## calcul config
[7 empty] | cas a |  | cas b |  | cas c |  | cas d |  | cas e |  | cas f |  | cas g
Geometric harmonics
|  |  |  | Order |  |  | Normal | Skew | Normal | Skew | Normal | Skew | Normal | Skew | Normal | Skew | Normal | Skew | Normal | Skew | Normal | Skew
|  |  |  | 1 |  |  | -8.966e-11 | 9.2735e-11 | -8.966e-11 | 9.27348E-11 (T) | -8.966e-11 | 9.27348E-11 (T) | -8.966e-11 | 9.2735e-11 | -8.966e-11 | 9.2735e-11 | -8.966e-11 | 9.2735e-11 | -8.966e-11 | 9.2735e-11 | -8.966e-11 | 9.2735e-11
|  |  |  | 2 |  |  | 0.00031944 | -2.7452e-10 | 0.00031944 | -2.74520E-10 (rad) | 0.00031944 | -2.74520E-10 (rad) | 0.00031944 | -2.7452e-10 | 0.00031944 | -2.7452e-10 | 0.00031944 | -2.7452e-10 | 0.00031944 | -2.7452e-10 | 0.00031944 | -2.7452e-10
|  |  |  | 3 |  |  | 0.00087936 | 0.00060129 | 0.00087936 | 0.00060129 | 0.00087936 | 0.00060129 | 0.00087936 | 0.00060129 | 0.00087936 | 0.00060129 | 0.00087936 | 0.00060129 | 0.00087936 | 0.00060129 | 0.00087936 | 0.00060129
|  |  |  | 4 |  |  | 9.2425e-05 | 0.00032583 | 9.2425e-05 | 0.00032583 | 9.2425e-05 | 0.00032583 | 9.2425e-05 | 0.00032583 | 9.2425e-05 | 0.00032583 | 9.2425e-05 | 0.00032583 | 9.2425e-05 | 0.00032583 | 9.2425e-05 | 0.00032583
|  |  |  | 5 |  |  | -3.9172e-05 | 0.0001613 | -3.9172e-05 | 0.0001613 | -3.9172e-05 | 0.0001613 | -3.9172e-05 | 0.0001613 | -3.9172e-05 | 0.0001613 | -3.9172e-05 | 0.0001613 | -3.9172e-05 | 0.0001613 | -3.9172e-05 | 0.0001613
|  |  |  | 6 |  |  | 3.9244 | -1.721e-05 | 3.9244 | -1.721e-05 | 3.9244 | -1.721e-05 | 3.9244 | -1.721e-05 | 3.9244 | -1.721e-05 | 3.9244 | -1.721e-05 | 3.9244 | -1.721e-05 | 3.9244 | -1.721e-05
|  |  |  | 7 |  |  | -2.3305e-05 | -3.8974e-05 | -2.3305e-05 | -3.8974e-05 | -2.3305e-05 | -3.8974e-05 | -2.3305e-05 | -3.8974e-05 | -2.3305e-05 | -3.8974e-05 | -2.3305e-05 | -3.8974e-05 | -2.3305e-05 | -3.8974e-05 | -2.3305e-05 | -3.8974e-05
|  |  |  | 8 |  |  | 4.7005e-06 | -2.964e-06 | 4.7005e-06 | -2.964e-06 | 4.7005e-06 | -2.964e-06 | 4.7005e-06 | -2.964e-06 | 4.7005e-06 | -2.964e-06 | 4.7005e-06 | -2.964e-06 | 4.7005e-06 | -2.964e-06 | 4.7005e-06 | -2.964e-06
|  |  |  | 9 |  |  | -3.6808e-06 | 3.4865e-06 | -3.6808e-06 | 3.4865e-06 | -3.6808e-06 | 3.4865e-06 | -3.6808e-06 | 3.4865e-06 | -3.6808e-06 | 3.4865e-06 | -3.6808e-06 | 3.4865e-06 | -3.6808e-06 | 3.4865e-06 | -3.6808e-06 | 3.4865e-06
|  |  |  | 10 |  |  | -0.20096 | -5.0625e-06 | -0.20096 | -5.0625e-06 | -0.20096 | -5.0625e-06 | -0.20096 | -5.0625e-06 | -0.20096 | -5.0625e-06 | -0.20096 | -5.0625e-06 | -0.20096 | -5.0625e-06 | -0.20096 | -5.0625e-06
|  |  |  | 11 |  |  | 1.5934e-06 | 1.1876e-06 | 1.5934e-06 | 1.1876e-06 | 1.5934e-06 | 1.1876e-06 | 1.5934e-06 | 1.1876e-06 | 1.5934e-06 | 1.1876e-06 | 1.5934e-06 | 1.1876e-06 | 1.5934e-06 | 1.1876e-06 | 1.5934e-06 | 1.1876e-06
|  |  |  | 12 |  |  | 2.1448e-08 | 1.3365e-06 | 2.1448e-08 | 1.3365e-06 | 2.1448e-08 | 1.3365e-06 | 2.1448e-08 | 1.3365e-06 | 2.1448e-08 | 1.3365e-06 | 2.1448e-08 | 1.3365e-06 | 2.1448e-08 | 1.3365e-06 | 2.1448e-08 | 1.3365e-06
|  |  |  | 13 |  |  | -6.0427e-07 | 8.7592e-07 | -6.0427e-07 | 8.7592e-07 | -6.0427e-07 | 8.7592e-07 | -6.0427e-07 | 8.7592e-07 | -6.0427e-07 | 8.7592e-07 | -6.0427e-07 | 8.7592e-07 | -6.0427e-07 | 8.7592e-07 | -6.0427e-07 | 8.7592e-07
|  |  |  | 14 |  |  | -0.14999 | 6.7404e-07 | -0.14999 | 6.7404e-07 | -0.14999 | 6.7404e-07 | -0.14999 | 6.7404e-07 | -0.14999 | 6.7404e-07 | -0.14999 | 6.7404e-07 | -0.14999 | 6.7404e-07 | -0.14999 | 6.7404e-07
|  |  |  | 15 |  |  | -2.0421e-08 | -4.6634e-07 | -2.0421e-08 | -4.6634e-07 | -2.0421e-08 | -4.6634e-07 | -2.0421e-08 | -4.6634e-07 | -2.0421e-08 | -4.6634e-07 | -2.0421e-08 | -4.6634e-07 | -2.0421e-08 | -4.6634e-07 | -2.0421e-08 | -4.6634e-07
|  |  |  | ----- |  |  | --------------- | ----------------- | --------------- | ---------------------------- | --------------- | ---------------------------- | --------------- | -------------- | --------------- | --------------- | --------------- | --------------- | --------------- | --------------- | --------------- | ---------------
Deformed geometry harmonics
|  |  |  | Order |  |  | Normal | Skew | Normal | Skew | Normal | Skew | Normal | Skew | Normal | Skew | Normal | Skew | Normal | Skew | Normal | Skew
|  |  |  | 1 |  |  | -3.9122e-10 | -1.8055e-07 | 1.8055e-07 | -2.08254E-10 (T) | 2.114e-10 | 1.80731E-07 (T) | -1.8073e-07 | 3.9419e-10 | -2.2776e-10 | -1.3854e-07 | 1.3854e-07 | -4.5916e-11 | 4.8934e-11 | 1.3872e-07 | -1.3872e-07 | 2.3153e-10
|  |  |  | 2 |  |  | 0.00031944 | -1.4509e-07 | 0.00031944 | -1.45093E-07 (rad) | 0.00031944 | -1.45094E-07 (rad) | 0.00031944 | -1.4509e-07 | 0.00031944 | -7.2439e-08 | 0.00031944 | -7.2439e-08 | 0.00031944 | -7.2439e-08 | 0.00031944 | -7.2439e-08
|  |  |  | 3 |  |  | -0.011403 | -2.8976 | -2.8974 | 0.012886 | 0.013162 | 2.8988 | 2.8991 | -0.011692 | -0.0017996 | -0.94735 | -0.94707 | 0.0032832 | 0.003562 | 0.94855 | 0.94883 | -0.0020786
|  |  |  | 4 |  |  | -0.0091777 | -1.6021 | 0.0093703 | 1.6027 | -0.0091793 | -1.6021 | 0.0093718 | 1.6027 | -0.0012719 | -0.35277 | 0.0014578 | 0.35342 | -0.0012729 | -0.35277 | 0.0014577 | 0.35342
|  |  |  | 5 |  |  | -0.0062292 | -0.79133 | 0.79145 | -0.0060317 | 0.0061513 | 0.79165 | -0.79153 | 0.0063533 | -0.00065544 | -0.11886 | 0.11898 | -0.00045512 | 0.00057737 | 0.11918 | -0.11906 | 0.00077752
|  |  |  | 6 |  |  | 3.9206 | -0.35421 | 3.9206 | -0.35421 | 3.9206 | -0.35421 | 3.9206 | -0.35421 | 3.9241 | -0.036576 | 3.9241 | -0.036576 | 3.9241 | -0.036576 | 3.9241 | -0.036576
|  |  |  | 7 |  |  | -0.002191 | -0.14424 | -0.14422 | 0.0021308 | 0.0021453 | 0.14416 | 0.14418 | -0.0022072 | -0.00012212 | -0.010293 | -0.010278 | 5.9867e-05 | 7.549e-05 | 0.010215 | 0.010231 | -0.00013771
|  |  |  | 8 |  |  | -0.0011759 | -0.053453 | 0.0011865 | 0.053446 | -0.0011764 | -0.053452 | 0.0011853 | 0.053446 | -3.1637e-05 | -0.0026379 | 4.1032e-05 | 0.002632 | -3.1618e-05 | -0.002638 | 4.0991e-05 | 0.002632
|  |  |  | 9 |  |  | -0.00062469 | -0.018155 | 0.018154 | -0.00061803 | 0.00061743 | 0.018161 | -0.018162 | 0.00062431 | -1.6554e-05 | -0.00063045 | 0.00063028 | -9.388e-06 | 9.184e-06 | 0.00063745 | -0.00063761 | 1.6342e-05
|  |  |  | 10 |  |  | -0.20128 | -0.0058559 | -0.20128 | -0.0058554 | -0.20128 | -0.0058556 | -0.20128 | -0.0058556 | -0.20096 | -0.00016077 | -0.20096 | -0.00016078 | -0.20096 | -0.00016078 | -0.20096 | -0.00016077
|  |  |  | 11 |  |  | -0.00016335 | -0.0019717 | -0.0019709 | 0.00016621 | 0.00016659 | 0.0019739 | 0.0019744 | -0.0001637 | 5.3369e-08 | -4.5913e-05 | -4.5511e-05 | 2.728e-06 | 3.1329e-06 | 4.8291e-05 | 4.8695e-05 | -3.509e-07
|  |  |  | 12 |  |  | -8.6139e-05 | -0.00080022 | 8.6245e-05 | 0.00080265 | -8.6151e-05 | -0.00080012 | 8.6082e-05 | 0.00080288 | -5.1693e-07 | -1.8076e-05 | 5.6013e-07 | 2.0751e-05 | -5.1683e-07 | -1.8078e-05 | 5.5944e-07 | 2.075e-05
|  |  |  | 13 |  |  | -4.6816e-05 | -0.00039847 | 0.00039859 | -4.5393e-05 | 4.5619e-05 | 0.00040019 | -0.00039996 | 4.7015e-05 | -7.974e-07 | -8.4351e-06 | 8.7072e-06 | 6.825e-07 | -4.1096e-07 | 1.0187e-05 | -9.9157e-06 | 1.0691e-06
|  |  |  | 14 |  |  | -0.15002 | -0.00021671 | -0.15002 | -0.00021662 | -0.15002 | -0.00021672 | -0.15002 | -0.00021672 | -0.14999 | -3.7095e-06 | -0.14999 | -3.7096e-06 | -0.14999 | -3.7097e-06 | -0.14999 | -3.7097e-06
|  |  |  | 15 |  |  | -1.4562e-05 | -0.00012411 | -0.00012361 | 1.4098e-05 | 1.4516e-05 | 0.00012319 | 0.00012364 | -1.4972e-05 | -4.7219e-08 | -2.3576e-06 | -1.9117e-06 | -4.3947e-07 | 6.4554e-09 | 1.4249e-06 | 1.8709e-06 | -4.932e-07
|  |  |  | ----- |  |  | --------------- | ----------------- | --------------- | ---------------------------- | --------------- | ---------------------------- | --------------- | -------------- | --------------- | --------------- | --------------- | --------------- | --------------- | --------------- | --------------- | ---------------
CAS | Valeur de deplacement du plan (en micron) | Multipoles normaux | Multipoles skew | Order | unités | Harmonics variation (Jacobian) | Normal | Skew | Normal | Skew | Normal | Skew | Normal | Skew | Normal | Skew | Normal | Skew | Normal | Skew | Normal | Skew
a | 12.9905 | -2.7022e-08 | -5.0519e-08 | 1 | T |  | -3.0156e-10 | -1.8064e-07 | 1.8064e-07 | -3.0099e-10 | 3.0106e-10 | 1.8064e-07 | -1.8064e-07 | 3.0146e-10 | -1.381e-10 | -1.3863e-07 | 1.3863e-07 | -1.3865e-10 | 1.3859e-10 | 1.3863e-07 | -1.3863e-07 | 1.3879e-10
b | -2.6259 | -7.7635e-11 | -2.8937e-08 | 2 | T/rad |  | -4.3661e-10 | -1.4482e-07 | -4.3661e-10 | -1.4482e-07 | -4.3661e-10 | -1.4482e-07 | -4.3661e-10 | -1.4482e-07 | -1.4554e-10 | -7.2165e-08 | -1.4554e-10 | -7.2165e-08 | -1.4554e-10 | -7.2165e-08 | -1.4554e-10 | -7.2165e-08
c | -2.8447 | 0.32232 | -0.61032 | 3 | unités |  | -0.012282 | -2.8982 | -2.8982 | 0.012284 | 0.012282 | 2.8982 | 2.8982 | -0.012294 | -0.0026789 | -0.94795 | -0.94795 | 0.0026819 | 0.0026826 | 0.94795 | 0.94795 | -0.0026799
d | 5.816 | -0.00073926 | -0.13602 | 4 | unités |  | -0.0092701 | -1.6024 | 0.0092779 | 1.6024 | -0.0092717 | -1.6024 | 0.0092794 | 1.6024 | -0.0013643 | -0.35309 | 0.0013654 | 0.35309 | -0.0013653 | -0.35309 | 0.0013652 | 0.35309
e | 12.9905 | -0.077942 | -0.14361 | 5 | unités |  | -0.0061901 | -0.79149 | 0.79149 | -0.006193 | 0.0061905 | 0.79149 | -0.79149 | 0.006192 | -0.00061626 | -0.11902 | 0.11902 | -0.00061642 | 0.00061654 | 0.11902 | -0.11902 | 0.00061622
f | -2.6259 | -0.00053865 | -0.052111 | 6 | unités |  | -0.003785 | -0.3542 | -0.0037885 | -0.35419 | -0.0037863 | -0.3542 | -0.0037854 | -0.35419 | -0.00025491 | -0.036559 | -0.00025491 | -0.036559 | -0.00025491 | -0.036559 | -0.00025491 | -0.036559
g | -2.8447 | 0.01268 | -0.02465 | 7 | unités |  | -0.0021677 | -0.1442 | -0.1442 | 0.0021698 | 0.0021686 | 0.1442 | 0.1442 | -0.0021682 | -9.8815e-05 | -0.010254 | -0.010254 | 9.8841e-05 | 9.8795e-05 | 0.010254 | 0.010254 | -9.8731e-05
h | 5.816 | -8.4668e-05 | -0.0039012 | 8 | unités |  | -0.0011806 | -0.05345 | 0.0011818 | 0.053449 | -0.0011811 | -0.053449 | 0.0011807 | 0.053449 | -3.6338e-05 | -0.0026349 | 3.6331e-05 | 0.002635 | -3.6318e-05 | -0.002635 | 3.629e-05 | 0.0026349
|  | -0.0016868 | -0.0029223 | 9 | unités |  | -0.00062101 | -0.018159 | 0.018158 | -0.00062152 | 0.00062111 | 0.018158 | -0.018158 | 0.00062083 | -1.2873e-05 | -0.00063393 | 0.00063396 | -1.2874e-05 | 1.2865e-05 | 0.00063396 | -0.00063393 | 1.2855e-05
|  | -4.33e-05 | -0.00080103 | 10 | unités |  | -0.00032035 | -0.0058509 | -0.00032059 | -0.0058504 | -0.00032048 | -0.0058505 | -0.00032022 | -0.0058505 | -4.463e-06 | -0.00015571 | -4.463e-06 | -0.00015572 | -4.463e-06 | -0.00015572 | -4.463e-06 | -0.00015571
|  | 0.00014414 | -0.00033391 | 11 | unités |  | -0.00016494 | -0.0019728 | -0.0019725 | 0.00016503 | 0.000165 | 0.0019727 | 0.0019728 | -0.00016489 | -1.54e-06 | -4.7101e-05 | -4.7104e-05 | 1.5404e-06 | 1.5395e-06 | 4.7104e-05 | 4.7102e-05 | -1.5385e-06
|  | -6.0377e-06 | -5.7101e-05 | 12 | unités |  | -8.6161e-05 | -0.00080156 | 8.6224e-05 | 0.00080131 | -8.6172e-05 | -0.00080146 | 8.6061e-05 | 0.00080155 | -5.3837e-07 | -1.9413e-05 | 5.3868e-07 | 1.9414e-05 | -5.3828e-07 | -1.9414e-05 | 5.38e-07 | 1.9414e-05
|  | -4.1844e-05 | -6.0796e-05 | 13 | unités |  | -4.6212e-05 | -0.00039935 | 0.0003992 | -4.6269e-05 | 4.6224e-05 | 0.00039931 | -0.00039936 | 4.6139e-05 | -1.9313e-07 | -9.311e-06 | 9.3115e-06 | -1.9342e-07 | 1.9331e-07 | 9.3115e-06 | -9.3114e-06 | 1.932e-07
|  | -3.4146e-06 | -2.9577e-05 | 14 | unités |  | -2.5567e-05 | -0.00021738 | -2.5609e-05 | -0.00021729 | -2.5567e-05 | -0.00021739 | -2.5512e-05 | -0.00021739 | -6.9534e-08 | -4.3836e-06 | -6.9534e-08 | -4.3837e-06 | -6.9534e-08 | -4.3837e-06 | -6.9534e-08 | -4.3838e-06
|  | 8.2902e-06 | -2.1107e-05 | 15 | unités |  | -1.4541e-05 | -0.00012364 | -0.00012359 | 1.4564e-05 | 1.4536e-05 | 0.00012365 | 0.00012366 | -1.4505e-05 | -2.6797e-08 | -1.8912e-06 | -1.8913e-06 | 2.687e-08 | 2.6877e-08 | 1.8913e-06 | 1.8913e-06 | -2.6864e-08
|  |  |  | ----- |  |  | --------------- | ----------------- | --------------- | ---------------------------- | --------------- | ---------------------------- | --------------- | -------------- | --------------- | --------------- | --------------- | --------------- | --------------- | --------------- | --------------- | ---------------
Total harmonics
|  |  |  | Order |  |  | Normal | Skew | Normal | Skew | Normal | Skew | Normal | Skew | Normal | Skew | Normal | Skew | Normal | Skew | Normal | Skew
|  |  |  | 1 |  |  | -3.9122e-10 | -1.8055e-07 | 1.8055e-07 | -2.08254E-10 (T) | 2.114e-10 | 1.80731E-07 (T) | -1.8073e-07 | 3.9419e-10 | -2.2776e-10 | -1.3854e-07 | 1.3854e-07 | -4.5916e-11 | 4.8934e-11 | 1.3872e-07 | -1.3872e-07 | 2.3153e-10
|  |  |  | 2 |  |  | 0.00031944 | -1.4509e-07 | 0.00031944 | -1.45093E-07 (rad) | 0.00031944 | -1.45094E-07 (rad) | 0.00031944 | -1.4509e-07 | 0.00031944 | -7.2439e-08 | 0.00031944 | -7.2439e-08 | 0.00031944 | -7.2439e-08 | 0.00031944 | -7.2439e-08
|  |  |  | 3 |  |  | -0.011403 | -2.8976 | -2.8974 | 0.012886 | 0.013162 | 2.8988 | 2.8991 | -0.011692 | -0.0017996 | -0.94735 | -0.94707 | 0.0032832 | 0.003562 | 0.94855 | 0.94883 | -0.0020786
|  |  |  | 4 |  |  | -0.0091777 | -1.6021 | 0.0093703 | 1.6027 | -0.0091793 | -1.6021 | 0.0093718 | 1.6027 | -0.0012719 | -0.35277 | 0.0014578 | 0.35342 | -0.0012729 | -0.35277 | 0.0014577 | 0.35342
|  |  |  | 5 |  |  | -0.0062292 | -0.79133 | 0.79145 | -0.0060317 | 0.0061513 | 0.79165 | -0.79153 | 0.0063533 | -0.00065544 | -0.11886 | 0.11898 | -0.00045512 | 0.00057737 | 0.11918 | -0.11906 | 0.00077752
|  |  |  | 6 |  |  | 3.9206 | -0.35421 | 3.9206 | -0.35421 | 3.9206 | -0.35421 | 3.9206 | -0.35421 | 3.9241 | -0.036576 | 3.9241 | -0.036576 | 3.9241 | -0.036576 | 3.9241 | -0.036576
|  |  |  | 7 |  |  | -0.002191 | -0.14424 | -0.14422 | 0.0021308 | 0.0021453 | 0.14416 | 0.14418 | -0.0022072 | -0.00012212 | -0.010293 | -0.010278 | 5.9867e-05 | 7.549e-05 | 0.010215 | 0.010231 | -0.00013771
|  |  |  | 8 |  |  | -0.0011759 | -0.053453 | 0.0011865 | 0.053446 | -0.0011764 | -0.053452 | 0.0011853 | 0.053446 | -3.1637e-05 | -0.0026379 | 4.1032e-05 | 0.002632 | -3.1618e-05 | -0.002638 | 4.0991e-05 | 0.002632
|  |  |  | 9 |  |  | -0.00062469 | -0.018155 | 0.018154 | -0.00061803 | 0.00061743 | 0.018161 | -0.018162 | 0.00062431 | -1.6554e-05 | -0.00063045 | 0.00063028 | -9.388e-06 | 9.184e-06 | 0.00063745 | -0.00063761 | 1.6342e-05
|  |  |  | 10 |  |  | -0.20128 | -0.0058559 | -0.20128 | -0.0058554 | -0.20128 | -0.0058556 | -0.20128 | -0.0058556 | -0.20096 | -0.00016077 | -0.20096 | -0.00016078 | -0.20096 | -0.00016078 | -0.20096 | -0.00016077
|  |  |  | 11 |  |  | -0.00016335 | -0.0019717 | -0.0019709 | 0.00016621 | 0.00016659 | 0.0019739 | 0.0019744 | -0.0001637 | 5.3369e-08 | -4.5913e-05 | -4.5511e-05 | 2.728e-06 | 3.1329e-06 | 4.8291e-05 | 4.8695e-05 | -3.509e-07
|  |  |  | 12 |  |  | -8.6139e-05 | -0.00080022 | 8.6245e-05 | 0.00080265 | -8.6151e-05 | -0.00080012 | 8.6082e-05 | 0.00080288 | -5.1693e-07 | -1.8076e-05 | 5.6013e-07 | 2.0751e-05 | -5.1683e-07 | -1.8078e-05 | 5.5944e-07 | 2.075e-05
|  |  |  | 13 |  |  | -4.6816e-05 | -0.00039847 | 0.00039859 | -4.5393e-05 | 4.5619e-05 | 0.00040019 | -0.00039996 | 4.7015e-05 | -7.974e-07 | -8.4351e-06 | 8.7072e-06 | 6.825e-07 | -4.1096e-07 | 1.0187e-05 | -9.9157e-06 | 1.0691e-06
|  |  |  | 14 |  |  | -0.15002 | -0.00021671 | -0.15002 | -0.00021662 | -0.15002 | -0.00021672 | -0.15002 | -0.00021672 | -0.14999 | -3.7095e-06 | -0.14999 | -3.7096e-06 | -0.14999 | -3.7097e-06 | -0.14999 | -3.7097e-06
|  |  |  | 15 |  |  | -1.4562e-05 | -0.00012411 | -0.00012361 | 1.4098e-05 | 1.4516e-05 | 0.00012319 | 0.00012364 | -1.4972e-05 | -4.7219e-08 | -2.3576e-06 | -1.9117e-06 | -4.3947e-07 | 6.4554e-09 | 1.4249e-06 | 1.8709e-06 | -4.932e-07
|  |  |  | 96122E |  |  | +04 -1.33002E | 4195300000
|  |  |  | 2 |  |  | 543315 | 6E+05 7.83708E
|  |  |  | 3 |  |  | 351526 | 9E+04 3.53115E
|  |  |  | 4 |  |  | 389511 | 6E+04 3.93007E
|  |  |  | 5 |  |  | 269083 | 9E+04 2.73639E
|  |  |  | 6 |  |  | 184730 | 5E+04 1.86831E
|  |  |  | 7 |  |  | 49612.3 | 2E+05 1.41954E
|  |  |  | 8 |  |  | 543315 | 6E+05 7.83708E
|  |  |  | 9 |  |  | 351526 | 9E+04 3.53115E
|  |  |  | 10 |  |  | 389511 | 6E+04 3.93007E
|  |  |  | 11 |  |  | 269083 | 9E+04 2.73639E
|  |  |  | 12 |  |  | 184730 | 6E+04 1.86831E
|  |  |  | 13 |  |  | -49612.2 | 2E+05 1.41954E
|  |  |  | 14 |  |  | -543315 | 6E+05 7.83707E
|  |  |  | 15 |  |  | -351526 | 9E+04 3.53115E
|  |  |  | 16 |  |  | -389511 | 6E+04 3.93007E
|  |  |  | 17 |  |  | -269082 | 9E+04 2.73639E
|  |  |  | 18 |  |  | -184730 | 5E+04 1.86831E
|  |  |  | 19 |  |  | -49612.2 | 2E+05 1.41954E
|  |  |  | 20 |  |  | -543315 | 6E+05 7.83707E
|  |  |  | 21 |  |  | -351526 | 9E+04 3.53115E
|  |  |  | 22 |  |  | -389511 | 7E+04 3.93007E
|  |  |  | 23 |  |  | -269082 | 8E+04 2.73639E
|  |  |  | 24 |  |  | -184730 | 5E+04 1.86831E

## choix config
Mean size arrangement (mm) | [6 empty] | Protection sheets Thickness (mm)
N° bob | LLc | LRc | EL | ER | Aperture pole |  | 0.9325 | calculation-build with 0.87
1206 | 164.3767 | 175.3267 | 8.7714 | 8.6361 | pole1 |  | 0.0625
1208 | 144.9767 | 140.6767 | 9.0416 | 9.4869 | pole2 |  |  | QH Nr.:
1207 | 149.4367 | 158.1367 | 9.0706 | 9.2314 | pole3 |  |  | 2086
1205 | 171.39 | 173.84 | 8.5451 | 8.9642 | pole4
Cas 6
Arrangement retenu |  | OK
|  |  | midplane Lotnr.: | WE 700923
AP 270
[5 empty] | QH Nr.: |  |  |  |  | QH Nr.:
PS = 0.87 montiert |  |  |  |  | 2403 |  |  |  |  | 2064
between to Coillegs Polyimidfilm 1 X 125µ on the protctionsheet length
| Offset par rapport au plan median | Déformation de la bobine (<-> calibre) | Sur-contrainte réelle (MPa)
a/e | 12.9905 | 90.4672 | 34.3354 | [6 empty] | * View from
b/f | -2.6259 | 79.3108 | 30.192 |  | * In the position |  |  |  |  | connection end
c/g | -2.8447 | 101.0453 | 36.2041 |  | of aperture 1 of the magnets
d/h | 5.816 | 102.6926 | 37.7796 |  | = measurement position of the aperture |  |  | QH Nr.: |  | Ansicht
Minimum local Pre-stress : |  |  | 25.5355 |  |  |  |  | 1978 |  | Leadend
ordre | 3 | 4 | 5 | 6 | 7 | 8 | 9 | 10
normaux | 0.32232 | -0.00073926 | -0.077942 | -0.00053865 | 0.01268 | -8.4668e-05 | -0.0016868 | -4.33e-05
skew | -0.61032 | -0.13602 | -0.14361 | -0.052111 | -0.02465 | -0.0039012 | -0.0029223 | -0.00080103
According to CERN's specification LHC-M-ES-0001 for field error naming conventions
[8 empty] | Statistic | Mean value
[8 empty] | B3 | -0.28
[8 empty] | A3 | 1.28
[8 empty] | from Ap 0 to ? | 112
Simulation de la position des bobines selon les poles de 1 à 4
N° bob | LLc | LRc |  |  | Sur_contrainte sur 80MPa |  | Offset par rapport au plan median | Déformation de la bobine (<->taille à 80Mpa) | ordre | 3 | 4 | 5 | 6 | 7 | 8 | 9 | 10 | 11 | 12 | 13 | 14 | 15 | elargissement de la cavit due à la tole
1206 | 164.3767 | 175.3267 | 8.7714 | 8.6361 | 37.7796 | d/h | 5.816 | 102.6926 | Score/norme | 3: 0.52509; 5: Score/(err_stdev); 6: 0.28268 | 67.5
1208 | 144.9767 | 140.6767 | 9.0416 | 9.4869 | 34.3354 | a/e | 12.9905 | 90.4672 | norme | 0.6902 | 0.13602 | 0.1634 | 0.052113 | 0.02772 | 0.0039021 | 0.0033742 | 0.0008022 | 0.00036369 | 5.742e-05 | 7.3804e-05 | 2.9773e-05 | 2.2677e-05 | 67.5
1207 | 149.4367 | 158.1367 | 9.0706 | 9.2314 | 30.192 | b/f | -2.6259 | 79.3108 | normaux | 0.32232 | -0.00073926 | -0.077942 | -0.00053865 | 0.01268 | -8.4668e-05 | -0.0016868 | -4.33e-05 | 0.00014414 | -6.0377e-06 | -4.1844e-05 | -3.4146e-06 | 8.2902e-06 | 67.5
1205 | 171.39 | 173.84 | 8.5451 | 8.9642 | 36.2041 | c/g | -2.8447 | 101.0453 | skew | -0.61032 | -0.13602 | -0.14361 | -0.052111 | -0.02465 | -0.0039012 | -0.0029223 | -0.00080103 | -0.00033391 | -5.7101e-05 | -6.0796e-05 | -2.9577e-05 | -2.1107e-05 | 67.5
[9 empty] | stdev | 1 | 0.7 | 0.6 | 0.5 | 0.15 | 0.1 | 0.1 | 0.3 | 0.05 | 0.05 | 0.05 | 0.05 | 0.05
Calculation done by supposing the first coil is in pole 1. Final sorting is turned counterclockwise by | [7 empty] | 0 | erreur/stdev | 0.46013 | 0.12954 | 0.18155 | 0.069485 | 0.1232 | 0.026014 | 0.022494 | 0.0017827 | 0.0048493 | 0.0007656 | 0.00098405 | 0.00039698 | 0.00030236
cas 6 & Meas_Pos=6
1206 | 168.6 | 191.4 | 8.7931 | 8.5258 | 39.3401 | d/h | 5.5893 | 106.6893 | Score/norme | 3: 0.31051; 5: Score/(err_stdev); 6: 0.17758 | 67.5
1208 | 160.22 | 164.52 | 8.6958 | 8.8789 | 39.094 | a/e | 14.4498 | 107.1698 | norme | 0.52319 | 0.1059 | 0.12386 | 0.098833 | 0.021012 | 0.0030382 | 0.0025578 | 0.0015213 | 0.0002757 | 4.4719e-05 | 5.5954e-05 | 5.6458e-05 | 1.7188e-05 | 67.5
1207 | 158.76 | 173.66 | 8.604 | 8.8184 | 34.5106 | b/f | 4.3486 | 95.6086 | normaux | 0.045692 | -0.00057499 | -0.012218 | -0.0010219 | 0.0016092 | -6.5865e-05 | -0.000319 | -8.2155e-05 | 2.5189e-06 | -4.6983e-06 | -1.1363e-05 | -6.4827e-06 | -4.1286e-07 | 67.5
1205 | 176.9 | 177.8 | 8.416 | 8.9627 | 38.915 | c/g | 0.90378 | 110.3038 | skew | -0.52119 | -0.1059 | -0.12325 | -0.098828 | -0.020951 | -0.0030375 | -0.0025378 | -0.0015191 | -0.00027568 | -4.4472e-05 | -5.4788e-05 | -5.6084e-05 | -1.7183e-05 | 67.5
cas 5 & Meas_Pos=6
1206 | 168.6 | 191.4 | 8.7931 | 8.5258 | 38.2628 | d/h | 2.6677 | 103.7677 | Score/norme | 3: 0.35388; 5: Score/(err_stdev); 6: 0.3116 | 67.5
1208 | 160.22 | 164.52 | 8.6958 | 8.8789 | 39.094 | a/e | 14.4498 | 107.1698 | norme | 0.25889 | 0.52251 | 0.061289 | 0.098688 | 0.010398 | 0.014989 | 0.0012656 | 0.0015191 | 0.00013643 | 0.00022057 | 2.7679e-05 | 5.6382e-05 | 8.5043e-06 | 67.5
1205 | 176.9 | 177.8 | 8.416 | 8.9627 | 37.3964 | b/f | -3.4006 | 105.9994 | normaux | 0.23296 | -0.0028419 | -0.055451 | -0.0010203 | 0.0093068 | -0.00032527 | -0.0011588 | -8.2032e-05 | 0.00011772 | -2.3172e-05 | -2.6144e-05 | -6.4715e-06 | 7.1916e-06 | 67.5
1207 | 158.76 | 173.66 | 8.604 | 8.8184 | 37.1054 | c/g | 11.5373 | 102.7973 | skew | -0.11293 | -0.52251 | -0.026106 | -0.098683 | -0.0046361 | -0.014986 | -0.00050892 | -0.0015169 | -6.8957e-05 | -0.00021935 | -9.0899e-06 | -5.601e-05 | -4.5392e-06 | 67.5
cas 4 & Meas_Pos=6
1206 | 168.6 | 191.4 | 8.7931 | 8.5258 | 39.3401 | d/h | 5.5893 | 106.6893 | Score/norme | 3: 0.58914; 5: Score/(err_stdev); 6: 0.3169 | 67.5
1207 | 158.76 | 173.66 | 8.604 | 8.8184 | 38.6278 | a/e | 15.755 | 107.015 | norme | 0.74001 | 0.012173 | 0.17519 | 0.098989 | 0.02972 | 0.00034906 | 0.0036177 | 0.0015237 | 0.00038993 | 5.1171e-06 | 7.9137e-05 | 5.6544e-05 | 2.4311e-05 | 67.5
1208 | 160.22 | 164.52 | 8.6958 | 8.8789 | 36.5178 | b/f | 7.3876 | 100.1076 | normaux | -0.072032 | 6.7523e-05 | 0.01507 | -0.0010236 | -0.0032118 | 7.6721e-06 | 0.00021652 | -8.2286e-05 | -6.8199e-05 | 5.3919e-07 | -1.5523e-06 | -6.4941e-06 | -5.0433e-06 | 67.5
1205 | 176.9 | 177.8 | 8.416 | 8.9627 | 37.3964 | c/g | -3.4006 | 105.9994 | skew | -0.73649 | 0.012173 | -0.17454 | -0.098983 | -0.029546 | 0.00034897 | -0.0036112 | -0.0015215 | -0.00038392 | 5.0886e-06 | -7.9122e-05 | -5.6169e-05 | -2.3782e-05 | 67.5
cas 3 & Meas_Pos=6
1206 | 168.6 | 191.4 | 8.7931 | 8.5258 | 36.7074 | d/h | -1.5505 | 99.5495 | Score/norme | 3: 0.33866; 5: Score/(err_stdev); 6: 0.30359 | 67.5
1207 | 158.76 | 173.66 | 8.604 | 8.8184 | 38.6278 | a/e | 15.755 | 107.015 | norme | 0.23054 | 0.52189 | 0.054577 | 0.099237 | 0.0092587 | 0.014972 | 0.0011271 | 0.0015276 | 0.0001215 | 0.00022031 | 2.4654e-05 | 5.6692e-05 | 7.5747e-06 | 67.5
1205 | 176.9 | 177.8 | 8.416 | 8.9627 | 38.915 | b/f | 0.90378 | 110.3038 | normaux | -0.095213 | -0.0028385 | 0.021974 | -0.0010261 | -0.0039145 | -0.00032483 | 0.00042655 | -8.2503e-05 | -5.8668e-05 | -2.3138e-05 | 7.492e-06 | -6.5117e-06 | -3.8779e-06 | 67.5
1208 | 160.22 | 164.52 | 8.6958 | 8.8789 | 37.5753 | c/g | 10.2866 | 103.0066 | skew | -0.20996 | -0.52189 | -0.049957 | -0.099232 | -0.0083905 | -0.014968 | -0.0010433 | -0.0015253 | -0.00010639 | -0.0002191 | -2.3488e-05 | -5.6317e-05 | -6.5068e-06 | 67.5
cas 2 & Meas_Pos=6
1206 | 168.6 | 191.4 | 8.7931 | 8.5258 | 38.2628 | d/h | 2.6677 | 103.7677 | Score/norme | 3: 0.12126; 5: Score/(err_stdev); 6: 0.075046 | 67.5
1205 | 176.9 | 177.8 | 8.416 | 8.9627 | 41.4082 | a/e | 7.9708 | 117.3708 | norme | 0.32447 | 0.012416 | 0.076814 | 0.098764 | 0.013031 | 0.00035609 | 0.0015863 | 0.0015202 | 0.00017095 | 5.2205e-06 | 3.4688e-05 | 5.6413e-05 | 1.0655e-05 | 67.5
1208 | 160.22 | 164.52 | 8.6958 | 8.8789 | 37.5753 | b/f | 10.2866 | 103.0066 | normaux | -0.29358 | 6.8594e-05 | 0.069125 | -0.0010215 | -0.01185 | 7.8216e-06 | 0.0014088 | -8.2119e-05 | -0.0001599 | 5.5383e-07 | 2.9439e-05 | -6.4822e-06 | -1.0087e-05 | 67.5
1207 | 158.76 | 173.66 | 8.604 | 8.8184 | 34.5106 | c/g | 4.3486 | 95.6086 | skew | -0.13818 | 0.012415 | -0.033499 | -0.098758 | -0.0054218 | 0.000356 | -0.00072907 | -0.001518 | -6.048e-05 | 5.191e-06 | -1.8347e-05 | -5.604e-05 | -3.4336e-06 | 67.5
cas 1 & Meas_Pos=6
1206 | 168.6 | 191.4 | 8.7931 | 8.5258 | 36.7074 | d/h | -1.5505 | 99.5495 | Score/norme | 3: 0.2894; 5: Score/(err_stdev); 6: 0.16665 | 67.5
1205 | 176.9 | 177.8 | 8.416 | 8.9627 | 41.4082 | a/e | 7.9708 | 117.3708 | norme | 0.50388 | 0.10504 | 0.11929 | 0.099043 | 0.020237 | 0.0030134 | 0.0024633 | 0.0015245 | 0.00026548 | 4.4364e-05 | 5.3867e-05 | 5.6572e-05 | 1.6551e-05 | 67.5
1207 | 158.76 | 173.66 | 8.604 | 8.8184 | 37.1054 | b/f | 11.5373 | 102.7973 | normaux | -0.50347 | -0.00057056 | 0.11913 | -0.0010244 | -0.020228 | -6.5274e-05 | 0.0024558 | -8.2363e-05 | -0.0002653 | -4.649e-06 | 5.3197e-05 | -6.5034e-06 | -1.6509e-05 | 67.5
1208 | 160.22 | 164.52 | 8.6958 | 8.8789 | 36.5178 | c/g | 7.3876 | 100.1076 | skew | -0.020472 | -0.10504 | -0.0062013 | -0.099038 | -0.00060388 | -0.0030127 | -0.00019266 | -0.0015223 | 1.0004e-05 | -4.412e-05 | -8.4645e-06 | -5.6197e-05 | 1.1772e-06 | 67.5
cas 6 & Meas_Pos=5
1206 | 169.06 | 180.26 | 8.655 | 8.456 | 39.4322 | d/h | 7.0871 | 108.6471 | Score/norme | 3: 1.1569; 5: Score/(err_stdev); 6: 0.67852 | 67.5
1208 | 137.16 | 135.66 | 8.9943 | 9.2307 | 33.3537 | a/e | 18.654 | 88.314 | norme | 0.96035 | 0.42101 | 0.22735 | 0.063335 | 0.03857 | 0.012078 | 0.0046948 | 0.00097495 | 0.00050605 | 0.00017771 | 0.00010268 | 3.619e-05 | 3.1552e-05 | 67.5
1207 | 156.46 | 160.66 | 9.0867 | 9.295 | 30.199 | b/f | -9.7481 | 79.2119 | normaux | 0.64475 | -0.0022897 | -0.15454 | -0.00065445 | 0.025585 | -0.00026212 | -0.0032805 | -5.2612e-05 | 0.00030933 | -1.8679e-05 | -7.7341e-05 | -4.1471e-06 | 1.8444e-05 | 67.5
1205 | 167.84 | 178.74 | 8.5943 | 9.0322 | 36.2408 | c/g | 0.21443 | 100.5544 | skew | -0.71174 | -0.421 | -0.16675 | -0.063331 | -0.028863 | -0.012075 | -0.0033585 | -0.00097353 | -0.0004005 | -0.00017673 | -6.7541e-05 | -3.5952e-05 | -2.56e-05 | 67.5
cas 5 & Meas_Pos=5
1206 | 169.06 | 180.26 | 8.655 | 8.456 | 36.6018 | d/h | -0.71147 | 100.8485 | Score/norme | 3: 1.0514; 5: Score/(err_stdev); 6: 0.85217 | 67.5
1208 | 137.16 | 135.66 | 8.9943 | 9.2307 | 33.3537 | a/e | 18.654 | 88.314 | norme | 0.56191 | 0.84443 | 0.13302 | 0.061388 | 0.022568 | 0.024224 | 0.002747 | 0.00094499 | 0.0002961 | 0.00035644 | 6.0066e-05 | 3.5082e-05 | 1.8459e-05 | 67.5
1205 | 167.84 | 178.74 | 8.5943 | 9.0322 | 31.4692 | b/f | -13.025 | 87.315 | normaux | 0.47243 | -0.0045937 | -0.11265 | -0.00063431 | 0.018841 | -0.00052571 | -0.0023638 | -5.1009e-05 | 0.0002356 | -3.7447e-05 | -5.3948e-05 | -4.0223e-06 | 1.4305e-05 | 67.5
1207 | 156.46 | 160.66 | 9.0867 | 9.295 | 38.0296 | c/g | 10.7918 | 99.7518 | skew | -0.30424 | -0.84442 | -0.070748 | -0.061385 | -0.012423 | -0.024219 | -0.0013994 | -0.00094362 | -0.00017934 | -0.00035447 | -2.6411e-05 | -3.485e-05 | -1.1666e-05 | 67.5
cas 4 & Meas_Pos=5
1206 | 169.06 | 180.26 | 8.655 | 8.456 | 39.4322 | d/h | 7.0871 | 108.6471 | Score/norme | 3: 1.0036; 5: Score/(err_stdev); 6: 0.62461 | 67.5
1207 | 156.46 | 160.66 | 9.0867 | 9.295 | 37.0505 | a/e | 8.2235 | 97.1835 | norme | 0.84882 | 0.48765 | 0.20095 | 0.059921 | 0.03409 | 0.013989 | 0.0041497 | 0.00092236 | 0.00044725 | 0.00020582 | 9.077e-05 | 3.422e-05 | 2.7883e-05 | 67.5
1208 | 137.16 | 135.66 | 8.9943 | 9.2307 | 31.2367 | b/f | 13.0484 | 82.7084 | normaux | -0.23246 | 0.0026541 | 0.052833 | -0.0006198 | -0.0096894 | 0.00030368 | 0.00098557 | -4.9813e-05 | -0.00015576 | 2.1623e-05 | 1.4479e-05 | -3.9327e-06 | -1.0571e-05 | 67.5
1205 | 167.84 | 178.74 | 8.5943 | 9.0322 | 31.4692 | c/g | -13.025 | 87.315 | skew | -0.81637 | 0.48764 | -0.19388 | -0.059918 | -0.032684 | 0.013986 | -0.0040309 | -0.00092101 | -0.00041925 | 0.00020468 | -8.9608e-05 | -3.3993e-05 | -2.5802e-05 | 67.5
cas 3 & Meas_Pos=5
1206 | 169.06 | 180.26 | 8.655 | 8.456 | 31.8119 | d/h | -13.9092 | 87.6508 | Score/norme | 3: 1.2689; 5: Score/(err_stdev); 6: 0.95934 | 67.5
1207 | 156.46 | 160.66 | 9.0867 | 9.295 | 37.0505 | a/e | 8.2235 | 97.1835 | norme | 0.72996 | 0.83733 | 0.17281 | 0.060296 | 0.029317 | 0.02402 | 0.0035685 | 0.00092813 | 0.00038461 | 0.00035347 | 7.8061e-05 | 3.4447e-05 | 2.3985e-05 | 67.5
1205 | 167.84 | 178.74 | 8.5943 | 9.0322 | 36.2408 | b/f | 0.21443 | 100.5544 | normaux | -0.54132 | -0.0045555 | 0.12946 | -0.00062357 | -0.021527 | -0.00052119 | 0.0027344 | -5.0162e-05 | -0.00026416 | -3.7112e-05 | 6.3604e-05 | -3.9635e-06 | -1.5886e-05 | 67.5
1208 | 137.16 | 135.66 | 8.9943 | 9.2307 | 34.2023 | c/g | 20.901 | 90.561 | skew | 0.48971 | -0.83732 | 0.11447 | -0.060293 | 0.019901 | -0.024015 | 0.0022928 | -0.00092677 | 0.00027954 | -0.00035151 | 4.5256e-05 | -3.4218e-05 | 1.7969e-05 | 67.5
cas 2 & Meas_Pos=5
1206 | 169.06 | 180.26 | 8.655 | 8.456 | 36.6018 | d/h | -0.71147 | 100.8485 | Score/norme | 3: 1.3218; 5: Score/(err_stdev); 6: 0.78672 | 67.5
1205 | 167.84 | 178.74 | 8.5943 | 9.0322 | 38.0803 | a/e | 5.3182 | 105.6582 | norme | 1.0133 | 0.48144 | 0.23989 | 0.061584 | 0.040696 | 0.013811 | 0.0049537 | 0.00094793 | 0.0005339 | 0.00020318 | 0.00010834 | 3.5163e-05 | 3.3283e-05 | 67.5
1208 | 137.16 | 135.66 | 8.9943 | 9.2307 | 34.2023 | b/f | 20.901 | 90.561 | normaux | -0.83351 | 0.0026202 | 0.19576 | -0.00063728 | -0.033723 | 0.00029989 | 0.0039659 | -5.1227e-05 | -0.00046158 | 2.136e-05 | 8.1297e-05 | -4.0494e-06 | -2.9315e-05 | 67.5
1207 | 156.46 | 160.66 | 9.0867 | 9.295 | 30.199 | c/g | -9.7481 | 79.2119 | skew | -0.57624 | 0.48143 | -0.13865 | -0.061581 | -0.02278 | 0.013808 | -0.0029684 | -0.00094654 | -0.00026831 | 0.00020206 | -7.1607e-05 | -3.4929e-05 | -1.5761e-05 | 67.5
cas 1 & Meas_Pos=5
1206 | 169.06 | 180.26 | 8.655 | 8.456 | 31.8119 | d/h | -13.9092 | 87.6508 | Score/norme | 3: 1.2284; 5: Score/(err_stdev); 6: 0.71456 | 67.5
1205 | 167.84 | 178.74 | 8.5943 | 9.0322 | 38.0803 | a/e | 5.3182 | 105.6582 | norme | 0.99549 | 0.42012 | 0.23567 | 0.059591 | 0.039981 | 0.012052 | 0.0048665 | 0.00091724 | 0.00052452 | 0.00017737 | 0.00010644 | 3.4034e-05 | 3.2706e-05 | 67.5
1207 | 156.46 | 160.66 | 9.0867 | 9.295 | 38.0296 | b/f | 10.7918 | 99.7518 | normaux | -0.94889 | -0.0022855 | 0.22543 | -0.00061655 | -0.037976 | -0.00026139 | 0.0046908 | -4.9591e-05 | -0.00048602 | -1.8607e-05 | 0.00010452 | -3.9217e-06 | -2.9879e-05 | 67.5
1208 | 137.16 | 135.66 | 8.9943 | 9.2307 | 31.2367 | c/g | 13.0484 | 82.7084 | skew | 0.30102 | -0.42011 | 0.068704 | -0.059587 | 0.0125 | -0.012049 | 0.001296 | -0.0009159 | 0.00019725 | -0.00017639 | 2.0127e-05 | -3.3807e-05 | 1.3301e-05 | 67.5
cas 6 & Meas_Pos=4
1206 | 165.88 | 157.48 | 8.7662 | 8.8485 | 36.0826 | d/h | -0.23623 | 98.1438 | Score/norme | 3: 0.23186; 5: Score/(err_stdev); 6: 0.12642 | 67.5
1208 | 140.38 | 136.68 | 9.0551 | 9.685 | 30.589 | a/e | 7.5811 | 80.4611 | norme | 0.45233 | 0.12425 | 0.10708 | 0.0034724 | 0.018166 | 0.0035643 | 0.0022113 | 5.3478e-05 | 0.00023835 | 5.245e-05 | 4.8364e-05 | 1.9852e-06 | 1.4863e-05 | 67.5
1207 | 146.68 | 155.28 | 9.0564 | 9.2225 | 29.1494 | b/f | -2.4963 | 76.6837 | normaux | 0.0852 | -0.00067581 | -0.021364 | -3.5755e-05 | 0.0032292 | -7.7333e-05 | -0.00049787 | -2.8757e-06 | 2.6429e-05 | -5.5095e-06 | -1.4588e-05 | -2.2689e-07 | 1.1547e-06 | 67.5
1205 | 171.62 | 163.82 | 8.453 | 8.9096 | 35.4995 | c/g | -3.96 | 100.16 | skew | -0.44423 | -0.12424 | -0.10493 | -0.0034723 | -0.017877 | -0.0035635 | -0.0021545 | -5.3401e-05 | -0.00023688 | -5.2159e-05 | -4.6112e-05 | -1.9722e-06 | -1.4818e-05 | 67.5
cas 5 & Meas_Pos=4
1206 | 165.88 | 157.48 | 8.7662 | 8.8485 | 35.0965 | d/h | -2.9185 | 95.4615 | Score/norme | 3: 0.45674; 5: Score/(err_stdev); 6: 0.38127 | 67.5
1208 | 140.38 | 136.68 | 9.0551 | 9.685 | 30.589 | a/e | 7.5811 | 80.4611 | norme | 0.33101 | 0.58357 | 0.078362 | 0.0037635 | 0.013294 | 0.016741 | 0.0016182 | 5.7968e-05 | 0.0001744 | 0.00024632 | 3.5378e-05 | 2.1603e-06 | 1.087e-05 | 67.5
1205 | 171.62 | 163.82 | 8.453 | 8.9096 | 32.8196 | b/f | -11.5212 | 92.5988 | normaux | 0.33091 | -0.0031751 | -0.078313 | -3.8586e-05 | 0.013293 | -0.00036334 | -0.0016151 | -3.1143e-06 | 0.00017414 | -2.5878e-05 | -3.5026e-05 | -2.4371e-07 | 1.0828e-05 | 67.5
1207 | 146.68 | 155.28 | 9.0564 | 9.2225 | 33.0715 | c/g | 7.8216 | 87.0016 | skew | 0.0079627 | -0.58356 | 0.0027756 | -0.0037633 | 0.00017626 | -0.016737 | 9.9746e-05 | -5.7884e-05 | -9.49e-06 | -0.00024496 | 4.9811e-06 | -2.1465e-06 | -9.5436e-07 | 67.5
cas 4 & Meas_Pos=4
1206 | 165.88 | 157.48 | 8.7662 | 8.8485 | 36.0826 | d/h | -0.23623 | 98.1438 | Score/norme | 3: 0.59354; 5: Score/(err_stdev); 6: 0.34367 | 67.5
1207 | 146.68 | 155.28 | 9.0564 | 9.2225 | 31.7704 | a/e | 4.3988 | 83.5788 | norme | 0.69227 | 0.29424 | 0.16389 | 0.0031342 | 0.027803 | 0.0084408 | 0.0033843 | 4.8247e-05 | 0.00036476 | 0.00012419 | 7.4021e-05 | 1.7822e-06 | 2.2743e-05 | 67.5
1208 | 140.38 | 136.68 | 9.0551 | 9.685 | 30.8094 | b/f | 8.1606 | 81.0406 | normaux | -0.32534 | 0.0016011 | 0.075371 | -3.2538e-05 | -0.01333 | 0.00018326 | 0.001477 | -2.6103e-06 | -0.0001961 | 1.3052e-05 | 2.6913e-05 | -2.0915e-07 | -1.2855e-05 | 67.5
1205 | 171.62 | 163.82 | 8.453 | 8.9096 | 32.8196 | c/g | -11.5212 | 92.5988 | skew | -0.61106 | 0.29424 | -0.14553 | -0.003134 | -0.024399 | 0.0084388 | -0.003045 | -4.8177e-05 | -0.00030757 | 0.0001235 | -6.8955e-05 | -1.7698e-06 | -1.8761e-05 | 67.5
cas 3 & Meas_Pos=4
1206 | 165.88 | 157.48 | 8.7662 | 8.8485 | 32.3543 | d/h | -10.3771 | 88.0029 | Score/norme | 3: 0.47074; 5: Score/(err_stdev); 6: 0.38742 | 67.5
1207 | 146.68 | 155.28 | 9.0564 | 9.2225 | 31.7704 | a/e | 4.3988 | 83.5788 | norme | 0.35391 | 0.58136 | 0.083782 | 0.004123 | 0.014213 | 0.016677 | 0.0017301 | 6.3477e-05 | 0.00018647 | 0.0002454 | 3.7854e-05 | 2.3591e-06 | 1.1628e-05 | 67.5
1205 | 171.62 | 163.82 | 8.453 | 8.9096 | 35.4995 | b/f | -3.96 | 100.16 | normaux | -0.24583 | -0.0031632 | 0.058877 | -4.258e-05 | -0.0097618 | -0.00036189 | 0.0012477 | -3.4441e-06 | -0.00011864 | -2.5768e-05 | 2.9293e-05 | -2.7459e-07 | -7.0993e-06 | 67.5
1208 | 140.38 | 136.68 | 9.0551 | 9.685 | 31.8862 | c/g | 10.9932 | 83.8732 | skew | 0.25459 | -0.58135 | 0.059606 | -0.0041228 | 0.010331 | -0.016673 | 0.0011986 | -6.3384e-05 | 0.00014386 | -0.00024405 | 2.3977e-05 | -2.3431e-06 | 9.2095e-06 | 67.5
cas 2 & Meas_Pos=4
1206 | 165.88 | 157.48 | 8.7662 | 8.8485 | 35.0965 | d/h | -2.9185 | 95.4615 | Score/norme | 3: 0.40199; 5: Score/(err_stdev); 6: 0.2464 | 67.5
1205 | 171.62 | 163.82 | 8.453 | 8.9096 | 35.1937 | a/e | -4.8228 | 99.2972 | norme | 0.5425 | 0.30103 | 0.12843 | 0.002953 | 0.021788 | 0.0086356 | 0.0026521 | 4.5423e-05 | 0.00028585 | 0.00012705 | 5.7994e-05 | 1.6773e-06 | 1.7821e-05 | 67.5
1208 | 140.38 | 136.68 | 9.0551 | 9.685 | 31.8862 | b/f | 10.9932 | 83.8732 | normaux | -0.53472 | 0.0016378 | 0.12683 | -3.0874e-05 | -0.021434 | 0.00018748 | 0.002629 | -2.4811e-06 | -0.0002771 | 1.3357e-05 | 5.7914e-05 | -1.9994e-07 | -1.712e-05 | 67.5
1207 | 146.68 | 155.28 | 9.0564 | 9.2225 | 29.1494 | c/g | -2.4963 | 76.6837 | skew | 0.091563 | 0.30102 | 0.020236 | -0.0029528 | 0.0039089 | 0.0086336 | 0.00034898 | -4.5355e-05 | 7.0166e-05 | 0.00012635 | 3.0482e-06 | -1.6653e-06 | 4.9485e-06 | 67.5
cas 1 & Meas_Pos=4
1206 | 165.88 | 157.48 | 8.7662 | 8.8485 | 32.3543 | d/h | -10.3771 | 88.0029 | Score/norme | 3: 0.79526; 5: Score/(err_stdev); 6: 0.41667 | 67.5
1205 | 171.62 | 163.82 | 8.453 | 8.9096 | 35.1937 | a/e | -4.8228 | 99.2972 | norme | 0.85983 | 0.11524 | 0.20355 | 0.0030574 | 0.034533 | 0.0033059 | 0.0042034 | 4.703e-05 | 0.00045306 | 4.866e-05 | 9.1936e-05 | 1.7403e-06 | 2.825e-05 | 67.5
1207 | 146.68 | 155.28 | 9.0564 | 9.2225 | 33.0715 | b/f | 7.8216 | 87.0016 | normaux | -0.69801 | -0.0006273 | 0.16658 | -3.1948e-05 | -0.027814 | -7.1666e-05 | 0.0035022 | -2.5828e-06 | -0.00034595 | -5.095e-06 | 8.0386e-05 | -2.096e-07 | -2.0952e-05 | 67.5
1208 | 140.38 | 136.68 | 9.0551 | 9.685 | 30.8094 | c/g | 8.1606 | 81.0406 | skew | 0.50209 | -0.11524 | 0.11698 | -0.0030572 | 0.020466 | -0.0033051 | 0.0023245 | -4.6959e-05 | 0.00029254 | -4.8393e-05 | 4.4613e-05 | -1.7276e-06 | 1.8949e-05 | 67.5
cas 6 & Meas_Pos=3
1206 | 163.64 | 164.34 | 8.6317 | 8.7093 | 36.2875 | d/h | 4.0895 | 100.2295 | Score/norme | 3: 0.93386; 5: Score/(err_stdev); 6: 0.49057 | 67.5
1208 | 131.78 | 126.48 | 8.9869 | 9.7114 | 29.9093 | a/e | 14.961 | 79.241 | norme | 0.93105 | 0.12703 | 0.22041 | 0.029113 | 0.037393 | 0.0036442 | 0.0045516 | 0.00044817 | 0.00049061 | 5.3626e-05 | 9.9556e-05 | 1.6634e-05 | 3.0592e-05 | 67.5
1207 | 136.34 | 140.14 | 9.3229 | 9.4888 | 25.5355 | b/f | -3.6125 | 65.2275 | normaux | 0.2928 | -0.00069049 | -0.07169 | -0.00030076 | 0.011376 | -7.906e-05 | -0.0015928 | -2.4175e-05 | 0.00011735 | -5.6374e-06 | -4.212e-05 | -1.9062e-06 | 6.3247e-06 | 67.5
1205 | 165.18 | 167.58 | 8.5389 | 9.0144 | 32.1211 | c/g | -7.988 | 89.692 | skew | -0.88382 | -0.12703 | -0.20843 | -0.029111 | -0.035621 | -0.0036433 | -0.0042638 | -0.00044752 | -0.00047637 | -5.3329e-05 | -9.0207e-05 | -1.6524e-05 | -2.9931e-05 | 67.5
cas 5 & Meas_Pos=3
1206 | 163.64 | 164.34 | 8.6317 | 8.7093 | 32.0131 | d/h | -7.7168 | 88.4232 | Score/norme | 3: 1.0671; 5: Score/(err_stdev); 6: 0.97784 | 67.5
1208 | 131.78 | 126.48 | 8.9869 | 9.7114 | 29.9093 | a/e | 14.961 | 79.241 | norme | 0.25341 | 0.99879 | 0.059991 | 0.027876 | 0.010178 | 0.028652 | 0.0012388 | 0.00042915 | 0.00013352 | 0.0004216 | 2.7073e-05 | 1.5938e-05 | 8.3185e-06 | 67.5
1205 | 165.18 | 167.58 | 8.5389 | 9.0144 | 29.877 | b/f | -14.2544 | 83.4256 | normaux | 0.25133 | -0.005434 | -0.059582 | -0.00028783 | 0.010079 | -0.0006218 | -0.0012337 | -2.3164e-05 | 0.00013067 | -4.4285e-05 | -2.7072e-05 | -1.8271e-06 | 8.0786e-06 | 67.5
1207 | 136.34 | 140.14 | 9.3229 | 9.4888 | 32.4867 | c/g | 14.1436 | 82.9836 | skew | -0.032416 | -0.99878 | -0.006997 | -0.027875 | -0.0014109 | -0.028645 | -0.00011216 | -0.00042852 | -2.7437e-05 | -0.00041927 | -2.9731e-07 | -1.5833e-05 | -1.9834e-06 | 67.5
cas 4 & Meas_Pos=3
1206 | 163.64 | 164.34 | 8.6317 | 8.7093 | 36.2875 | d/h | 4.0895 | 100.2295 | Score/norme | 3: 1.0821; 5: Score/(err_stdev); 6: 0.58876 | 67.5
1207 | 136.34 | 140.14 | 9.3229 | 9.4888 | 31.3078 | a/e | 11.1324 | 79.9724 | norme | 0.97927 | 0.25889 | 0.23183 | 0.027336 | 0.039329 | 0.0074268 | 0.0047873 | 0.00042079 | 0.000516 | 0.00010927 | 0.00010472 | 1.561e-05 | 3.2174e-05 | 67.5
1208 | 131.78 | 126.48 | 8.9869 | 9.7114 | 26.5375 | b/f | 6.0277 | 70.3077 | normaux | -0.078344 | 0.0014092 | 0.015919 | -0.00028264 | -0.0035691 | 0.00016125 | 0.00020329 | -2.2713e-05 | -8.1407e-05 | 1.148e-05 | -3.8714e-06 | -1.7936e-06 | -6.1269e-06 | 67.5
1205 | 165.18 | 167.58 | 8.5389 | 9.0144 | 29.877 | c/g | -14.2544 | 83.4256 | skew | -0.97613 | 0.25889 | -0.23128 | -0.027334 | -0.039167 | 0.007425 | -0.004783 | -0.00042018 | -0.00050954 | 0.00010866 | -0.00010465 | -1.5506e-05 | -3.1586e-05 | 67.5
cas 3 & Meas_Pos=3
1206 | 163.64 | 164.34 | 8.6317 | 8.7093 | 29.7547 | d/h | -13.9546 | 82.1854 | Score/norme | 3: 1.1265; 5: Score/(err_stdev); 6: 1.0079 | 67.5
1207 | 136.34 | 140.14 | 9.3229 | 9.4888 | 31.3078 | a/e | 11.1324 | 79.9724 | norme | 0.34885 | 0.99806 | 0.082586 | 0.027954 | 0.01401 | 0.028631 | 0.0017054 | 0.00043032 | 0.00018379 | 0.0004213 | 3.7321e-05 | 1.5977e-05 | 1.1462e-05 | 67.5
1205 | 165.18 | 167.58 | 8.5389 | 9.0144 | 32.1211 | b/f | -7.988 | 89.692 | normaux | -0.22846 | -0.0054303 | 0.054791 | -0.00028888 | -0.0090605 | -0.00062129 | 0.0011645 | -2.3256e-05 | -0.00010915 | -4.4243e-05 | 2.7569e-05 | -1.8383e-06 | -6.5022e-06 | 67.5
1208 | 131.78 | 126.48 | 8.9869 | 9.7114 | 31.0426 | c/g | 17.9636 | 82.2436 | skew | 0.26364 | -0.99805 | 0.061793 | -0.027952 | 0.010686 | -0.028625 | 0.0012459 | -0.00042969 | 0.00014787 | -0.00041897 | 2.5156e-05 | -1.5871e-05 | 9.4395e-06 | 67.5
cas 2 & Meas_Pos=3
1206 | 163.64 | 164.34 | 8.6317 | 8.7093 | 32.0131 | d/h | -7.7168 | 88.4232 | Score/norme | 3: 1.1275; 5: Score/(err_stdev); 6: 0.61262 | 67.5
1205 | 165.18 | 167.58 | 8.5389 | 9.0144 | 35.1762 | a/e | 0.54254 | 98.2225 | norme | 1.0006 | 0.26041 | 0.23687 | 0.028045 | 0.040184 | 0.0074704 | 0.0048914 | 0.00043166 | 0.00052719 | 0.00010989 | 0.00010697 | 1.6006e-05 | 3.2868e-05 | 67.5
1208 | 131.78 | 126.48 | 8.9869 | 9.7114 | 31.0426 | b/f | 17.9636 | 82.2436 | normaux | -0.98833 | 0.0014171 | 0.23354 | -0.0002905 | -0.039758 | 0.00016228 | 0.0047995 | -2.3359e-05 | -0.00052559 | 1.1565e-05 | 0.00010299 | -1.8517e-06 | -3.2835e-05 | 67.5
1207 | 136.34 | 140.14 | 9.3229 | 9.4888 | 25.5355 | c/g | -3.6125 | 65.2275 | skew | -0.15597 | 0.26041 | -0.039581 | -0.028044 | -0.0058352 | 0.0074686 | -0.00094367 | -0.00043103 | -4.1159e-05 | 0.00010928 | -2.89e-05 | -1.5898e-05 | -1.4739e-06 | 67.5
cas 1 & Meas_Pos=3
1206 | 163.64 | 164.34 | 8.6317 | 8.7093 | 29.7547 | d/h | -13.9546 | 82.1854 | Score/norme | 3: 1.2987; 5: Score/(err_stdev); 6: 0.67867 | 67.5
1205 | 165.18 | 167.58 | 8.5389 | 9.0144 | 35.1762 | a/e | 0.54254 | 98.2225 | norme | 1.1011 | 0.12478 | 0.26067 | 0.026414 | 0.044223 | 0.0035796 | 0.0053829 | 0.00040655 | 0.00058018 | 5.2704e-05 | 0.00011773 | 1.5077e-05 | 3.6175e-05 | 67.5
1207 | 136.34 | 140.14 | 9.3229 | 9.4888 | 32.4867 | b/f | 14.1436 | 82.9836 | normaux | -1.0799 | -0.00067893 | 0.25621 | -0.00027359 | -0.043274 | -7.7521e-05 | 0.0053149 | -2.2013e-05 | -0.00055838 | -5.5101e-06 | 0.00011735 | -1.7465e-06 | -3.4469e-05 | 67.5
1208 | 131.78 | 126.48 | 8.9869 | 9.7114 | 26.5375 | c/g | 6.0277 | 70.3077 | skew | 0.21518 | -0.12478 | 0.04803 | -0.026412 | 0.0091093 | -0.0035788 | 0.00085261 | -0.00040595 | 0.00015757 | -5.2415e-05 | 9.3765e-06 | -1.4976e-05 | 1.0978e-05 | 67.5
cas 6 & Meas_Pos=2
1206 | 160.56 | 179.16 | 8.8417 | 8.6599 | 37.7938 | d/h | 8.8374 | 101.8974 | Score/norme | 3: 1.0869; 5: Score/(err_stdev); 6: 0.56699 | 67.5
1208 | 139.7 | 131.3 | 9.2783 | 9.8641 | 34.5475 | a/e | 16.4845 | 88.6845 | norme | 1.0117 | 0.01645 | 0.2395 | 0.063962 | 0.040631 | 0.00047207 | 0.0049458 | 0.00098459 | 0.00053309 | 6.9513e-06 | 0.00010818 | 3.654e-05 | 3.324e-05 | 67.5
1207 | 137.9 | 147.8 | 9.2332 | 9.3985 | 26.8771 | b/f | -1.074 | 69.326 | normaux | 0.37757 | -8.8437e-05 | -0.091903 | -0.00066114 | 0.014756 | -1.0217e-05 | -0.002017 | -5.3142e-05 | 0.00015963 | -7.3796e-07 | -5.1811e-05 | -4.1909e-06 | 8.8941e-06 | 67.5
1205 | 171.24 | 177.24 | 8.654 | 8.9352 | 34.7842 | c/g | -7.88 | 95.8601 | skew | -0.93859 | -0.01645 | -0.22117 | -0.063959 | -0.037857 | -0.00047196 | -0.0045158 | -0.00098316 | -0.00050863 | -6.912e-06 | -9.4971e-05 | -3.6299e-05 | -3.2028e-05 | 67.5
cas 5 & Meas_Pos=2
1206 | 160.56 | 179.16 | 8.8417 | 8.6599 | 33.1396 | d/h | -3.7109 | 89.3491 | Score/norme | 3: 1.2525; 5: Score/(err_stdev); 6: 1.1061 | 67.5
1208 | 139.7 | 131.3 | 9.2783 | 9.8641 | 34.5475 | a/e | 16.4845 | 88.6845 | norme | 0.41689 | 1.0313 | 0.098694 | 0.064344 | 0.016743 | 0.029586 | 0.002038 | 0.00099048 | 0.00021965 | 0.00043533 | 4.4557e-05 | 3.6772e-05 | 1.3689e-05 | 67.5
1205 | 171.24 | 177.24 | 8.654 | 8.9352 | 32.4088 | b/f | -14.4261 | 89.3139 | normaux | 0.41237 | -0.0056107 | -0.097453 | -0.0006649 | 0.016587 | -0.00064207 | -0.0020032 | -5.3475e-05 | 0.00021913 | -4.5732e-05 | -4.3006e-05 | -4.2173e-06 | 1.368e-05 | 67.5
1207 | 137.9 | 147.8 | 9.2332 | 9.3985 | 34.3177 | c/g | 18.118 | 88.518 | skew | 0.061222 | -1.0313 | 0.015602 | -0.06434 | 0.0022798 | -0.029579 | 0.00037486 | -0.00098903 | 1.5108e-05 | -0.00043292 | 1.1653e-05 | -3.6529e-05 | 4.8643e-07 | 67.5
cas 4 & Meas_Pos=2
1206 | 160.56 | 179.16 | 8.8417 | 8.6599 | 37.7938 | d/h | 8.8374 | 101.8974 | Score/norme | 3: 1.681; 5: Score/(err_stdev); 6: 0.89087 | 67.5
1207 | 137.9 | 147.8 | 9.2332 | 9.3985 | 34.1302 | a/e | 17.6343 | 88.0343 | norme | 1.2442 | 0.19862 | 0.29455 | 0.064765 | 0.04997 | 0.0056977 | 0.0060825 | 0.00099695 | 0.00065561 | 8.3824e-05 | 0.00013305 | 3.6994e-05 | 4.0879e-05 | 67.5
1208 | 139.7 | 131.3 | 9.2783 | 9.8641 | 29.8897 | b/f | 4.5278 | 76.7278 | normaux | 0.16096 | 0.0010818 | -0.041421 | -0.00066956 | 0.0059295 | 0.00012372 | -0.0010131 | -5.3814e-05 | 3.3676e-05 | 8.8017e-06 | -3.2499e-05 | -4.2459e-06 | 7.4391e-07 | 67.5
1205 | 171.24 | 177.24 | 8.654 | 8.9352 | 32.4088 | c/g | -14.4261 | 89.3139 | skew | -1.2337 | 0.19862 | -0.29162 | -0.064761 | -0.049617 | 0.0056963 | -0.0059976 | -0.00099549 | -0.00065474 | 8.3361e-05 | -0.00012902 | -3.6749e-05 | -4.0872e-05 | 67.5
cas 3 & Meas_Pos=2
1206 | 160.56 | 179.16 | 8.8417 | 8.6599 | 30.6974 | d/h | -10.2953 | 82.7647 | Score/norme | 3: 1.0806; 5: Score/(err_stdev); 6: 1.0182 | 67.5
1207 | 137.9 | 147.8 | 9.2332 | 9.3985 | 34.1302 | a/e | 17.6343 | 88.0343 | norme | 0.096203 | 1.0324 | 0.022775 | 0.064258 | 0.0038635 | 0.029616 | 0.00047031 | 0.00098914 | 5.0709e-05 | 0.0004358 | 1.0299e-05 | 3.6716e-05 | 3.1681e-06 | 67.5
1205 | 171.24 | 177.24 | 8.654 | 8.9352 | 34.7842 | b/f | -7.88 | 95.8601 | normaux | -0.092996 | -0.0056165 | 0.021948 | -0.0006642 | -0.0037451 | -0.00064265 | 0.00044977 | -5.3426e-05 | -4.9877e-05 | -4.5768e-05 | 9.5841e-06 | -4.218e-06 | -3.1333e-06 | 67.5
1208 | 139.7 | 131.3 | 9.2783 | 9.8641 | 34.7423 | c/g | 16.9844 | 89.1844 | skew | -0.024632 | -1.0324 | -0.0060813 | -0.064254 | -0.00094908 | -0.029609 | -0.00013747 | -0.0009877 | -9.1497e-06 | -0.00043339 | -3.77e-06 | -3.6473e-05 | -4.6803e-07 | 67.5
cas 2 & Meas_Pos=2
1206 | 160.56 | 179.16 | 8.8417 | 8.6599 | 33.1396 | d/h | -3.7109 | 89.3491 | Score/norme | 3: 0.75523; 5: Score/(err_stdev); 6: 0.41288 | 67.5
1205 | 171.24 | 177.24 | 8.654 | 8.9352 | 39.0871 | a/e | 3.9783 | 107.7183 | norme | 0.81936 | 0.20277 | 0.19397 | 0.063219 | 0.032907 | 0.0058169 | 0.0040056 | 0.00097309 | 0.00043171 | 8.5562e-05 | 8.7595e-05 | 3.6101e-05 | 2.6914e-05 | 67.5
1208 | 139.7 | 131.3 | 9.2783 | 9.8641 | 34.7423 | b/f | 16.9844 | 89.1844 | normaux | -0.79673 | 0.0011039 | 0.18809 | -0.00065414 | -0.032079 | 0.00012639 | 0.003857 | -5.2591e-05 | -0.00042639 | 9.0048e-06 | 8.2203e-05 | -4.1566e-06 | -2.6708e-05 | 67.5
1207 | 137.9 | 147.8 | 9.2332 | 9.3985 | 26.8771 | c/g | -1.074 | 69.326 | skew | -0.19122 | 0.20277 | -0.047411 | -0.063216 | -0.0073341 | 0.0058155 | -0.0010807 | -0.00097166 | -6.7586e-05 | 8.5087e-05 | -3.0257e-05 | -3.5861e-05 | -3.3252e-06 | 67.5
cas 1 & Meas_Pos=2
1206 | 160.56 | 179.16 | 8.8417 | 8.6599 | 30.6974 | d/h | -10.2953 | 82.7647 | Score/norme | 3: 1.2679; 5: Score/(err_stdev); 6: 0.66046 | 67.5
1205 | 171.24 | 177.24 | 8.654 | 8.9352 | 39.0871 | a/e | 3.9783 | 107.7183 | norme | 1.093 | 0.013364 | 0.25876 | 0.063809 | 0.043898 | 0.00038337 | 0.0053434 | 0.00098216 | 0.00057592 | 5.6785e-06 | 0.00011686 | 3.6437e-05 | 3.5907e-05 | 67.5
1207 | 137.9 | 147.8 | 9.2332 | 9.3985 | 34.3177 | b/f | 18.118 | 88.518 | normaux | -1.0927 | -7.2238e-05 | 0.25874 | -0.00066033 | -0.043873 | -8.1304e-06 | 0.0053429 | -5.3099e-05 | -0.00057295 | -5.7119e-07 | 0.00011634 | -4.1995e-06 | -3.5581e-05 | 67.5
1208 | 139.7 | 131.3 | 9.2783 | 9.8641 | 29.8897 | c/g | 4.5278 | 76.7278 | skew | 0.02539 | -0.013363 | 0.0030692 | -0.063806 | 0.0014932 | -0.00038328 | -7.6929e-05 | -0.00098073 | 5.8404e-05 | -5.6497e-06 | -1.0944e-05 | -3.6194e-05 | 4.8299e-06 | 67.5
cas 6 & Meas_Pos=1
1206 | 158.52 | 179.32 | 8.9405 | 8.6172 | 37.7311 | d/h | 9.5755 | 100.5955 | Score/norme | 3: 0.30291; 5: Score/(err_stdev); 6: 0.15989 | 67.5
1208 | 160.62 | 149.42 | 9.2394 | 9.5514 | 38.3159 | a/e | 5.7392 | 98.8592 | norme | 0.53266 | 0.015728 | 0.1261 | 0.050697 | 0.021393 | 0.00045126 | 0.002604 | 0.00078039 | 0.00028067 | 6.6321e-06 | 5.6956e-05 | 2.8966e-05 | 1.75e-05 | 67.5
1207 | 160.48 | 171.28 | 9.1204 | 9.1653 | 34.2377 | b/f | -3.4909 | 89.4891 | normaux | 0.50187 | -8.4888e-05 | -0.11928 | -0.00052405 | 0.020078 | -9.8355e-06 | -0.0024845 | -4.2121e-05 | 0.00025628 | -7.0923e-07 | -5.5522e-05 | -3.3192e-06 | 1.5734e-05 | 67.5
1205 | 175.56 | 177.86 | 8.6147 | 8.931 | 39.4411 | c/g | 1.1497 | 109.2097 | skew | -0.17848 | -0.015728 | -0.040898 | -0.050695 | -0.007385 | -0.00045116 | -0.00077966 | -0.00077925 | -0.00011446 | -6.5941e-06 | -1.2697e-05 | -2.8775e-05 | -7.6623e-06 | 67.5
cas 5 & Meas_Pos=1
1206 | 158.52 | 179.32 | 8.9405 | 8.6172 | 36.9763 | d/h | 7.5633 | 98.5833 | Score/norme | 3: 0.46644; 5: Score/(err_stdev); 6: 0.27562 | 67.5
1208 | 160.62 | 149.42 | 9.2394 | 9.5514 | 38.3159 | a/e | 5.7392 | 98.8592 | norme | 0.60738 | 0.27147 | 0.14379 | 0.049898 | 0.024394 | 0.0077877 | 0.0029692 | 0.00076808 | 0.00032004 | 0.00011458 | 6.4936e-05 | 2.8514e-05 | 1.9954e-05 | 67.5
1205 | 175.56 | 177.86 | 8.6147 | 8.931 | 36.0934 | b/f | -8.12 | 99.94 | normaux | 0.60348 | -0.0014764 | -0.14267 | -0.0005157 | 0.024265 | -0.00016907 | -0.0029355 | -4.1456e-05 | 0.00031984 | -1.2049e-05 | -6.3222e-05 | -3.2659e-06 | 1.9954e-05 | 67.5
1207 | 160.48 | 171.28 | 9.1204 | 9.1653 | 38.4758 | c/g | 7.5864 | 100.5664 | skew | 0.068698 | -0.27147 | 0.017887 | -0.049895 | 0.0024974 | -0.0077858 | 0.00044652 | -0.00076696 | 1.1185e-05 | -0.00011394 | 1.4823e-05 | -2.8326e-05 | 3.5602e-08 | 67.5
cas 4 & Meas_Pos=1
1206 | 158.52 | 179.32 | 8.9405 | 8.6172 | 37.7311 | d/h | 9.5755 | 100.5955 | Score/norme | 3: 0.46943; 5: Score/(err_stdev); 6: 0.28822 | 67.5
1207 | 160.48 | 171.28 | 9.1204 | 9.1653 | 38.0504 | a/e | 6.4744 | 99.4544 | norme | 0.5893 | 0.31548 | 0.13951 | 0.050183 | 0.023667 | 0.0090501 | 0.0028809 | 0.00077246 | 0.00031051 | 0.00013316 | 6.3025e-05 | 2.8664e-05 | 1.936e-05 | 67.5
1208 | 160.62 | 149.42 | 9.2394 | 9.5514 | 37.9953 | b/f | 4.9119 | 98.0319 | normaux | 0.17719 | 0.0017173 | -0.043456 | -0.00051891 | 0.0068722 | 0.00019642 | -0.00096888 | -4.1702e-05 | 6.9909e-05 | 1.3982e-05 | -2.584e-05 | -3.289e-06 | 3.7328e-06 | 67.5
1205 | 175.56 | 177.86 | 8.6147 | 8.931 | 36.0934 | c/g | -8.12 | 99.94 | skew | -0.56203 | 0.31548 | -0.13257 | -0.05018 | -0.022647 | 0.009048 | -0.0027131 | -0.00077133 | -0.00030254 | 0.00013243 | -5.7484e-05 | -2.8475e-05 | -1.8997e-05 | 67.5
cas 3 & Meas_Pos=1
1206 | 158.52 | 179.32 | 8.9405 | 8.6172 | 33.5106 | d/h | -1.6769 | 89.3431 | Score/norme | 3: 0.088734; 5: Score/(err_stdev); 6: 0.080333 | 67.5
1207 | 160.48 | 171.28 | 9.1204 | 9.1653 | 38.0504 | a/e | 6.4744 | 99.4544 | norme | 0.1097 | 0.271 | 0.025971 | 0.050034 | 0.0044059 | 0.0077741 | 0.0005363 | 0.00077017 | 5.7799e-05 | 0.0001144 | 1.173e-05 | 2.8583e-05 | 3.6047e-06 | 67.5
1205 | 175.56 | 177.86 | 8.6147 | 8.931 | 39.4411 | b/f | 1.1497 | 109.2097 | normaux | -0.10866 | -0.001474 | 0.025762 | -0.00051739 | -0.004357 | -0.00016867 | 0.00053359 | -4.1602e-05 | -5.645e-05 | -1.2013e-05 | 1.1728e-05 | -3.2839e-06 | -3.4927e-06 | 67.5
1208 | 160.62 | 149.42 | 9.2394 | 9.5514 | 38.749 | c/g | 6.8566 | 99.9766 | skew | 0.015122 | -0.27099 | 0.0032871 | -0.050032 | 0.00065436 | -0.0077723 | 5.3857e-05 | -0.00076905 | 1.2412e-05 | -0.00011377 | 2.4835e-07 | -2.8394e-05 | 8.9173e-07 | 67.5
cas 2 & Meas_Pos=1
1206 | 158.52 | 179.32 | 8.9405 | 8.6172 | 36.9763 | d/h | 7.5633 | 98.5833 | Score/norme | 3: 0.14681; 5: Score/(err_stdev); 6: 0.1209 | 67.5
1205 | 175.56 | 177.86 | 8.6147 | 8.931 | 39.7074 | a/e | 1.8869 | 109.9469 | norme | 0.20862 | 0.31335 | 0.049388 | 0.050081 | 0.0083785 | 0.0089889 | 0.0010199 | 0.00077088 | 0.00010992 | 0.00013226 | 2.2319e-05 | 2.8605e-05 | 6.8509e-06 | 67.5
1208 | 160.62 | 149.42 | 9.2394 | 9.5514 | 38.749 | b/f | 6.8566 | 99.9766 | normaux | 0.026377 | 0.0017055 | -0.0068006 | -0.00051798 | 0.00096955 | 0.0001951 | -0.00016688 | -4.163e-05 | 5.3353e-06 | 1.389e-05 | -5.3952e-06 | -3.2842e-06 | 1.0862e-07 | 67.5
1207 | 160.48 | 171.28 | 9.1204 | 9.1653 | 34.2377 | c/g | -3.4909 | 89.4891 | skew | -0.20695 | 0.31334 | -0.048918 | -0.050079 | -0.0083222 | 0.0089868 | -0.0010062 | -0.00076975 | -0.00010979 | 0.00013153 | -2.1657e-05 | -2.8416e-05 | -6.85e-06 | 67.5
cas 1 & Meas_Pos=1
1206 | 158.52 | 179.32 | 8.9405 | 8.6172 | 33.5106 | d/h | -1.6769 | 89.3431 | Score/norme | 3: 0.15135; 5: Score/(err_stdev); 6: 0.081458 | 67.5
1205 | 175.56 | 177.86 | 8.6147 | 8.931 | 39.7074 | a/e | 1.8869 | 109.9469 | norme | 0.3748 | 0.017391 | 0.088729 | 0.049661 | 0.015053 | 0.00049889 | 0.0018322 | 0.0007644 | 0.00019748 | 7.3547e-06 | 4.0067e-05 | 2.8364e-05 | 1.2313e-05 | 67.5
1207 | 160.48 | 171.28 | 9.1204 | 9.1653 | 38.4758 | b/f | 7.5864 | 100.5664 | normaux | -0.35583 | -9.42e-05 | 0.084549 | -0.00051373 | -0.014239 | -1.0759e-05 | 0.0017599 | -4.1304e-05 | -0.00018205 | -7.6508e-07 | 3.9248e-05 | -3.2621e-06 | -1.1185e-05 | 67.5
1208 | 160.62 | 149.42 | 9.2394 | 9.5514 | 37.9953 | c/g | 4.9119 | 98.0319 | skew | 0.11773 | -0.01739 | 0.026912 | -0.049658 | 0.0048824 | -0.00049878 | 0.00050969 | -0.00076329 | 7.6521e-05 | -7.3148e-06 | 8.0585e-06 | -2.8176e-05 | 5.1484e-06 | 67.5
Note on D18: simonf: Pre-stress final=80+surcontrainte. Tient compte de la différence de taille de la cavité selon les toles de protection.
Note on H39: simonf: LL2-delta_L2 : deplacement du plan par rapport à la bobine gauche
Note on I39: simonf: Delta_L2 :calcul par rapport à la bobine gauche de la deformation par rapport à la taille de la bobine sous 80 Mpa = taiile du calibre + LL
Note on I38: simonf: Les deformation, offset et contrainte sont calculées entre deux bobines adjacentes indépendemment de leur position dans l'ouverture
Note on G38: simonf: le calcul des multipole est donné par rapport à l'horizontale quand a/e est sur cet horizontale. Il faut donc que a/e corresponde au pole qui est au dessus de l'horizontale
a
f
b
d
e
c
h
g
pole 2
pole 3
pole 4
Pole 1
Horizontal Plane
current leads after connection box
175.3 LR
173.8 LR
164.3 LL
140.6 LR
158.1 LR
149.4 LL
171.3 LL
144.9 LL