## calcul config
[7 empty] | cas a |  | cas b |  | cas c |  | cas d |  | cas e |  | cas f |  | cas g
Geometric harmonics
|  |  |  | Order |  |  | Normal | Skew | Normal | Skew | Normal | Skew | Normal | Skew | Normal | Skew | Normal | Skew | Normal | Skew | Normal | Skew
|  |  |  | 1 |  |  | -8.966e-11 | 9.2735e-11 | -8.966e-11 | 9.27348E-11 (T) | -8.966e-11 | 9.27348E-11 (T) | -8.966e-11 | 9.2735e-11 | -8.966e-11 | 9.2735e-11 | -8.966e-11 | 9.2735e-11 | -8.966e-11 | 9.2735e-11 | -8.966e-11 | 9.2735e-11
|  |  |  | 2 |  |  | 0.00031944 | -2.7452e-10 | 0.00031944 | -2.74520E-10 (rad) | 0.00031944 | -2.74520E-10 (rad) | 0.00031944 | -2.7452e-10 | 0.00031944 | -2.7452e-10 | 0.00031944 | -2.7452e-10 | 0.00031944 | -2.7452e-10 | 0.00031944 | -2.7452e-10
|  |  |  | 3 |  |  | 0.00087936 | 0.00060129 | 0.00087936 | 0.00060129 | 0.00087936 | 0.00060129 | 0.00087936 | 0.00060129 | 0.00087936 | 0.00060129 | 0.00087936 | 0.00060129 | 0.00087936 | 0.00060129 | 0.00087936 | 0.00060129
|  |  |  | 4 |  |  | 9.2425e-05 | 0.00032583 | 9.2425e-05 | 0.00032583 | 9.2425e-05 | 0.00032583 | 9.2425e-05 | 0.00032583 | 9.2425e-05 | 0.00032583 | 9.2425e-05 | 0.00032583 | 9.2425e-05 | 0.00032583 | 9.2425e-05 | 0.00032583
|  |  |  | 5 |  |  | -3.9172e-05 | 0.0001613 | -3.9172e-05 | 0.0001613 | -3.9172e-05 | 0.0001613 | -3.9172e-05 | 0.0001613 | -3.9172e-05 | 0.0001613 | -3.9172e-05 | 0.0001613 | -3.9172e-05 | 0.0001613 | -3.9172e-05 | 0.0001613
|  |  |  | 6 |  |  | 3.9244 | -1.721e-05 | 3.9244 | -1.721e-05 | 3.9244 | -1.721e-05 | 3.9244 | -1.721e-05 | 3.9244 | -1.721e-05 | 3.9244 | -1.721e-05 | 3.9244 | -1.721e-05 | 3.9244 | -1.721e-05
|  |  |  | 7 |  |  | -2.3305e-05 | -3.8974e-05 | -2.3305e-05 | -3.8974e-05 | -2.3305e-05 | -3.8974e-05 | -2.3305e-05 | -3.8974e-05 | -2.3305e-05 | -3.8974e-05 | -2.3305e-05 | -3.8974e-05 | -2.3305e-05 | -3.8974e-05 | -2.3305e-05 | -3.8974e-05
|  |  |  | 8 |  |  | 4.7005e-06 | -2.964e-06 | 4.7005e-06 | -2.964e-06 | 4.7005e-06 | -2.964e-06 | 4.7005e-06 | -2.964e-06 | 4.7005e-06 | -2.964e-06 | 4.7005e-06 | -2.964e-06 | 4.7005e-06 | -2.964e-06 | 4.7005e-06 | -2.964e-06
|  |  |  | 9 |  |  | -3.6808e-06 | 3.4865e-06 | -3.6808e-06 | 3.4865e-06 | -3.6808e-06 | 3.4865e-06 | -3.6808e-06 | 3.4865e-06 | -3.6808e-06 | 3.4865e-06 | -3.6808e-06 | 3.4865e-06 | -3.6808e-06 | 3.4865e-06 | -3.6808e-06 | 3.4865e-06
|  |  |  | 10 |  |  | -0.20096 | -5.0625e-06 | -0.20096 | -5.0625e-06 | -0.20096 | -5.0625e-06 | -0.20096 | -5.0625e-06 | -0.20096 | -5.0625e-06 | -0.20096 | -5.0625e-06 | -0.20096 | -5.0625e-06 | -0.20096 | -5.0625e-06
|  |  |  | 11 |  |  | 1.5934e-06 | 1.1876e-06 | 1.5934e-06 | 1.1876e-06 | 1.5934e-06 | 1.1876e-06 | 1.5934e-06 | 1.1876e-06 | 1.5934e-06 | 1.1876e-06 | 1.5934e-06 | 1.1876e-06 | 1.5934e-06 | 1.1876e-06 | 1.5934e-06 | 1.1876e-06
|  |  |  | 12 |  |  | 2.1448e-08 | 1.3365e-06 | 2.1448e-08 | 1.3365e-06 | 2.1448e-08 | 1.3365e-06 | 2.1448e-08 | 1.3365e-06 | 2.1448e-08 | 1.3365e-06 | 2.1448e-08 | 1.3365e-06 | 2.1448e-08 | 1.3365e-06 | 2.1448e-08 | 1.3365e-06
|  |  |  | 13 |  |  | -6.0427e-07 | 8.7592e-07 | -6.0427e-07 | 8.7592e-07 | -6.0427e-07 | 8.7592e-07 | -6.0427e-07 | 8.7592e-07 | -6.0427e-07 | 8.7592e-07 | -6.0427e-07 | 8.7592e-07 | -6.0427e-07 | 8.7592e-07 | -6.0427e-07 | 8.7592e-07
|  |  |  | 14 |  |  | -0.14999 | 6.7404e-07 | -0.14999 | 6.7404e-07 | -0.14999 | 6.7404e-07 | -0.14999 | 6.7404e-07 | -0.14999 | 6.7404e-07 | -0.14999 | 6.7404e-07 | -0.14999 | 6.7404e-07 | -0.14999 | 6.7404e-07
|  |  |  | 15 |  |  | -2.0421e-08 | -4.6634e-07 | -2.0421e-08 | -4.6634e-07 | -2.0421e-08 | -4.6634e-07 | -2.0421e-08 | -4.6634e-07 | -2.0421e-08 | -4.6634e-07 | -2.0421e-08 | -4.6634e-07 | -2.0421e-08 | -4.6634e-07 | -2.0421e-08 | -4.6634e-07
|  |  |  | ----- |  |  | --------------- | ----------------- | --------------- | ---------------------------- | --------------- | ---------------------------- | --------------- | -------------- | --------------- | --------------- | --------------- | --------------- | --------------- | --------------- | --------------- | ---------------
Deformed geometry harmonics
|  |  |  | Order |  |  | Normal | Skew | Normal | Skew | Normal | Skew | Normal | Skew | Normal | Skew | Normal | Skew | Normal | Skew | Normal | Skew
|  |  |  | 1 |  |  | -3.9122e-10 | -1.8055e-07 | 1.8055e-07 | -2.08254E-10 (T) | 2.114e-10 | 1.80731E-07 (T) | -1.8073e-07 | 3.9419e-10 | -2.2776e-10 | -1.3854e-07 | 1.3854e-07 | -4.5916e-11 | 4.8934e-11 | 1.3872e-07 | -1.3872e-07 | 2.3153e-10
|  |  |  | 2 |  |  | 0.00031944 | -1.4509e-07 | 0.00031944 | -1.45093E-07 (rad) | 0.00031944 | -1.45094E-07 (rad) | 0.00031944 | -1.4509e-07 | 0.00031944 | -7.2439e-08 | 0.00031944 | -7.2439e-08 | 0.00031944 | -7.2439e-08 | 0.00031944 | -7.2439e-08
|  |  |  | 3 |  |  | -0.011403 | -2.8976 | -2.8974 | 0.012886 | 0.013162 | 2.8988 | 2.8991 | -0.011692 | -0.0017996 | -0.94735 | -0.94707 | 0.0032832 | 0.003562 | 0.94855 | 0.94883 | -0.0020786
|  |  |  | 4 |  |  | -0.0091777 | -1.6021 | 0.0093703 | 1.6027 | -0.0091793 | -1.6021 | 0.0093718 | 1.6027 | -0.0012719 | -0.35277 | 0.0014578 | 0.35342 | -0.0012729 | -0.35277 | 0.0014577 | 0.35342
|  |  |  | 5 |  |  | -0.0062292 | -0.79133 | 0.79145 | -0.0060317 | 0.0061513 | 0.79165 | -0.79153 | 0.0063533 | -0.00065544 | -0.11886 | 0.11898 | -0.00045512 | 0.00057737 | 0.11918 | -0.11906 | 0.00077752
|  |  |  | 6 |  |  | 3.9206 | -0.35421 | 3.9206 | -0.35421 | 3.9206 | -0.35421 | 3.9206 | -0.35421 | 3.9241 | -0.036576 | 3.9241 | -0.036576 | 3.9241 | -0.036576 | 3.9241 | -0.036576
|  |  |  | 7 |  |  | -0.002191 | -0.14424 | -0.14422 | 0.0021308 | 0.0021453 | 0.14416 | 0.14418 | -0.0022072 | -0.00012212 | -0.010293 | -0.010278 | 5.9867e-05 | 7.549e-05 | 0.010215 | 0.010231 | -0.00013771
|  |  |  | 8 |  |  | -0.0011759 | -0.053453 | 0.0011865 | 0.053446 | -0.0011764 | -0.053452 | 0.0011853 | 0.053446 | -3.1637e-05 | -0.0026379 | 4.1032e-05 | 0.002632 | -3.1618e-05 | -0.002638 | 4.0991e-05 | 0.002632
|  |  |  | 9 |  |  | -0.00062469 | -0.018155 | 0.018154 | -0.00061803 | 0.00061743 | 0.018161 | -0.018162 | 0.00062431 | -1.6554e-05 | -0.00063045 | 0.00063028 | -9.388e-06 | 9.184e-06 | 0.00063745 | -0.00063761 | 1.6342e-05
|  |  |  | 10 |  |  | -0.20128 | -0.0058559 | -0.20128 | -0.0058554 | -0.20128 | -0.0058556 | -0.20128 | -0.0058556 | -0.20096 | -0.00016077 | -0.20096 | -0.00016078 | -0.20096 | -0.00016078 | -0.20096 | -0.00016077
|  |  |  | 11 |  |  | -0.00016335 | -0.0019717 | -0.0019709 | 0.00016621 | 0.00016659 | 0.0019739 | 0.0019744 | -0.0001637 | 5.3369e-08 | -4.5913e-05 | -4.5511e-05 | 2.728e-06 | 3.1329e-06 | 4.8291e-05 | 4.8695e-05 | -3.509e-07
|  |  |  | 12 |  |  | -8.6139e-05 | -0.00080022 | 8.6245e-05 | 0.00080265 | -8.6151e-05 | -0.00080012 | 8.6082e-05 | 0.00080288 | -5.1693e-07 | -1.8076e-05 | 5.6013e-07 | 2.0751e-05 | -5.1683e-07 | -1.8078e-05 | 5.5944e-07 | 2.075e-05
|  |  |  | 13 |  |  | -4.6816e-05 | -0.00039847 | 0.00039859 | -4.5393e-05 | 4.5619e-05 | 0.00040019 | -0.00039996 | 4.7015e-05 | -7.974e-07 | -8.4351e-06 | 8.7072e-06 | 6.825e-07 | -4.1096e-07 | 1.0187e-05 | -9.9157e-06 | 1.0691e-06
|  |  |  | 14 |  |  | -0.15002 | -0.00021671 | -0.15002 | -0.00021662 | -0.15002 | -0.00021672 | -0.15002 | -0.00021672 | -0.14999 | -3.7095e-06 | -0.14999 | -3.7096e-06 | -0.14999 | -3.7097e-06 | -0.14999 | -3.7097e-06
|  |  |  | 15 |  |  | -1.4562e-05 | -0.00012411 | -0.00012361 | 1.4098e-05 | 1.4516e-05 | 0.00012319 | 0.00012364 | -1.4972e-05 | -4.7219e-08 | -2.3576e-06 | -1.9117e-06 | -4.3947e-07 | 6.4554e-09 | 1.4249e-06 | 1.8709e-06 | -4.932e-07
|  |  |  | ----- |  |  | --------------- | ----------------- | --------------- | ---------------------------- | --------------- | ---------------------------- | --------------- | -------------- | --------------- | --------------- | --------------- | --------------- | --------------- | --------------- | --------------- | ---------------
CAS | Valeur de deplacement du plan (en micron) | Multipoles normaux | Multipoles skew | Order | unités | Harmonics variation (Jacobian) | Normal | Skew | Normal | Skew | Normal | Skew | Normal | Skew | Normal | Skew | Normal | Skew | Normal | Skew | Normal | Skew
a | 17.0154 | -8.4317e-08 | -1.2605e-07 | 1 | T |  | -3.0156e-10 | -1.8064e-07 | 1.8064e-07 | -3.0099e-10 | 3.0106e-10 | 1.8064e-07 | -1.8064e-07 | 3.0146e-10 | -1.381e-10 | -1.3863e-07 | 1.3863e-07 | -1.3865e-10 | 1.3859e-10 | 1.3863e-07 | -1.3863e-07 | 1.3879e-10
b | -0.49602 | -1.1572e-10 | -4.3132e-08 | 2 | T/rad |  | -4.3661e-10 | -1.4482e-07 | -4.3661e-10 | -1.4482e-07 | -4.3661e-10 | -1.4482e-07 | -4.3661e-10 | -1.4482e-07 | -1.4554e-10 | -7.2165e-08 | -1.4554e-10 | -7.2165e-08 | -1.4554e-10 | -7.2165e-08 | -1.4554e-10 | -7.2165e-08
c | -22.5008 | 1.0078 | -1.5238 | 3 | unités |  | -0.012282 | -2.8982 | -2.8982 | 0.012284 | 0.012282 | 2.8982 | 2.8982 | -0.012294 | -0.0026789 | -0.94795 | -0.94795 | 0.0026819 | 0.0026826 | 0.94795 | 0.94795 | -0.0026799
d | 25.8594 | 0.0032838 | 0.60324 | 4 | unités |  | -0.0092701 | -1.6024 | 0.0092779 | 1.6024 | -0.0092717 | -1.6024 | 0.0092794 | 1.6024 | -0.0013643 | -0.35309 | 0.0013654 | 0.35309 | -0.0013653 | -0.35309 | 0.0013652 | 0.35309
e | 17.0154 | -0.24266 | -0.35801 | 5 | unités |  | -0.0061901 | -0.79149 | 0.79149 | -0.006193 | 0.0061905 | 0.79149 | -0.79149 | 0.006192 | -0.00061626 | -0.11902 | 0.11902 | -0.00061642 | 0.00061654 | 0.11902 | -0.11902 | 0.00061622
f | -0.49602 | -0.00080285 | -0.077674 | 6 | unités |  | -0.003785 | -0.3542 | -0.0037885 | -0.35419 | -0.0037863 | -0.3542 | -0.0037854 | -0.35419 | -0.00025491 | -0.036559 | -0.00025491 | -0.036559 | -0.00025491 | -0.036559 | -0.00025491 | -0.036559
g | -22.5008 | 0.039811 | -0.061632 | 7 | unités |  | -0.0021677 | -0.1442 | -0.1442 | 0.0021698 | 0.0021686 | 0.1442 | 0.1442 | -0.0021682 | -9.8815e-05 | -0.010254 | -0.010254 | 9.8841e-05 | 9.8795e-05 | 0.010254 | 0.010254 | -9.8731e-05
h | 25.8594 | 0.00037551 | 0.017301 | 8 | unités |  | -0.0011806 | -0.05345 | 0.0011818 | 0.053449 | -0.0011811 | -0.053449 | 0.0011807 | 0.053449 | -3.6338e-05 | -0.0026349 | 3.6331e-05 | 0.002635 | -3.6318e-05 | -0.002635 | 3.629e-05 | 0.0026349
|  | -0.0052031 | -0.0072589 | 9 | unités |  | -0.00062101 | -0.018159 | 0.018158 | -0.00062152 | 0.00062111 | 0.018158 | -0.018158 | 0.00062083 | -1.2873e-05 | -0.00063393 | 0.00063396 | -1.2874e-05 | 1.2865e-05 | 0.00063396 | -0.00063393 | 1.2855e-05
|  | -6.4505e-05 | -0.001194 | 10 | unités |  | -0.00032035 | -0.0058509 | -0.00032059 | -0.0058504 | -0.00032048 | -0.0058505 | -0.00032022 | -0.0058505 | -4.463e-06 | -0.00015571 | -4.463e-06 | -0.00015572 | -4.463e-06 | -0.00015572 | -4.463e-06 | -0.00015571
|  | 0.00046654 | -0.00084203 | 11 | unités |  | -0.00016494 | -0.0019728 | -0.0019725 | 0.00016503 | 0.000165 | 0.0019727 | 0.0019728 | -0.00016489 | -1.54e-06 | -4.7101e-05 | -4.7104e-05 | 1.5404e-06 | 1.5395e-06 | 4.7104e-05 | 4.7102e-05 | -1.5385e-06
|  | 2.6722e-05 | 0.00025324 | 12 | unités |  | -8.6161e-05 | -0.00080156 | 8.6224e-05 | 0.00080131 | -8.6172e-05 | -0.00080146 | 8.6061e-05 | 0.00080155 | -5.3837e-07 | -1.9413e-05 | 5.3868e-07 | 1.9414e-05 | -5.3828e-07 | -1.9414e-05 | 5.38e-07 | 1.9414e-05
|  | -0.00012605 | -0.00014927 | 13 | unités |  | -4.6212e-05 | -0.00039935 | 0.0003992 | -4.6269e-05 | 4.6224e-05 | 0.00039931 | -0.00039936 | 4.6139e-05 | -1.9313e-07 | -9.311e-06 | 9.3115e-06 | -1.9342e-07 | 1.9331e-07 | 9.3115e-06 | -9.3114e-06 | 1.932e-07
|  | -5.0815e-06 | -4.4083e-05 | 14 | unités |  | -2.5567e-05 | -0.00021738 | -2.5609e-05 | -0.00021729 | -2.5567e-05 | -0.00021739 | -2.5512e-05 | -0.00021739 | -6.9534e-08 | -4.3836e-06 | -6.9534e-08 | -4.3837e-06 | -6.9534e-08 | -4.3837e-06 | -6.9534e-08 | -4.3838e-06
|  | 2.7333e-05 | -5.3439e-05 | 15 | unités |  | -1.4541e-05 | -0.00012364 | -0.00012359 | 1.4564e-05 | 1.4536e-05 | 0.00012365 | 0.00012366 | -1.4505e-05 | -2.6797e-08 | -1.8912e-06 | -1.8913e-06 | 2.687e-08 | 2.6877e-08 | 1.8913e-06 | 1.8913e-06 | -2.6864e-08
|  |  |  | ----- |  |  | --------------- | ----------------- | --------------- | ---------------------------- | --------------- | ---------------------------- | --------------- | -------------- | --------------- | --------------- | --------------- | --------------- | --------------- | --------------- | --------------- | ---------------
Total harmonics
|  |  |  | Order |  |  | Normal | Skew | Normal | Skew | Normal | Skew | Normal | Skew | Normal | Skew | Normal | Skew | Normal | Skew | Normal | Skew
|  |  |  | 1 |  |  | -3.9122e-10 | -1.8055e-07 | 1.8055e-07 | -2.08254E-10 (T) | 2.114e-10 | 1.80731E-07 (T) | -1.8073e-07 | 3.9419e-10 | -2.2776e-10 | -1.3854e-07 | 1.3854e-07 | -4.5916e-11 | 4.8934e-11 | 1.3872e-07 | -1.3872e-07 | 2.3153e-10
|  |  |  | 2 |  |  | 0.00031944 | -1.4509e-07 | 0.00031944 | -1.45093E-07 (rad) | 0.00031944 | -1.45094E-07 (rad) | 0.00031944 | -1.4509e-07 | 0.00031944 | -7.2439e-08 | 0.00031944 | -7.2439e-08 | 0.00031944 | -7.2439e-08 | 0.00031944 | -7.2439e-08
|  |  |  | 3 |  |  | -0.011403 | -2.8976 | -2.8974 | 0.012886 | 0.013162 | 2.8988 | 2.8991 | -0.011692 | -0.0017996 | -0.94735 | -0.94707 | 0.0032832 | 0.003562 | 0.94855 | 0.94883 | -0.0020786
|  |  |  | 4 |  |  | -0.0091777 | -1.6021 | 0.0093703 | 1.6027 | -0.0091793 | -1.6021 | 0.0093718 | 1.6027 | -0.0012719 | -0.35277 | 0.0014578 | 0.35342 | -0.0012729 | -0.35277 | 0.0014577 | 0.35342
|  |  |  | 5 |  |  | -0.0062292 | -0.79133 | 0.79145 | -0.0060317 | 0.0061513 | 0.79165 | -0.79153 | 0.0063533 | -0.00065544 | -0.11886 | 0.11898 | -0.00045512 | 0.00057737 | 0.11918 | -0.11906 | 0.00077752
|  |  |  | 6 |  |  | 3.9206 | -0.35421 | 3.9206 | -0.35421 | 3.9206 | -0.35421 | 3.9206 | -0.35421 | 3.9241 | -0.036576 | 3.9241 | -0.036576 | 3.9241 | -0.036576 | 3.9241 | -0.036576
|  |  |  | 7 |  |  | -0.002191 | -0.14424 | -0.14422 | 0.0021308 | 0.0021453 | 0.14416 | 0.14418 | -0.0022072 | -0.00012212 | -0.010293 | -0.010278 | 5.9867e-05 | 7.549e-05 | 0.010215 | 0.010231 | -0.00013771
|  |  |  | 8 |  |  | -0.0011759 | -0.053453 | 0.0011865 | 0.053446 | -0.0011764 | -0.053452 | 0.0011853 | 0.053446 | -3.1637e-05 | -0.0026379 | 4.1032e-05 | 0.002632 | -3.1618e-05 | -0.002638 | 4.0991e-05 | 0.002632
|  |  |  | 9 |  |  | -0.00062469 | -0.018155 | 0.018154 | -0.00061803 | 0.00061743 | 0.018161 | -0.018162 | 0.00062431 | -1.6554e-05 | -0.00063045 | 0.00063028 | -9.388e-06 | 9.184e-06 | 0.00063745 | -0.00063761 | 1.6342e-05
|  |  |  | 10 |  |  | -0.20128 | -0.0058559 | -0.20128 | -0.0058554 | -0.20128 | -0.0058556 | -0.20128 | -0.0058556 | -0.20096 | -0.00016077 | -0.20096 | -0.00016078 | -0.20096 | -0.00016078 | -0.20096 | -0.00016077
|  |  |  | 11 |  |  | -0.00016335 | -0.0019717 | -0.0019709 | 0.00016621 | 0.00016659 | 0.0019739 | 0.0019744 | -0.0001637 | 5.3369e-08 | -4.5913e-05 | -4.5511e-05 | 2.728e-06 | 3.1329e-06 | 4.8291e-05 | 4.8695e-05 | -3.509e-07
|  |  |  | 12 |  |  | -8.6139e-05 | -0.00080022 | 8.6245e-05 | 0.00080265 | -8.6151e-05 | -0.00080012 | 8.6082e-05 | 0.00080288 | -5.1693e-07 | -1.8076e-05 | 5.6013e-07 | 2.0751e-05 | -5.1683e-07 | -1.8078e-05 | 5.5944e-07 | 2.075e-05
|  |  |  | 13 |  |  | -4.6816e-05 | -0.00039847 | 0.00039859 | -4.5393e-05 | 4.5619e-05 | 0.00040019 | -0.00039996 | 4.7015e-05 | -7.974e-07 | -8.4351e-06 | 8.7072e-06 | 6.825e-07 | -4.1096e-07 | 1.0187e-05 | -9.9157e-06 | 1.0691e-06
|  |  |  | 14 |  |  | -0.15002 | -0.00021671 | -0.15002 | -0.00021662 | -0.15002 | -0.00021672 | -0.15002 | -0.00021672 | -0.14999 | -3.7095e-06 | -0.14999 | -3.7096e-06 | -0.14999 | -3.7097e-06 | -0.14999 | -3.7097e-06
|  |  |  | 15 |  |  | -1.4562e-05 | -0.00012411 | -0.00012361 | 1.4098e-05 | 1.4516e-05 | 0.00012319 | 0.00012364 | -1.4972e-05 | -4.7219e-08 | -2.3576e-06 | -1.9117e-06 | -4.3947e-07 | 6.4554e-09 | 1.4249e-06 | 1.8709e-06 | -4.932e-07
|  |  |  | 96122E |  |  | +04 -1.33002E | 4195300000
|  |  |  | 2 |  |  | 543315 | 6E+05 7.83708E
|  |  |  | 3 |  |  | 351526 | 9E+04 3.53115E
|  |  |  | 4 |  |  | 389511 | 6E+04 3.93007E
|  |  |  | 5 |  |  | 269083 | 9E+04 2.73639E
|  |  |  | 6 |  |  | 184730 | 5E+04 1.86831E
|  |  |  | 7 |  |  | 49612.3 | 2E+05 1.41954E
|  |  |  | 8 |  |  | 543315 | 6E+05 7.83708E
|  |  |  | 9 |  |  | 351526 | 9E+04 3.53115E
|  |  |  | 10 |  |  | 389511 | 6E+04 3.93007E
|  |  |  | 11 |  |  | 269083 | 9E+04 2.73639E
|  |  |  | 12 |  |  | 184730 | 6E+04 1.86831E
|  |  |  | 13 |  |  | -49612.2 | 2E+05 1.41954E
|  |  |  | 14 |  |  | -543315 | 6E+05 7.83707E
|  |  |  | 15 |  |  | -351526 | 9E+04 3.53115E
|  |  |  | 16 |  |  | -389511 | 6E+04 3.93007E
|  |  |  | 17 |  |  | -269082 | 9E+04 2.73639E
|  |  |  | 18 |  |  | -184730 | 5E+04 1.86831E
|  |  |  | 19 |  |  | -49612.2 | 2E+05 1.41954E
|  |  |  | 20 |  |  | -543315 | 6E+05 7.83707E
|  |  |  | 21 |  |  | -351526 | 9E+04 3.53115E
|  |  |  | 22 |  |  | -389511 | 7E+04 3.93007E
|  |  |  | 23 |  |  | -269082 | 8E+04 2.73639E
|  |  |  | 24 |  |  | -184730 | 5E+04 1.86831E

## choix config
Mean size arrangement (mm) | [6 empty] | Protection sheets Thickness (mm)
N° bob | LLc | LRc | EL | ER | Aperture pole |  | 0.9325 | calculation-build with 0.87
1179 | 143.1833 | 164.65 | 9.1024 | 9.2302 | pole1 |  | 0.0625
1177 | 130.23 | 146.4467 | 9.2619 | 9.3961 | pole2 |  |  | QH Nr.:
1178 | 149.79 | 136.79 | 9.1272 | 9.8521 | pole3 |  |  | 2052
1180 | 191.2367 | 194.2367 | 8.9534 | 9.1821 | pole4
Cas 2
Arrangement retenu |  | OK
|  |  | midplane Lotnr.: | WE 700923
AP 271
[5 empty] | QH Nr.: |  |  |  |  | QH Nr.:
PS = 0.87 montiert |  |  |  |  | 2067 |  |  |  |  | 1932
between to Coillegs Polyimidfilm 1 X 125µ on the protctionsheet length
| Offset par rapport au plan median | Déformation de la bobine (<-> calibre) | Sur-contrainte réelle (MPa)
a/e | 17.0154 | 79.7454 | 31.0226 | [6 empty] | * View from
b/f | -0.49602 | 81.794 | 31.3312 |  | * In the position |  |  |  |  | connection end
c/g | -22.5008 | 101.2359 | 37.9737 |  | of aperture 1 of the magnets
d/h | 25.8594 | 101.5427 | 38.8008 |  | = measurement position of the aperture |  |  | QH Nr.: |  | Ansicht
Minimum local Pre-stress : |  |  | 26.6494 |  |  |  |  | 2108 |  | Leadend
ordre | 3 | 4 | 5 | 6 | 7 | 8 | 9 | 10
normaux | 1.0078 | 0.0032838 | -0.24266 | -0.00080285 | 0.039811 | 0.00037551 | -0.0052031 | -6.4505e-05
skew | -1.5238 | 0.60324 | -0.35801 | -0.077674 | -0.061632 | 0.017301 | -0.0072589 | -0.001194
According to CERN's specification LHC-M-ES-0001 for field error naming conventions
[8 empty] | Statistic | Mean value
[8 empty] | B3 | -0.28
[8 empty] | A3 | 1.28
[8 empty] | from Ap 0 to ? | 112
Simulation de la position des bobines selon les poles de 1 à 4
N° bob | LLc | LRc |  |  | Sur_contrainte sur 80MPa |  | Offset par rapport au plan median | Déformation de la bobine (<->taille à 80Mpa) | ordre | 3 | 4 | 5 | 6 | 7 | 8 | 9 | 10 | 11 | 12 | 13 | 14 | 15 | elargissement de la cavit due à la tole
1179 | 143.1833 | 164.65 | 9.1024 | 9.2302 | 38.8008 | d/h | 25.8594 | 101.5427 | Score/norme | 3: 3.9004; 5: Score/(err_stdev); 6: 2.1785 | 67.5
1177 | 130.23 | 146.4467 | 9.2619 | 9.3961 | 31.0226 | a/e | 17.0154 | 79.7454 | norme | 1.8269 | 0.60325 | 0.43249 | 0.077678 | 0.073372 | 0.017305 | 0.0089311 | 0.0011957 | 0.00096264 | 0.00025464 | 0.00019537 | 4.4375e-05 | 6.0024e-05 | 67.5
1178 | 149.79 | 136.79 | 9.1272 | 9.8521 | 31.3312 | b/f | -0.49602 | 81.794 | normaux | 1.0078 | 0.0032838 | -0.24266 | -0.00080285 | 0.039811 | 0.00037551 | -0.0052031 | -6.4505e-05 | 0.00046654 | 2.6722e-05 | -0.00012605 | -5.0815e-06 | 2.7333e-05 | 67.5
1180 | 191.2367 | 194.2367 | 8.9534 | 9.1821 | 37.9737 | c/g | -22.5008 | 101.2359 | skew | -1.5238 | 0.60324 | -0.35801 | -0.077674 | -0.061632 | 0.017301 | -0.0072589 | -0.001194 | -0.00084203 | 0.00025324 | -0.00014927 | -4.4083e-05 | -5.3439e-05 | 67.5
[9 empty] | stdev | 1 | 0.7 | 0.6 | 0.5 | 0.15 | 0.1 | 0.1 | 0.3 | 0.05 | 0.05 | 0.05 | 0.05 | 0.05
Calculation done by supposing the first coil is in pole 1. Final sorting is turned counterclockwise by | [7 empty] | 270 | erreur/stdev | 1.2179 | 0.57452 | 0.48055 | 0.10357 | 0.3261 | 0.11537 | 0.059541 | 0.0026572 | 0.012835 | 0.0033952 | 0.0026049 | 0.00059167 | 0.00080032
cas 6 & Meas_Pos=6
1180 | 202.24 | 220.04 | 8.7999 | 8.9527 | 42.896 | d/h | -18.3338 | 116.4062 | Score/norme | 3: 3.7277; 5: Score/(err_stdev); 6: 2.445 | 67.5
1177 | 146.9 | 146.4 | 8.9675 | 9.3679 | 43.5471 | a/e | 36.2967 | 115.6967 | norme | 1.5431 | 1.0974 | 0.3653 | 0.062712 | 0.061972 | 0.031482 | 0.0075435 | 0.00096541 | 0.00081314 | 0.00046329 | 0.00016499 | 3.5825e-05 | 5.071e-05 | 67.5
1178 | 153.54 | 138.54 | 8.9557 | 9.8184 | 31.6933 | b/f | -1.7024 | 84.3376 | normaux | -0.64513 | -0.0059701 | 0.14895 | -0.00064818 | -0.026515 | -0.00068298 | 0.0028939 | -5.2144e-05 | -0.00039672 | -4.8638e-05 | 5.1028e-05 | -4.1237e-06 | -2.6201e-05 | 67.5
1179 | 145.78 | 160.58 | 8.964 | 9.1782 | 29.3739 | c/g | -0.21261 | 78.0674 | skew | -1.4017 | -1.0974 | -0.33356 | -0.062709 | -0.056014 | -0.031475 | -0.0069664 | -0.000964 | -0.00070979 | -0.00046073 | -0.0001569 | -3.5587e-05 | -4.3417e-05 | 67.5
cas 5 & Meas_Pos=6
1180 | 202.24 | 220.04 | 8.7999 | 8.9527 | 40.0398 | d/h | -26.0848 | 108.6552 | Score/norme | 3: 4.4278; 5: Score/(err_stdev); 6: 2.9816 | 67.5
1177 | 146.9 | 146.4 | 8.9675 | 9.3679 | 43.5471 | a/e | 36.2967 | 115.6967 | norme | 1.6297 | 1.27 | 0.38581 | 0.065878 | 0.065451 | 0.036434 | 0.007967 | 0.0010141 | 0.00085877 | 0.00053616 | 0.00017425 | 3.7631e-05 | 5.3556e-05 | 67.5
1179 | 145.78 | 160.58 | 8.964 | 9.1782 | 30.2216 | b/f | 2.0403 | 80.3203 | normaux | -1.0865 | -0.0069093 | 0.25392 | -0.00068107 | -0.044158 | -0.00079038 | 0.0050843 | -5.4801e-05 | -0.00062084 | -5.6282e-05 | 0.00010023 | -4.3372e-06 | -3.9927e-05 | 67.5
1178 | 153.54 | 138.54 | 8.9557 | 9.8184 | 34.0639 | c/g | 4.6059 | 90.6459 | skew | -1.2147 | -1.27 | -0.29046 | -0.065875 | -0.04831 | -0.036425 | -0.0061337 | -0.0010127 | -0.00059334 | -0.00053319 | -0.00014254 | -3.738e-05 | -3.5695e-05 | 67.5
cas 4 & Meas_Pos=6
1180 | 202.24 | 220.04 | 8.7999 | 8.9527 | 42.896 | d/h | -18.3338 | 116.4062 | Score/norme | 3: 3.1173; 5: Score/(err_stdev); 6: 2.0949 | 67.5
1178 | 153.54 | 138.54 | 8.9557 | 9.8184 | 44.7582 | a/e | 33.064 | 119.104 | norme | 1.3714 | 1.0598 | 0.32466 | 0.062567 | 0.055078 | 0.030404 | 0.0067043 | 0.00096317 | 0.00072267 | 0.00044741 | 0.00014663 | 3.5742e-05 | 4.5068e-05 | 67.5
1177 | 146.9 | 146.4 | 8.9675 | 9.3679 | 29.5995 | b/f | -0.75964 | 78.6404 | normaux | -0.68057 | -0.0057656 | 0.1579 | -0.00064674 | -0.027847 | -0.00065958 | 0.0031058 | -5.2029e-05 | -0.00040662 | -4.6971e-05 | 5.7425e-05 | -4.1145e-06 | -2.6585e-05 | 67.5
1179 | 145.78 | 160.58 | 8.964 | 9.1782 | 30.2216 | c/g | 2.0403 | 80.3203 | skew | -1.1906 | -1.0598 | -0.28367 | -0.062564 | -0.047519 | -0.030396 | -0.0059415 | -0.00096176 | -0.00059742 | -0.00044494 | -0.00013492 | -3.5505e-05 | -3.6392e-05 | 67.5
cas 3 & Meas_Pos=6
1180 | 202.24 | 220.04 | 8.7999 | 8.9527 | 40.64 | d/h | -24.4558 | 110.2842 | Score/norme | 3: 3.5654; 5: Score/(err_stdev); 6: 2.5483 | 67.5
1178 | 153.54 | 138.54 | 8.9557 | 9.8184 | 44.7582 | a/e | 33.064 | 119.104 | norme | 1.3463 | 1.2818 | 0.31871 | 0.063355 | 0.054068 | 0.036772 | 0.0065814 | 0.00097529 | 0.00070942 | 0.00054112 | 0.00014395 | 3.6192e-05 | 4.4243e-05 | 67.5
1179 | 145.78 | 160.58 | 8.964 | 9.1782 | 29.3739 | b/f | -0.21261 | 78.0674 | normaux | -0.93621 | -0.0069735 | 0.21902 | -0.00065496 | -0.038017 | -0.00079775 | 0.0043957 | -5.27e-05 | -0.00053171 | -5.6807e-05 | 8.736e-05 | -4.1699e-06 | -3.4116e-05 | 67.5
1177 | 146.9 | 146.4 | 8.9675 | 9.3679 | 32.8276 | c/g | 7.8169 | 87.2169 | skew | -0.96742 | -1.2818 | -0.23153 | -0.063352 | -0.038446 | -0.036763 | -0.0048982 | -0.00097387 | -0.00046965 | -0.00053813 | -0.00011441 | -3.5951e-05 | -2.8171e-05 | 67.5
cas 2 & Meas_Pos=6
1180 | 202.24 | 220.04 | 8.7999 | 8.9527 | 40.0398 | d/h | -26.0848 | 108.6552 | Score/norme | 3: 5.2246; 5: Score/(err_stdev); 6: 3.1713 | 67.5
1179 | 145.78 | 160.58 | 8.964 | 9.1782 | 43.3296 | a/e | 36.8774 | 115.1574 | norme | 1.9754 | 1.0451 | 0.46764 | 0.06607 | 0.079334 | 0.02998 | 0.0096569 | 0.0010171 | 0.0010409 | 0.0004412 | 0.00021121 | 3.7735e-05 | 6.4911e-05 | 67.5
1177 | 146.9 | 146.4 | 8.9675 | 9.3679 | 32.8276 | b/f | 7.8169 | 87.2169 | normaux | -1.3097 | -0.0056852 | 0.30605 | -0.00068317 | -0.053237 | -0.00065028 | 0.0061262 | -5.4965e-05 | -0.00074898 | -4.6303e-05 | 0.00012063 | -4.3522e-06 | -4.8179e-05 | 67.5
1178 | 153.54 | 138.54 | 8.9557 | 9.8184 | 31.6933 | c/g | -1.7024 | 84.3376 | skew | -1.4788 | -1.0451 | -0.35358 | -0.066066 | -0.05882 | -0.029973 | -0.007465 | -0.0010156 | -0.00072286 | -0.00043877 | -0.00017338 | -3.7483e-05 | -4.3501e-05 | 67.5
cas 1 & Meas_Pos=6
1180 | 202.24 | 220.04 | 8.7999 | 8.9527 | 40.64 | d/h | -24.4558 | 110.2842 | Score/norme | 3: 4.7408; 5: Score/(err_stdev); 6: 2.9659 | 67.5
1179 | 145.78 | 160.58 | 8.964 | 9.1782 | 43.3296 | a/e | 36.8774 | 115.1574 | norme | 1.8289 | 1.0945 | 0.43297 | 0.063572 | 0.073453 | 0.031397 | 0.008941 | 0.00097863 | 0.00096375 | 0.00046204 | 0.00019556 | 3.6311e-05 | 6.0101e-05 | 67.5
1178 | 153.54 | 138.54 | 8.9557 | 9.8184 | 34.0639 | b/f | 4.6059 | 90.6459 | normaux | -1.1234 | -0.0059539 | 0.26205 | -0.00065725 | -0.04574 | -0.00068105 | 0.0052226 | -5.288e-05 | -0.00064965 | -4.8496e-05 | 0.00010129 | -4.1861e-06 | -4.1967e-05 | 67.5
1177 | 146.9 | 146.4 | 8.9675 | 9.3679 | 29.5995 | c/g | -0.75964 | 78.6404 | skew | -1.4432 | -1.0944 | -0.34467 | -0.063568 | -0.057473 | -0.031389 | -0.0072571 | -0.0009772 | -0.00071188 | -0.00045949 | -0.00016728 | -3.6068e-05 | -4.3022e-05 | 67.5
cas 6 & Meas_Pos=5
1180 | 190.52 | 196.22 | 8.8862 | 9.1604 | 43.0284 | d/h | -7.4454 | 115.5746 | Score/norme | 3: 1.8473; 5: Score/(err_stdev); 6: 1.1608 | 67.5
1177 | 136.7 | 141.5 | 9.2934 | 9.3777 | 38.2915 | a/e | 28.9233 | 98.1233 | norme | 1.1436 | 0.67354 | 0.27074 | 0.099984 | 0.04593 | 0.019322 | 0.0055908 | 0.0015391 | 0.00060264 | 0.00028434 | 0.00012229 | 5.7115e-05 | 3.7578e-05 | 67.5
1178 | 138.22 | 134.12 | 9.0262 | 9.7773 | 27.9459 | b/f | 3.0168 | 73.7368 | normaux | -0.40656 | -0.0036633 | 0.093365 | -0.0010337 | -0.01679 | -0.00041913 | 0.0017896 | -8.3124e-05 | -0.00025765 | -2.9852e-05 | 2.9836e-05 | -6.5648e-06 | -1.7188e-05 | 67.5
1179 | 138.1 | 171.4 | 8.9384 | 9.2164 | 26.9063 | c/g | 1.0911 | 71.6911 | skew | -1.0689 | -0.67353 | -0.25413 | -0.099978 | -0.042751 | -0.019317 | -0.0052967 | -0.0015368 | -0.00054478 | -0.00028277 | -0.00011859 | -5.6736e-05 | -3.3417e-05 | 67.5
cas 5 & Meas_Pos=5
1180 | 190.52 | 196.22 | 8.8862 | 9.1604 | 37.0285 | d/h | -23.561 | 99.459 | Score/norme | 3: 3.0488; 5: Score/(err_stdev); 6: 2.3099 | 67.5
1177 | 136.7 | 141.5 | 9.2934 | 9.3777 | 38.2915 | a/e | 28.9233 | 98.1233 | norme | 1.1282 | 1.3003 | 0.26707 | 0.1025 | 0.045308 | 0.037302 | 0.0055151 | 0.0015779 | 0.00059446 | 0.00054892 | 0.00012063 | 5.8554e-05 | 3.7073e-05 | 67.5
1179 | 138.1 | 171.4 | 8.9384 | 9.2164 | 27.7837 | b/f | 3.4289 | 74.0289 | normaux | -1.0398 | -0.0070739 | 0.24496 | -0.0010599 | -0.041947 | -0.00080926 | 0.0049991 | -8.5259e-05 | -0.00056426 | -5.7626e-05 | 0.00010497 | -6.7392e-06 | -3.5558e-05 | 67.5
1178 | 138.22 | 134.12 | 9.0262 | 9.7773 | 33.4119 | c/g | 17.4393 | 88.1593 | skew | -0.43766 | -1.3003 | -0.1064 | -0.1025 | -0.017126 | -0.037293 | -0.0023293 | -0.0015755 | -0.00018708 | -0.00054589 | -5.9445e-05 | -5.8165e-05 | -1.0491e-05 | 67.5
cas 4 & Meas_Pos=5
1180 | 190.52 | 196.22 | 8.8862 | 9.1604 | 43.0284 | d/h | -7.4454 | 115.5746 | Score/norme | 3: 1.7944; 5: Score/(err_stdev); 6: 1.202 | 67.5
1178 | 138.22 | 134.12 | 9.0262 | 9.7773 | 38.0263 | a/e | 29.6144 | 100.3344 | norme | 1.0518 | 0.78322 | 0.249 | 0.10174 | 0.042242 | 0.022468 | 0.0051419 | 0.0015661 | 0.00055426 | 0.00033064 | 0.00011247 | 5.812e-05 | 3.4562e-05 | 67.5
1177 | 136.7 | 141.5 | 9.2934 | 9.3777 | 27.175 | b/f | 0.43684 | 69.6368 | normaux | -0.30708 | -0.0042601 | 0.069986 | -0.0010518 | -0.012768 | -0.00048743 | 0.0013152 | -8.4579e-05 | -0.0002028 | -3.4717e-05 | 2.0061e-05 | -6.6788e-06 | -1.3711e-05 | 67.5
1179 | 138.1 | 171.4 | 8.9384 | 9.2164 | 27.7837 | c/g | 3.4289 | 74.0289 | skew | -1.006 | -0.78321 | -0.23896 | -0.10173 | -0.040266 | -0.022463 | -0.0049709 | -0.0015638 | -0.00051582 | -0.00032881 | -0.00011066 | -5.7735e-05 | -3.1726e-05 | 67.5
cas 3 & Meas_Pos=5
1180 | 190.52 | 196.22 | 8.8862 | 9.1604 | 37.6998 | d/h | -21.7582 | 101.2618 | Score/norme | 3: 2.8077; 5: Score/(err_stdev); 6: 2.2005 | 67.5
1178 | 138.22 | 134.12 | 9.0262 | 9.7773 | 38.0263 | a/e | 29.6144 | 100.3344 | norme | 1.0052 | 1.3143 | 0.23797 | 0.10111 | 0.040371 | 0.037702 | 0.0049142 | 0.0015564 | 0.0005297 | 0.00055481 | 0.00010749 | 5.7761e-05 | 3.3035e-05 | 67.5
1179 | 138.1 | 171.4 | 8.9384 | 9.2164 | 26.9063 | b/f | 1.0911 | 71.6911 | normaux | -0.88072 | -0.0071498 | 0.20718 | -0.0010455 | -0.035579 | -0.00081797 | 0.0042134 | -8.4094e-05 | -0.00048263 | -5.8248e-05 | 8.7491e-05 | -6.6459e-06 | -3.0536e-05 | 67.5
1177 | 136.7 | 141.5 | 9.2934 | 9.3777 | 33.61 | c/g | 16.9268 | 86.1268 | skew | -0.48457 | -1.3142 | -0.11708 | -0.10111 | -0.019079 | -0.037693 | -0.0025292 | -0.0015542 | -0.00021829 | -0.00055174 | -6.2442e-05 | -5.7378e-05 | -1.2605e-05 | 67.5
cas 2 & Meas_Pos=5
1180 | 190.52 | 196.22 | 8.8862 | 9.1604 | 37.0285 | d/h | -23.561 | 99.459 | Score/norme | 3: 4.3351; 5: Score/(err_stdev); 6: 2.5124 | 67.5
1179 | 138.1 | 171.4 | 8.9384 | 9.2164 | 37.8165 | a/e | 30.1611 | 100.7611 | norme | 1.8748 | 0.77853 | 0.44384 | 0.10373 | 0.075297 | 0.022334 | 0.0091654 | 0.0015967 | 0.0009879 | 0.0003287 | 0.00020046 | 5.9241e-05 | 6.16e-05 | 67.5
1177 | 136.7 | 141.5 | 9.2934 | 9.3777 | 33.61 | b/f | 16.9268 | 86.1268 | normaux | -1.5613 | -0.0042348 | 0.3668 | -0.0010729 | -0.06315 | -0.00048432 | 0.0074363 | -8.6291e-05 | -0.00086295 | -3.4483e-05 | 0.00015284 | -6.8251e-06 | -5.4776e-05 | 67.5
1178 | 138.22 | 134.12 | 9.0262 | 9.7773 | 27.9459 | c/g | 3.0168 | 73.7368 | skew | -1.038 | -0.77852 | -0.24991 | -0.10372 | -0.041008 | -0.022328 | -0.0053578 | -0.0015943 | -0.0004809 | -0.00032688 | -0.00012971 | -5.8846e-05 | -2.8182e-05 | 67.5
cas 1 & Meas_Pos=5
1180 | 190.52 | 196.22 | 8.8862 | 9.1604 | 37.6998 | d/h | -21.7582 | 101.2618 | Score/norme | 3: 4.2636; 5: Score/(err_stdev); 6: 2.4155 | 67.5
1179 | 138.1 | 171.4 | 8.9384 | 9.2164 | 37.8165 | a/e | 30.1611 | 100.7611 | norme | 1.8921 | 0.6828 | 0.44792 | 0.10269 | 0.075989 | 0.019588 | 0.0092497 | 0.0015808 | 0.00099698 | 0.00028829 | 0.0002023 | 5.8649e-05 | 6.2166e-05 | 67.5
1178 | 138.22 | 134.12 | 9.0262 | 9.7773 | 33.4119 | b/f | 17.4393 | 88.1593 | normaux | -1.5121 | -0.0037139 | 0.35487 | -0.0010622 | -0.061216 | -0.00042473 | 0.0071775 | -8.5427e-05 | -0.00084118 | -3.024e-05 | 0.00014637 | -6.7565e-06 | -5.3531e-05 | 67.5
1177 | 136.7 | 141.5 | 9.2934 | 9.3777 | 27.175 | c/g | 0.43684 | 69.6368 | skew | -1.1374 | -0.68279 | -0.27331 | -0.10269 | -0.045022 | -0.019583 | -0.0058344 | -0.0015785 | -0.00053516 | -0.0002867 | -0.00013965 | -5.8259e-05 | -3.1608e-05 | 67.5
cas 6 & Meas_Pos=4
1180 | 203.42 | 187.22 | 8.7912 | 9.2673 | 45.3385 | d/h | -12.7579 | 123.1621 | Score/norme | 3: -2.6262; 5: Score/(err_stdev); 6: -1.7369 | 67.5
1177 | 133.68 | 131.88 | 9.088 | 9.3599 | 35.782 | a/e | 27.5736 | 93.7536 | norme | 1.281 | 0.94315 | 0.30326 | 0.01768 | 0.051448 | 0.027056 | 0.0062624 | 0.00027203 | 0.00067505 | 0.00039813 | 0.00013696 | 1.0091e-05 | 4.21e-05 | 67.5
1178 | 160.48 | 131.78 | 9.2104 | 9.809 | 30.6625 | b/f | -13.6194 | 79.3606 | normaux | 0.028153 | -0.0051314 | -0.010111 | 0.0001834 | 0.00057609 | -0.00058707 | -0.00037297 | 1.4719e-05 | -3.8062e-05 | -4.181e-05 | -1.8949e-05 | 1.1585e-06 | -3.7776e-06 | 67.5
1179 | 147.7 | 171.7 | 9.2253 | 9.2453 | 28.8384 | c/g | -5.7208 | 74.4792 | skew | -1.2807 | -0.94313 | -0.30309 | 0.017679 | -0.051445 | -0.02705 | -0.0062512 | 0.00027164 | -0.00067397 | -0.00039593 | -0.00013564 | 1.0024e-05 | -4.193e-05 | 67.5
cas 5 & Meas_Pos=4
1180 | 203.42 | 187.22 | 8.7912 | 9.2673 | 38.9203 | d/h | -30.1929 | 105.7271 | Score/norme | 3: 3.4834; 5: Score/(err_stdev); 6: 2.6203 | 67.5
1177 | 133.68 | 131.88 | 9.088 | 9.3599 | 35.782 | a/e | 27.5736 | 93.7536 | norme | 1.2141 | 1.3865 | 0.28743 | 0.016446 | 0.048762 | 0.039774 | 0.0059355 | 0.00025306 | 0.00063982 | 0.00058529 | 0.00012982 | 9.3913e-06 | 3.9908e-05 | 67.5
1179 | 147.7 | 171.7 | 9.2253 | 9.2453 | 28.2028 | b/f | -7.3624 | 72.8376 | normaux | -0.88136 | -0.0075439 | 0.20639 | 0.00017035 | -0.035756 | -0.00086296 | 0.004152 | 1.3643e-05 | -0.00049745 | -6.1446e-05 | 8.3197e-05 | 1.0653e-06 | -3.1845e-05 | 67.5
1178 | 160.48 | 131.78 | 9.2104 | 9.809 | 38.155 | c/g | 5.7729 | 98.7529 | skew | -0.83508 | -1.3865 | -0.20005 | 0.016445 | -0.033155 | -0.039765 | -0.0042415 | 0.00025269 | -0.00040239 | -0.00058206 | -9.966e-05 | 9.3307e-06 | -2.4054e-05 | 67.5
cas 4 & Meas_Pos=4
1180 | 203.42 | 187.22 | 8.7912 | 9.2673 | 45.3385 | d/h | -12.7579 | 123.1621 | Score/norme | 3: -1.1274; 5: Score/(err_stdev); 6: -0.633 | 67.5
1178 | 160.48 | 131.78 | 9.2104 | 9.809 | 41.1936 | a/e | 13.6374 | 106.6174 | norme | 0.97717 | 0.34205 | 0.23133 | 0.01931 | 0.039245 | 0.0098123 | 0.004777 | 0.00029718 | 0.00051492 | 0.00014441 | 0.00010448 | 1.1035e-05 | 3.2112e-05 | 67.5
1177 | 133.68 | 131.88 | 9.088 | 9.3599 | 25.8466 | b/f | 1.5415 | 67.7215 | normaux | -0.55312 | -0.0018611 | 0.12877 | 0.00019973 | -0.022562 | -0.00021281 | 0.002554 | 1.604e-05 | -0.00032379 | -1.515e-05 | 4.8689e-05 | 1.2591e-06 | -2.1011e-05 | 67.5
1179 | 147.7 | 171.7 | 9.2253 | 9.2453 | 28.2028 | c/g | -7.3624 | 72.8376 | skew | -0.80555 | -0.34204 | -0.19218 | 0.019309 | -0.032111 | -0.00981 | -0.004037 | 0.00029675 | -0.00040037 | -0.00014361 | -9.2442e-05 | 1.0962e-05 | -2.4284e-05 | 67.5
cas 3 & Meas_Pos=4
1180 | 203.42 | 187.22 | 8.7912 | 9.2673 | 38.0776 | d/h | -32.4821 | 103.4379 | Score/norme | 3: 3.1352; 5: Score/(err_stdev); 6: 2.4546 | 67.5
1178 | 160.48 | 131.78 | 9.2104 | 9.809 | 41.1936 | a/e | 13.6374 | 106.6174 | norme | 1.0552 | 1.3985 | 0.24979 | 0.019117 | 0.042376 | 0.040117 | 0.0051582 | 0.00029423 | 0.00055598 | 0.00059033 | 0.00011285 | 1.0917e-05 | 3.4675e-05 | 67.5
1179 | 147.7 | 171.7 | 9.2253 | 9.2453 | 28.8384 | b/f | -5.7208 | 74.4792 | normaux | -1.0284 | -0.0076094 | 0.24408 | 0.00019773 | -0.041197 | -0.00087044 | 0.0050672 | 1.5839e-05 | -0.0005305 | -6.1975e-05 | 0.00011218 | 1.2386e-06 | -3.2725e-05 | 67.5
1177 | 133.68 | 131.88 | 9.088 | 9.3599 | 32.7667 | c/g | 19.6731 | 85.8531 | skew | 0.23615 | -1.3984 | 0.053134 | 0.019116 | 0.009929 | -0.040108 | 0.00096459 | 0.0002938 | 0.00016641 | -0.00058707 | 1.2267e-05 | 1.0846e-05 | 1.1464e-05 | 67.5
cas 2 & Meas_Pos=4
1180 | 203.42 | 187.22 | 8.7912 | 9.2673 | 38.9203 | d/h | -30.1929 | 105.7271 | Score/norme | 3: 5.7574; 5: Score/(err_stdev); 6: 3.0218 | 67.5
1179 | 147.7 | 171.7 | 9.2253 | 9.2453 | 38.7603 | a/e | 19.9038 | 100.1038 | norme | 2.3111 | 0.32861 | 0.54711 | 0.01655 | 0.092816 | 0.0094268 | 0.011298 | 0.00025472 | 0.0012178 | 0.00013878 | 0.0002471 | 9.4758e-06 | 7.5934e-05 | 67.5
1177 | 133.68 | 131.88 | 9.088 | 9.3599 | 32.7667 | b/f | 19.6731 | 85.8531 | normaux | -1.923 | -0.001788 | 0.45175 | 0.00017072 | -0.07778 | -0.00020421 | 0.0091582 | 1.369e-05 | -0.001063 | -1.4525e-05 | 0.0001882 | 1.0608e-06 | -6.7477e-05 | 67.5
1178 | 160.48 | 131.78 | 9.2104 | 9.809 | 30.6625 | c/g | -13.6194 | 79.3606 | skew | -1.2819 | -0.3286 | -0.30863 | 0.01655 | -0.050648 | -0.0094245 | -0.0066159 | 0.00025435 | -0.00059411 | -0.00013802 | -0.00016012 | 9.4162e-06 | -3.4827e-05 | 67.5
cas 1 & Meas_Pos=4
1180 | 203.42 | 187.22 | 8.7912 | 9.2673 | 38.0776 | d/h | -32.4821 | 103.4379 | Score/norme | 3: 3.7053; 5: Score/(err_stdev); 6: 2.2935 | 67.5
1179 | 147.7 | 171.7 | 9.2253 | 9.2453 | 38.7603 | a/e | 19.9038 | 100.1038 | norme | 1.6321 | 0.94166 | 0.38638 | 0.020569 | 0.065547 | 0.027013 | 0.0079786 | 0.00031657 | 0.00086001 | 0.00039754 | 0.00017451 | 1.1758e-05 | 5.3632e-05 | 67.5
1178 | 160.48 | 131.78 | 9.2104 | 9.809 | 38.155 | b/f | 5.7729 | 98.7529 | normaux | -1.4741 | -0.0051238 | 0.34707 | 0.00021257 | -0.059502 | -0.00058596 | 0.0070724 | 1.7042e-05 | -0.00080325 | -4.1713e-05 | 0.00014781 | 1.329e-06 | -5.0701e-05 | 67.5
1177 | 133.68 | 131.88 | 9.088 | 9.3599 | 25.8466 | c/g | 1.5415 | 67.7215 | skew | -0.70052 | -0.94165 | -0.1698 | 0.020568 | -0.027494 | -0.027007 | -0.0036932 | 0.00031611 | -0.00030724 | -0.00039534 | -9.2771e-05 | 1.1683e-05 | -1.7489e-05 | 67.5
cas 6 & Meas_Pos=3
1180 | 191.98 | 191.58 | 8.9847 | 9.3969 | 40.1077 | d/h | -17.9245 | 106.5555 | Score/norme | 3: 2.6883; 5: Score/(err_stdev); 6: 1.9804 | 67.5
1177 | 133.4 | 141.5 | 9.08 | 9.3297 | 36.7997 | a/e | 30.6037 | 96.5037 | norme | 1.1099 | 1.1762 | 0.26275 | 0.031073 | 0.044575 | 0.033741 | 0.0054258 | 0.00047839 | 0.00058488 | 0.0004965 | 0.00011867 | 1.7756e-05 | 3.6478e-05 | 67.5
1178 | 159.58 | 139.38 | 9.1439 | 9.9322 | 32.1859 | b/f | -8.173 | 83.907 | normaux | -0.37912 | -0.0063988 | 0.08694 | -0.0003209 | -0.015677 | -0.00073207 | 0.0016603 | -2.5834e-05 | -0.0002422 | -5.2134e-05 | 2.7262e-05 | -2.045e-06 | -1.6205e-05 | 67.5
1179 | 140.06 | 154.66 | 8.9432 | 9.0962 | 28.5382 | c/g | 3.4451 | 76.0051 | skew | -1.0431 | -1.1761 | -0.24795 | -0.031071 | -0.041727 | -0.033733 | -0.0051655 | -0.00047769 | -0.00053238 | -0.00049376 | -0.00011549 | -1.7638e-05 | -3.2681e-05 | 67.5
cas 5 & Meas_Pos=3
1180 | 191.98 | 191.58 | 8.9847 | 9.3969 | 38.8467 | d/h | -21.2746 | 103.2054 | Score/norme | 3: 3.445; 5: Score/(err_stdev); 6: 2.141 | 67.5
1177 | 133.4 | 141.5 | 9.08 | 9.3297 | 36.7997 | a/e | 30.6037 | 96.5037 | norme | 1.5682 | 0.91763 | 0.37125 | 0.034828 | 0.062981 | 0.026324 | 0.0076663 | 0.00053618 | 0.00082636 | 0.00038739 | 0.00016768 | 1.9892e-05 | 5.1534e-05 | 67.5
1179 | 140.06 | 154.66 | 8.9432 | 9.0962 | 28.0963 | b/f | 2.2681 | 74.8281 | normaux | -0.91048 | -0.0049921 | 0.21209 | -0.00036 | -0.037117 | -0.00057103 | 0.0042131 | -2.8977e-05 | -0.00053095 | -4.0661e-05 | 8.076e-05 | -2.2976e-06 | -3.4406e-05 | 67.5
1178 | 159.58 | 139.38 | 9.1439 | 9.9322 | 34.2911 | c/g | -2.6848 | 89.3952 | skew | -1.2768 | -0.91762 | -0.3047 | -0.034826 | -0.050882 | -0.026318 | -0.0064049 | -0.0005354 | -0.00063322 | -0.00038525 | -0.00014695 | -1.9759e-05 | -3.8367e-05 | 67.5
cas 4 & Meas_Pos=3
1180 | 191.98 | 191.58 | 8.9847 | 9.3969 | 40.1077 | d/h | -17.9245 | 106.5555 | Score/norme | 3: 1.6405; 5: Score/(err_stdev); 6: 1.011 | 67.5
1178 | 159.58 | 139.38 | 9.1439 | 9.9322 | 41.9966 | a/e | 17.4028 | 109.4828 | norme | 1.0911 | 0.6165 | 0.2583 | 0.030542 | 0.04382 | 0.017685 | 0.005334 | 0.00047016 | 0.00057494 | 0.00026027 | 0.00011666 | 1.7442e-05 | 3.5853e-05 | 67.5
1177 | 133.4 | 141.5 | 9.08 | 9.3297 | 27.4439 | b/f | 6.0692 | 71.9692 | normaux | -0.9251 | -0.003354 | 0.21744 | -0.00031591 | -0.037402 | -0.0003836 | 0.0044129 | -2.5426e-05 | -0.00050982 | -2.7311e-05 | 9.1022e-05 | -2.0162e-06 | -3.2325e-05 | 67.5
1179 | 140.06 | 154.66 | 8.9432 | 9.0962 | 28.0963 | c/g | 2.2681 | 74.8281 | skew | -0.57852 | -0.61649 | -0.13944 | -0.030541 | -0.022832 | -0.017681 | -0.0029963 | -0.00046947 | -0.00026578 | -0.00025883 | -7.2974e-05 | -1.7325e-05 | -1.5509e-05 | 67.5
cas 3 & Meas_Pos=3
1180 | 191.98 | 191.58 | 8.9847 | 9.3969 | 38.0974 | d/h | -23.2653 | 101.2147 | Score/norme | 3: 2.066; 5: Score/(err_stdev); 6: 1.443 | 67.5
1178 | 159.58 | 139.38 | 9.1439 | 9.9322 | 41.9966 | a/e | 17.4028 | 109.4828 | norme | 1.0595 | 0.93644 | 0.25083 | 0.032227 | 0.042552 | 0.026864 | 0.0051796 | 0.0004961 | 0.0005583 | 0.00039532 | 0.00011329 | 1.8407e-05 | 3.4817e-05 | 67.5
1179 | 140.06 | 154.66 | 8.9432 | 9.0962 | 28.5382 | b/f | 3.4451 | 76.0051 | normaux | -1.0283 | -0.0050949 | 0.24274 | -0.00033333 | -0.041408 | -0.00058278 | 0.0049766 | -2.6837e-05 | -0.00055072 | -4.1493e-05 | 0.00010603 | -2.1286e-06 | -3.4515e-05 | 67.5
1177 | 133.4 | 141.5 | 9.08 | 9.3297 | 29.1962 | c/g | 10.6643 | 76.5643 | skew | -0.25518 | -0.93643 | -0.063174 | -0.032226 | -0.0098024 | -0.026857 | -0.0014357 | -0.00049538 | -9.1677e-05 | -0.00039314 | -3.9921e-05 | -1.8284e-05 | -4.5748e-06 | 67.5
cas 2 & Meas_Pos=3
1180 | 191.98 | 191.58 | 8.9847 | 9.3969 | 38.8467 | d/h | -21.2746 | 103.2054 | Score/norme | 3: 4.0112; 5: Score/(err_stdev); 6: 2.2266 | 67.5
1179 | 140.06 | 154.66 | 8.9432 | 9.0962 | 37.7906 | a/e | 28.0866 | 100.6466 | norme | 1.8585 | 0.5969 | 0.43998 | 0.036356 | 0.074641 | 0.017123 | 0.0090856 | 0.00055967 | 0.00097931 | 0.00025201 | 0.00019871 | 2.0757e-05 | 6.1068e-05 | 67.5
1177 | 133.4 | 141.5 | 9.08 | 9.3297 | 29.1962 | b/f | 10.6643 | 76.5643 | normaux | -1.2339 | -0.003247 | 0.28834 | -0.00037602 | -0.050153 | -0.0003713 | 0.005772 | -3.026e-05 | -0.00070547 | -2.6435e-05 | 0.00011368 | -2.4013e-06 | -4.5374e-05 | 67.5
1178 | 159.58 | 139.38 | 9.1439 | 9.9322 | 32.1859 | c/g | -8.173 | 83.907 | skew | -1.3898 | -0.59689 | -0.33232 | -0.036354 | -0.055281 | -0.017119 | -0.0070165 | -0.00055885 | -0.00067924 | -0.00025062 | -0.00016299 | -2.0618e-05 | -4.0872e-05 | 67.5
cas 1 & Meas_Pos=3
1180 | 191.98 | 191.58 | 8.9847 | 9.3969 | 38.0974 | d/h | -23.2653 | 101.2147 | Score/norme | 3: 2.8049; 5: Score/(err_stdev); 6: 2.04 | 67.5
1179 | 140.06 | 154.66 | 8.9432 | 9.0962 | 37.7906 | a/e | 28.0866 | 100.6466 | norme | 1.1592 | 1.1754 | 0.27442 | 0.032067 | 0.046555 | 0.033718 | 0.0056668 | 0.00049367 | 0.00061085 | 0.00049618 | 0.00012395 | 1.832e-05 | 3.8098e-05 | 67.5
1178 | 159.58 | 139.38 | 9.1439 | 9.9322 | 34.2911 | b/f | -2.6848 | 89.3952 | normaux | -0.79486 | -0.0063947 | 0.18589 | -0.00033138 | -0.032286 | -0.00073152 | 0.0037279 | -2.6683e-05 | -0.00045235 | -5.209e-05 | 7.3894e-05 | -2.1155e-06 | -2.9048e-05 | 67.5
1177 | 133.4 | 141.5 | 9.08 | 9.3297 | 27.4439 | c/g | 6.0692 | 71.9692 | skew | -0.84375 | -1.1754 | -0.20187 | -0.032065 | -0.03354 | -0.03371 | -0.004268 | -0.00049295 | -0.0004105 | -0.00049344 | -9.9509e-05 | -1.8197e-05 | -2.465e-05 | 67.5
cas 6 & Meas_Pos=2
1180 | 166.36 | 179.06 | 9.2571 | 9.2071 | 38.1243 | d/h | -0.65934 | 98.2007 | Score/norme | 3: 1.3392; 5: Score/(err_stdev); 6: 0.81887 | 67.5
1177 | 127.86 | 139.06 | 9.3803 | 9.4187 | 33.5192 | a/e | 24.7067 | 85.0667 | norme | 0.9981 | 0.52831 | 0.23629 | 0.078499 | 0.040086 | 0.015156 | 0.0048794 | 0.0012084 | 0.00052596 | 0.00022302 | 0.00010673 | 4.4847e-05 | 3.2796e-05 | 67.5
1178 | 146.72 | 138.02 | 9.1689 | 9.8476 | 29.4083 | b/f | -2.8048 | 76.4152 | normaux | 0.078647 | -0.0028733 | -0.021295 | -0.00081142 | 0.0027275 | -0.00032881 | -0.0005671 | -6.5241e-05 | 2.7354e-07 | -2.3424e-05 | -2.0764e-05 | -5.1491e-06 | -1.0757e-06 | 67.5
1179 | 145.18 | 164.28 | 9.2262 | 9.3286 | 29.6366 | c/g | -1.1546 | 76.5254 | skew | -0.99499 | -0.5283 | -0.23532 | -0.078495 | -0.039993 | -0.015152 | -0.0048463 | -0.0012066 | -0.00052596 | -0.00022179 | -0.00010469 | -4.455e-05 | -3.2779e-05 | 67.5
cas 5 & Meas_Pos=2
1180 | 166.36 | 179.06 | 9.2571 | 9.2071 | 33.915 | d/h | -11.5017 | 87.3583 | Score/norme | 3: 1.3825; 5: Score/(err_stdev); 6: 1.0982 | 67.5
1177 | 127.86 | 139.06 | 9.3803 | 9.4187 | 33.5192 | a/e | 24.7067 | 85.0667 | norme | 0.68379 | 0.93856 | 0.16188 | 0.079845 | 0.027462 | 0.026924 | 0.0033429 | 0.0012291 | 0.00036035 | 0.0003962 | 7.3116e-05 | 4.5615e-05 | 2.2473e-05 | 67.5
1179 | 145.18 | 164.28 | 9.2262 | 9.3286 | 29.2008 | b/f | -2.2799 | 75.4001 | normaux | -0.35696 | -0.0051057 | 0.082931 | -0.00082544 | -0.014588 | -0.00058416 | 0.0016366 | -6.6387e-05 | -0.00021157 | -4.1602e-05 | 3.0638e-05 | -5.2436e-06 | -1.3794e-05 | 67.5
1178 | 146.72 | 138.02 | 9.1689 | 9.8476 | 34.1466 | c/g | 9.5071 | 88.7271 | skew | -0.58322 | -0.93854 | -0.13902 | -0.07984 | -0.023268 | -0.026918 | -0.0029148 | -0.0012273 | -0.0002917 | -0.00039401 | -6.6387e-05 | -4.5313e-05 | -1.7741e-05 | 67.5
cas 4 & Meas_Pos=2
1180 | 166.36 | 179.06 | 9.2571 | 9.2071 | 38.1243 | d/h | -0.65934 | 98.2007 | Score/norme | 3: 0.65487; 5: Score/(err_stdev); 6: 0.35667 | 67.5
1178 | 146.72 | 138.02 | 9.1689 | 9.8476 | 36.7622 | a/e | 16.3036 | 95.5236 | norme | 0.76815 | 0.15696 | 0.18185 | 0.078237 | 0.03085 | 0.0045028 | 0.0037553 | 0.0012043 | 0.00040477 | 6.628e-05 | 8.214e-05 | 4.4689e-05 | 2.5237e-05 | 67.5
1177 | 127.86 | 139.06 | 9.3803 | 9.4187 | 26.4068 | b/f | 6.6565 | 67.0165 | normaux | -0.28416 | -0.00085299 | 0.065347 | -0.00080903 | -0.011721 | -9.7596e-05 | 0.001257 | -6.5044e-05 | -0.00017869 | -6.9538e-06 | 2.1263e-05 | -5.1359e-06 | -1.1888e-05 | 67.5
1179 | 145.18 | 164.28 | 9.2262 | 9.3286 | 29.2008 | c/g | -2.2799 | 75.4001 | skew | -0.71366 | -0.15696 | -0.1697 | -0.078233 | -0.028537 | -0.0045018 | -0.0035387 | -0.0012025 | -0.00036319 | -6.5914e-05 | -7.934e-05 | -4.4393e-05 | -2.2262e-05 | 67.5
cas 3 & Meas_Pos=2
1180 | 166.36 | 179.06 | 9.2571 | 9.2071 | 33.3862 | d/h | -12.8636 | 85.9964 | Score/norme | 3: 1.1161; 5: Score/(err_stdev); 6: 0.96435 | 67.5
1178 | 146.72 | 138.02 | 9.1689 | 9.8476 | 36.7622 | a/e | 16.3036 | 95.5236 | norme | 0.45469 | 0.94362 | 0.10764 | 0.079008 | 0.018261 | 0.02707 | 0.0022228 | 0.0012162 | 0.00023958 | 0.00039834 | 4.8627e-05 | 4.5137e-05 | 1.4943e-05 | 67.5
1179 | 145.18 | 164.28 | 9.2262 | 9.3286 | 29.6366 | b/f | -1.1546 | 76.5254 | normaux | -0.45011 | -0.0051335 | 0.10672 | -0.00081693 | -0.018048 | -0.00058734 | 0.0022107 | -6.5706e-05 | -0.00023379 | -4.1826e-05 | 4.8611e-05 | -5.1899e-06 | -1.4465e-05 | 67.5
1177 | 127.86 | 139.06 | 9.3803 | 9.4187 | 30.85 | c/g | 17.9326 | 78.2926 | skew | 0.06441 | -0.94361 | 0.014036 | -0.079003 | 0.0027816 | -0.027063 | 0.00023185 | -0.0012144 | 5.2358e-05 | -0.00039613 | 1.2278e-06 | -4.4838e-05 | 3.7474e-06 | 67.5
cas 2 & Meas_Pos=2
1180 | 166.36 | 179.06 | 9.2571 | 9.2071 | 33.915 | d/h | -11.5017 | 87.3583 | Score/norme | 3: 1.9835; 5: Score/(err_stdev); 6: 1.0424 | 67.5
1179 | 145.18 | 164.28 | 9.2262 | 9.3286 | 36.5803 | a/e | 16.7749 | 94.4549 | norme | 1.3597 | 0.14743 | 0.32189 | 0.079723 | 0.054608 | 0.0042294 | 0.0066471 | 0.0012272 | 0.00071644 | 6.2282e-05 | 0.00014538 | 4.5527e-05 | 4.467e-05 | 67.5
1177 | 127.86 | 139.06 | 9.3803 | 9.4187 | 30.85 | b/f | 17.9326 | 78.2926 | normaux | -1.135 | -0.00080126 | 0.26667 | -0.00082474 | -0.045906 | -9.1533e-05 | 0.0054072 | -6.6319e-05 | -0.00062709 | -6.5132e-06 | 0.00011117 | -5.2441e-06 | -3.9795e-05 | 67.5
1178 | 146.72 | 138.02 | 9.1689 | 9.8476 | 29.4083 | c/g | -2.8048 | 76.4152 | skew | -0.74867 | -0.14743 | -0.18028 | -0.079719 | -0.029574 | -0.0042284 | -0.0038661 | -0.0012254 | -0.00034648 | -6.194e-05 | -9.3674e-05 | -4.5224e-05 | -2.0292e-05 | 67.5
cas 1 & Meas_Pos=2
1180 | 166.36 | 179.06 | 9.2571 | 9.2071 | 33.3862 | d/h | -12.8636 | 85.9964 | Score/norme | 3: 1.224; 5: Score/(err_stdev); 6: 0.75735 | 67.5
1179 | 145.18 | 164.28 | 9.2262 | 9.3286 | 36.5803 | a/e | 16.7749 | 94.4549 | norme | 0.94435 | 0.52384 | 0.22356 | 0.078448 | 0.037926 | 0.015027 | 0.0046166 | 0.0012076 | 0.00049759 | 0.00022116 | 0.00010097 | 4.4807e-05 | 3.1027e-05 | 67.5
1178 | 146.72 | 138.02 | 9.1689 | 9.8476 | 34.1466 | b/f | 9.5071 | 88.7271 | normaux | -0.86193 | -0.0028494 | 0.203 | -0.00081138 | -0.034782 | -0.00032592 | 0.0041397 | -6.5253e-05 | -0.00046868 | -2.3207e-05 | 8.6712e-05 | -5.1577e-06 | -2.9555e-05 | 67.5
1177 | 127.86 | 139.06 | 9.3803 | 9.4187 | 26.4068 | c/g | 6.6565 | 67.0165 | skew | -0.38583 | -0.52383 | -0.093653 | -0.078444 | -0.015121 | -0.015024 | -0.0020434 | -0.0012058 | -0.00016716 | -0.00021994 | -5.1729e-05 | -4.4509e-05 | -9.4453e-06 | 67.5
cas 6 & Meas_Pos=1
1180 | 192.9 | 191.3 | 9.0011 | 9.1079 | 42.8269 | d/h | -11.8229 | 113.5771 | Score/norme | 3: 4.6718; 5: Score/(err_stdev); 6: 2.6463 | 67.5
1177 | 102.84 | 178.34 | 9.7622 | 9.5224 | 31.4709 | a/e | 41.3237 | 76.6637 | norme | 1.9936 | 0.655 | 0.47195 | 0.19705 | 0.080065 | 0.01879 | 0.009746 | 0.0030331 | 0.0010505 | 0.00027656 | 0.00021316 | 0.00011255 | 6.5498e-05 | 67.5
1178 | 140.2 | 138.9 | 9.2582 | 9.9283 | 36.1445 | b/f | 20.2873 | 92.9873 | normaux | -1.2411 | -0.0035614 | 0.2896 | -0.0020378 | -0.050518 | -0.0004074 | 0.0057762 | -0.00016385 | -0.00071627 | -2.9015e-05 | 0.00011231 | -1.2942e-05 | -4.6228e-05 | 67.5
1179 | 142.28 | 165.28 | 9.3172 | 9.3167 | 29.4987 | c/g | 0.63598 | 75.416 | skew | -1.5601 | -0.65499 | -0.37265 | -0.19704 | -0.062116 | -0.018786 | -0.0078498 | -0.0030287 | -0.00076841 | -0.00027503 | -0.00018118 | -0.0001118 | -4.64e-05 | 67.5
cas 5 & Meas_Pos=1
1180 | 192.9 | 191.3 | 9.0011 | 9.1079 | 38.9634 | d/h | -22.0688 | 103.3312 | Score/norme | 3: 5.2028; 5: Score/(err_stdev); 6: 3.2721 | 67.5
1177 | 102.84 | 178.34 | 9.7622 | 9.5224 | 31.4709 | a/e | 41.3237 | 76.6637 | norme | 1.9231 | 1.1183 | 0.45526 | 0.19925 | 0.077234 | 0.03208 | 0.0094013 | 0.0030671 | 0.0010133 | 0.00047212 | 0.00020562 | 0.00011381 | 6.3184e-05 | 67.5
1179 | 142.28 | 165.28 | 9.3172 | 9.3167 | 36.6701 | b/f | 18.9704 | 93.7504 | normaux | -1.5827 | -0.0060822 | 0.37172 | -0.0020606 | -0.064034 | -0.00069577 | 0.007531 | -0.00016571 | -0.00087643 | -4.9546e-05 | 0.00015443 | -1.3092e-05 | -5.5674e-05 | 67.5
1178 | 140.2 | 138.9 | 9.2582 | 9.9283 | 33.2199 | c/g | 12.7634 | 85.4634 | skew | -1.0923 | -1.1183 | -0.26284 | -0.19924 | -0.043182 | -0.032072 | -0.0056274 | -0.0030626 | -0.0005086 | -0.00046951 | -0.00013576 | -0.00011306 | -2.9878e-05 | 67.5
cas 4 & Meas_Pos=1
1180 | 192.9 | 191.3 | 9.0011 | 9.1079 | 42.8269 | d/h | -11.8229 | 113.5771 | Score/norme | 3: 2.0456; 5: Score/(err_stdev); 6: 1.3289 | 67.5
1178 | 140.2 | 138.9 | 9.2582 | 9.9283 | 37.8367 | a/e | 24.6408 | 97.3408 | norme | 1.1842 | 0.72342 | 0.28035 | 0.19628 | 0.04756 | 0.020753 | 0.0057893 | 0.0030213 | 0.00062396 | 0.00030542 | 0.00012661 | 0.00011212 | 3.8904e-05 | 67.5
1177 | 102.84 | 178.34 | 9.7622 | 9.5224 | 22.0769 | b/f | 18.4399 | 53.7799 | normaux | -1.1648 | -0.0039342 | 0.27516 | -0.00203 | -0.04687 | -0.00045008 | 0.005651 | -0.00016323 | -0.00062065 | -3.2052e-05 | 0.00012102 | -1.2891e-05 | -3.881e-05 | 67.5
1179 | 142.28 | 165.28 | 9.3172 | 9.3167 | 36.6701 | c/g | 18.9704 | 93.7504 | skew | -0.21356 | -0.72341 | -0.05369 | -0.19627 | -0.0080718 | -0.020748 | -0.0012576 | -0.0030169 | -6.4183e-05 | -0.00030374 | -3.7224e-05 | -0.00011137 | -2.7082e-06 | 67.5
cas 3 & Meas_Pos=1
1180 | 192.9 | 191.3 | 9.0011 | 9.1079 | 45.8069 | d/h | -3.9199 | 121.4801 | Score/norme | 3: -1.3758; 5: Score/(err_stdev); 6: -1.3002 | 67.5
1178 | 140.2 | 138.9 | 9.2582 | 9.9283 | 37.8367 | a/e | 24.6408 | 97.3408 | norme | 0.25841 | 1.1245 | 0.061174 | 0.19904 | 0.010378 | 0.032258 | 0.0012632 | 0.0030639 | 0.00013611 | 0.00047468 | 2.7629e-05 | 0.00011371 | 8.4926e-06 | 67.5
1179 | 142.28 | 165.28 | 9.3172 | 9.3167 | 29.4987 | b/f | 0.63598 | 75.416 | normaux | -0.17449 | -0.0061162 | 0.041818 | -0.0020581 | -0.0069245 | -0.00069993 | 0.00088745 | -0.00016549 | -8.3783e-05 | -4.9854e-05 | 2.0912e-05 | -1.3061e-05 | -5.0017e-06 | 67.5
1177 | 102.84 | 178.34 | 9.7622 | 9.5224 | 26.6494 | c/g | 29.5786 | 64.9186 | skew | 0.1906 | -1.1245 | 0.044649 | -0.19903 | 0.00773 | -0.03225 | 0.00089888 | -0.0030594 | 0.00010727 | -0.00047206 | 1.8057e-05 | -0.00011296 | 6.8635e-06 | 67.5
cas 2 & Meas_Pos=1
1180 | 192.9 | 191.3 | 9.0011 | 9.1079 | 38.9634 | d/h | -22.0688 | 103.3312 | Score/norme | 3: 4.7251; 5: Score/(err_stdev); 6: 2.7042 | 67.5
1179 | 142.28 | 165.28 | 9.3172 | 9.3167 | 38.3559 | a/e | 23.2801 | 98.0601 | norme | 1.9898 | 0.70511 | 0.47106 | 0.1996 | 0.079914 | 0.020228 | 0.0097274 | 0.0030723 | 0.0010484 | 0.00029772 | 0.00021274 | 0.000114 | 6.5369e-05 | 67.5
1177 | 102.84 | 178.34 | 9.7622 | 9.5224 | 26.6494 | b/f | 29.5786 | 64.9186 | normaux | -1.9869 | -0.0038347 | 0.47005 | -0.0020647 | -0.079839 | -0.00043857 | 0.0096866 | -0.00016603 | -0.0010481 | -3.1223e-05 | 0.00020963 | -1.3119e-05 | -6.5261e-05 | 67.5
1178 | 140.2 | 138.9 | 9.2582 | 9.9283 | 36.1445 | c/g | 20.2873 | 92.9873 | skew | -0.10738 | -0.7051 | -0.030767 | -0.19959 | -0.0034512 | -0.020223 | -0.00089003 | -0.0030678 | 2.5504e-05 | -0.00029607 | -3.6205e-05 | -0.00011324 | 3.7674e-06 | 67.5
cas 1 & Meas_Pos=1
1180 | 192.9 | 191.3 | 9.0011 | 9.1079 | 45.8069 | d/h | -3.9199 | 121.4801 | Score/norme | 3: -0.92487; 5: Score/(err_stdev); 6: -0.70349 | 67.5
1179 | 142.28 | 165.28 | 9.3172 | 9.3167 | 38.3559 | a/e | 23.2801 | 98.0601 | norme | 0.66813 | 0.6429 | 0.15817 | 0.19759 | 0.026833 | 0.018443 | 0.0032663 | 0.0030415 | 0.00035203 | 0.00027142 | 7.1434e-05 | 0.00011287 | 2.1948e-05 | 67.5
1178 | 140.2 | 138.9 | 9.2582 | 9.9283 | 33.2199 | b/f | 12.7634 | 85.4634 | normaux | -0.64239 | -0.003496 | 0.15157 | -0.0020434 | -0.025877 | -0.00040004 | 0.0031044 | -0.0001643 | -0.000345 | -2.8494e-05 | 6.5915e-05 | -1.297e-05 | -2.1643e-05 | 67.5
1177 | 102.84 | 178.34 | 9.7622 | 9.5224 | 22.0769 | c/g | 18.4399 | 53.7799 | skew | -0.18367 | -0.64289 | -0.045207 | -0.19758 | -0.0070976 | -0.018439 | -0.0010155 | -0.003037 | -7.0022e-05 | -0.00026992 | -2.7532e-05 | -0.00011212 | -3.6429e-06 | 67.5
Note on D18: simonf: Pre-stress final=80+surcontrainte. Tient compte de la différence de taille de la cavité selon les toles de protection.
Note on H39: simonf: LL2-delta_L2 : deplacement du plan par rapport à la bobine gauche
Note on I39: simonf: Delta_L2 :calcul par rapport à la bobine gauche de la deformation par rapport à la taille de la bobine sous 80 Mpa = taiile du calibre + LL
Note on I38: simonf: Les deformation, offset et contrainte sont calculées entre deux bobines adjacentes indépendemment de leur position dans l'ouverture
Note on G38: simonf: le calcul des multipole est donné par rapport à l'horizontale quand a/e est sur cet horizontale. Il faut donc que a/e corresponde au pole qui est au dessus de l'horizontale
a
f
b
d
e
c
h
g
pole 2
pole 3
pole 4
Pole 1
Horizontal Plane
current leads after connection box
164.6 LR
194.2 LR
143.1 LL
146.4 LR
136.7 LR
149.7 LL
191.2 LL
130.2 LL