## calcul config
[7 empty] | cas a |  | cas b |  | cas c |  | cas d |  | cas e |  | cas f |  | cas g
Geometric harmonics
|  |  |  | Order |  |  | Normal | Skew | Normal | Skew | Normal | Skew | Normal | Skew | Normal | Skew | Normal | Skew | Normal | Skew | Normal | Skew
|  |  |  | 1 |  |  | -8.966e-11 | 9.2735e-11 | -8.966e-11 | 9.27348E-11 (T) | -8.966e-11 | 9.27348E-11 (T) | -8.966e-11 | 9.2735e-11 | -8.966e-11 | 9.2735e-11 | -8.966e-11 | 9.2735e-11 | -8.966e-11 | 9.2735e-11 | -8.966e-11 | 9.2735e-11
|  |  |  | 2 |  |  | 0.00031944 | -2.7452e-10 | 0.00031944 | -2.74520E-10 (rad) | 0.00031944 | -2.74520E-10 (rad) | 0.00031944 | -2.7452e-10 | 0.00031944 | -2.7452e-10 | 0.00031944 | -2.7452e-10 | 0.00031944 | -2.7452e-10 | 0.00031944 | -2.7452e-10
|  |  |  | 3 |  |  | 0.00087936 | 0.00060129 | 0.00087936 | 0.00060129 | 0.00087936 | 0.00060129 | 0.00087936 | 0.00060129 | 0.00087936 | 0.00060129 | 0.00087936 | 0.00060129 | 0.00087936 | 0.00060129 | 0.00087936 | 0.00060129
|  |  |  | 4 |  |  | 9.2425e-05 | 0.00032583 | 9.2425e-05 | 0.00032583 | 9.2425e-05 | 0.00032583 | 9.2425e-05 | 0.00032583 | 9.2425e-05 | 0.00032583 | 9.2425e-05 | 0.00032583 | 9.2425e-05 | 0.00032583 | 9.2425e-05 | 0.00032583
|  |  |  | 5 |  |  | -3.9172e-05 | 0.0001613 | -3.9172e-05 | 0.0001613 | -3.9172e-05 | 0.0001613 | -3.9172e-05 | 0.0001613 | -3.9172e-05 | 0.0001613 | -3.9172e-05 | 0.0001613 | -3.9172e-05 | 0.0001613 | -3.9172e-05 | 0.0001613
|  |  |  | 6 |  |  | 3.9244 | -1.721e-05 | 3.9244 | -1.721e-05 | 3.9244 | -1.721e-05 | 3.9244 | -1.721e-05 | 3.9244 | -1.721e-05 | 3.9244 | -1.721e-05 | 3.9244 | -1.721e-05 | 3.9244 | -1.721e-05
|  |  |  | 7 |  |  | -2.3305e-05 | -3.8974e-05 | -2.3305e-05 | -3.8974e-05 | -2.3305e-05 | -3.8974e-05 | -2.3305e-05 | -3.8974e-05 | -2.3305e-05 | -3.8974e-05 | -2.3305e-05 | -3.8974e-05 | -2.3305e-05 | -3.8974e-05 | -2.3305e-05 | -3.8974e-05
|  |  |  | 8 |  |  | 4.7005e-06 | -2.964e-06 | 4.7005e-06 | -2.964e-06 | 4.7005e-06 | -2.964e-06 | 4.7005e-06 | -2.964e-06 | 4.7005e-06 | -2.964e-06 | 4.7005e-06 | -2.964e-06 | 4.7005e-06 | -2.964e-06 | 4.7005e-06 | -2.964e-06
|  |  |  | 9 |  |  | -3.6808e-06 | 3.4865e-06 | -3.6808e-06 | 3.4865e-06 | -3.6808e-06 | 3.4865e-06 | -3.6808e-06 | 3.4865e-06 | -3.6808e-06 | 3.4865e-06 | -3.6808e-06 | 3.4865e-06 | -3.6808e-06 | 3.4865e-06 | -3.6808e-06 | 3.4865e-06
|  |  |  | 10 |  |  | -0.20096 | -5.0625e-06 | -0.20096 | -5.0625e-06 | -0.20096 | -5.0625e-06 | -0.20096 | -5.0625e-06 | -0.20096 | -5.0625e-06 | -0.20096 | -5.0625e-06 | -0.20096 | -5.0625e-06 | -0.20096 | -5.0625e-06
|  |  |  | 11 |  |  | 1.5934e-06 | 1.1876e-06 | 1.5934e-06 | 1.1876e-06 | 1.5934e-06 | 1.1876e-06 | 1.5934e-06 | 1.1876e-06 | 1.5934e-06 | 1.1876e-06 | 1.5934e-06 | 1.1876e-06 | 1.5934e-06 | 1.1876e-06 | 1.5934e-06 | 1.1876e-06
|  |  |  | 12 |  |  | 2.1448e-08 | 1.3365e-06 | 2.1448e-08 | 1.3365e-06 | 2.1448e-08 | 1.3365e-06 | 2.1448e-08 | 1.3365e-06 | 2.1448e-08 | 1.3365e-06 | 2.1448e-08 | 1.3365e-06 | 2.1448e-08 | 1.3365e-06 | 2.1448e-08 | 1.3365e-06
|  |  |  | 13 |  |  | -6.0427e-07 | 8.7592e-07 | -6.0427e-07 | 8.7592e-07 | -6.0427e-07 | 8.7592e-07 | -6.0427e-07 | 8.7592e-07 | -6.0427e-07 | 8.7592e-07 | -6.0427e-07 | 8.7592e-07 | -6.0427e-07 | 8.7592e-07 | -6.0427e-07 | 8.7592e-07
|  |  |  | 14 |  |  | -0.14999 | 6.7404e-07 | -0.14999 | 6.7404e-07 | -0.14999 | 6.7404e-07 | -0.14999 | 6.7404e-07 | -0.14999 | 6.7404e-07 | -0.14999 | 6.7404e-07 | -0.14999 | 6.7404e-07 | -0.14999 | 6.7404e-07
|  |  |  | 15 |  |  | -2.0421e-08 | -4.6634e-07 | -2.0421e-08 | -4.6634e-07 | -2.0421e-08 | -4.6634e-07 | -2.0421e-08 | -4.6634e-07 | -2.0421e-08 | -4.6634e-07 | -2.0421e-08 | -4.6634e-07 | -2.0421e-08 | -4.6634e-07 | -2.0421e-08 | -4.6634e-07
|  |  |  | ----- |  |  | --------------- | ----------------- | --------------- | ---------------------------- | --------------- | ---------------------------- | --------------- | -------------- | --------------- | --------------- | --------------- | --------------- | --------------- | --------------- | --------------- | ---------------
Deformed geometry harmonics
|  |  |  | Order |  |  | Normal | Skew | Normal | Skew | Normal | Skew | Normal | Skew | Normal | Skew | Normal | Skew | Normal | Skew | Normal | Skew
|  |  |  | 1 |  |  | -3.9122e-10 | -1.8055e-07 | 1.8055e-07 | -2.08254E-10 (T) | 2.114e-10 | 1.80731E-07 (T) | -1.8073e-07 | 3.9419e-10 | -2.2776e-10 | -1.3854e-07 | 1.3854e-07 | -4.5916e-11 | 4.8934e-11 | 1.3872e-07 | -1.3872e-07 | 2.3153e-10
|  |  |  | 2 |  |  | 0.00031944 | -1.4509e-07 | 0.00031944 | -1.45093E-07 (rad) | 0.00031944 | -1.45094E-07 (rad) | 0.00031944 | -1.4509e-07 | 0.00031944 | -7.2439e-08 | 0.00031944 | -7.2439e-08 | 0.00031944 | -7.2439e-08 | 0.00031944 | -7.2439e-08
|  |  |  | 3 |  |  | -0.011403 | -2.8976 | -2.8974 | 0.012886 | 0.013162 | 2.8988 | 2.8991 | -0.011692 | -0.0017996 | -0.94735 | -0.94707 | 0.0032832 | 0.003562 | 0.94855 | 0.94883 | -0.0020786
|  |  |  | 4 |  |  | -0.0091777 | -1.6021 | 0.0093703 | 1.6027 | -0.0091793 | -1.6021 | 0.0093718 | 1.6027 | -0.0012719 | -0.35277 | 0.0014578 | 0.35342 | -0.0012729 | -0.35277 | 0.0014577 | 0.35342
|  |  |  | 5 |  |  | -0.0062292 | -0.79133 | 0.79145 | -0.0060317 | 0.0061513 | 0.79165 | -0.79153 | 0.0063533 | -0.00065544 | -0.11886 | 0.11898 | -0.00045512 | 0.00057737 | 0.11918 | -0.11906 | 0.00077752
|  |  |  | 6 |  |  | 3.9206 | -0.35421 | 3.9206 | -0.35421 | 3.9206 | -0.35421 | 3.9206 | -0.35421 | 3.9241 | -0.036576 | 3.9241 | -0.036576 | 3.9241 | -0.036576 | 3.9241 | -0.036576
|  |  |  | 7 |  |  | -0.002191 | -0.14424 | -0.14422 | 0.0021308 | 0.0021453 | 0.14416 | 0.14418 | -0.0022072 | -0.00012212 | -0.010293 | -0.010278 | 5.9867e-05 | 7.549e-05 | 0.010215 | 0.010231 | -0.00013771
|  |  |  | 8 |  |  | -0.0011759 | -0.053453 | 0.0011865 | 0.053446 | -0.0011764 | -0.053452 | 0.0011853 | 0.053446 | -3.1637e-05 | -0.0026379 | 4.1032e-05 | 0.002632 | -3.1618e-05 | -0.002638 | 4.0991e-05 | 0.002632
|  |  |  | 9 |  |  | -0.00062469 | -0.018155 | 0.018154 | -0.00061803 | 0.00061743 | 0.018161 | -0.018162 | 0.00062431 | -1.6554e-05 | -0.00063045 | 0.00063028 | -9.388e-06 | 9.184e-06 | 0.00063745 | -0.00063761 | 1.6342e-05
|  |  |  | 10 |  |  | -0.20128 | -0.0058559 | -0.20128 | -0.0058554 | -0.20128 | -0.0058556 | -0.20128 | -0.0058556 | -0.20096 | -0.00016077 | -0.20096 | -0.00016078 | -0.20096 | -0.00016078 | -0.20096 | -0.00016077
|  |  |  | 11 |  |  | -0.00016335 | -0.0019717 | -0.0019709 | 0.00016621 | 0.00016659 | 0.0019739 | 0.0019744 | -0.0001637 | 5.3369e-08 | -4.5913e-05 | -4.5511e-05 | 2.728e-06 | 3.1329e-06 | 4.8291e-05 | 4.8695e-05 | -3.509e-07
|  |  |  | 12 |  |  | -8.6139e-05 | -0.00080022 | 8.6245e-05 | 0.00080265 | -8.6151e-05 | -0.00080012 | 8.6082e-05 | 0.00080288 | -5.1693e-07 | -1.8076e-05 | 5.6013e-07 | 2.0751e-05 | -5.1683e-07 | -1.8078e-05 | 5.5944e-07 | 2.075e-05
|  |  |  | 13 |  |  | -4.6816e-05 | -0.00039847 | 0.00039859 | -4.5393e-05 | 4.5619e-05 | 0.00040019 | -0.00039996 | 4.7015e-05 | -7.974e-07 | -8.4351e-06 | 8.7072e-06 | 6.825e-07 | -4.1096e-07 | 1.0187e-05 | -9.9157e-06 | 1.0691e-06
|  |  |  | 14 |  |  | -0.15002 | -0.00021671 | -0.15002 | -0.00021662 | -0.15002 | -0.00021672 | -0.15002 | -0.00021672 | -0.14999 | -3.7095e-06 | -0.14999 | -3.7096e-06 | -0.14999 | -3.7097e-06 | -0.14999 | -3.7097e-06
|  |  |  | 15 |  |  | -1.4562e-05 | -0.00012411 | -0.00012361 | 1.4098e-05 | 1.4516e-05 | 0.00012319 | 0.00012364 | -1.4972e-05 | -4.7219e-08 | -2.3576e-06 | -1.9117e-06 | -4.3947e-07 | 6.4554e-09 | 1.4249e-06 | 1.8709e-06 | -4.932e-07
|  |  |  | ----- |  |  | --------------- | ----------------- | --------------- | ---------------------------- | --------------- | ---------------------------- | --------------- | -------------- | --------------- | --------------- | --------------- | --------------- | --------------- | --------------- | --------------- | ---------------
CAS | Valeur de deplacement du plan (en micron) | Multipoles normaux | Multipoles skew | Order | unités | Harmonics variation (Jacobian) | Normal | Skew | Normal | Skew | Normal | Skew | Normal | Skew | Normal | Skew | Normal | Skew | Normal | Skew | Normal | Skew
a | 2.2059 | -2.389e-08 | -3.7087e-08 | 1 | T |  | -3.0156e-10 | -1.8064e-07 | 1.8064e-07 | -3.0099e-10 | 3.0106e-10 | 1.8064e-07 | -1.8064e-07 | 3.0146e-10 | -1.381e-10 | -1.3863e-07 | 1.3863e-07 | -1.3865e-10 | 1.3859e-10 | 1.3863e-07 | -1.3863e-07 | 1.3879e-10
b | 4.4382 | -5.314e-11 | -1.9807e-08 | 2 | T/rad |  | -4.3661e-10 | -1.4482e-07 | -4.3661e-10 | -1.4482e-07 | -4.3661e-10 | -1.4482e-07 | -4.3661e-10 | -1.4482e-07 | -1.4554e-10 | -7.2165e-08 | -1.4554e-10 | -7.2165e-08 | -1.4554e-10 | -7.2165e-08 | -1.4554e-10 | -7.2165e-08
c | -9.4208 | 0.28544 | -0.4483 | 3 | unités |  | -0.012282 | -2.8982 | -2.8982 | 0.012284 | 0.012282 | 2.8982 | 2.8982 | -0.012294 | -0.0026789 | -0.94795 | -0.94795 | 0.0026819 | 0.0026826 | 0.94795 | 0.94795 | -0.0026799
d | 11.9048 | 0.0025071 | 0.46067 | 4 | unités |  | -0.0092701 | -1.6024 | 0.0092779 | 1.6024 | -0.0092717 | -1.6024 | 0.0092794 | 1.6024 | -0.0013643 | -0.35309 | 0.0013654 | 0.35309 | -0.0013653 | -0.35309 | 0.0013652 | 0.35309
e | 2.2059 | -0.068776 | -0.10535 | 5 | unités |  | -0.0061901 | -0.79149 | 0.79149 | -0.006193 | 0.0061905 | 0.79149 | -0.79149 | 0.006192 | -0.00061626 | -0.11902 | 0.11902 | -0.00061642 | 0.00061654 | 0.11902 | -0.11902 | 0.00061622
f | 4.4382 | -0.00036885 | -0.035668 | 6 | unités |  | -0.003785 | -0.3542 | -0.0037885 | -0.35419 | -0.0037863 | -0.3542 | -0.0037854 | -0.35419 | -0.00025491 | -0.036559 | -0.00025491 | -0.036559 | -0.00025491 | -0.036559 | -0.00025491 | -0.036559
g | -9.4208 | 0.011269 | -0.018127 | 7 | unités |  | -0.0021677 | -0.1442 | -0.1442 | 0.0021698 | 0.0021686 | 0.1442 | 0.1442 | -0.0021682 | -9.8815e-05 | -0.010254 | -0.010254 | 9.8841e-05 | 9.8795e-05 | 0.010254 | 0.010254 | -9.8731e-05
h | 11.9048 | 0.00028678 | 0.013212 | 8 | unités |  | -0.0011806 | -0.05345 | 0.0011818 | 0.053449 | -0.0011811 | -0.053449 | 0.0011807 | 0.053449 | -3.6338e-05 | -0.0026349 | 3.6331e-05 | 0.002635 | -3.6318e-05 | -0.002635 | 3.629e-05 | 0.0026349
|  | -0.0014768 | -0.0021376 | 9 | unités |  | -0.00062101 | -0.018159 | 0.018158 | -0.00062152 | 0.00062111 | 0.018158 | -0.018158 | 0.00062083 | -1.2873e-05 | -0.00063393 | 0.00063396 | -1.2874e-05 | 1.2865e-05 | 0.00063396 | -0.00063393 | 1.2855e-05
|  | -2.9633e-05 | -0.00054826 | 10 | unités |  | -0.00032035 | -0.0058509 | -0.00032059 | -0.0058504 | -0.00032048 | -0.0058505 | -0.00032022 | -0.0058505 | -4.463e-06 | -0.00015571 | -4.463e-06 | -0.00015572 | -4.463e-06 | -0.00015572 | -4.463e-06 | -0.00015571
|  | 0.00013146 | -0.00024725 | 11 | unités |  | -0.00016494 | -0.0019728 | -0.0019725 | 0.00016503 | 0.000165 | 0.0019727 | 0.0019728 | -0.00016489 | -1.54e-06 | -4.7101e-05 | -4.7104e-05 | 1.5404e-06 | 1.5395e-06 | 4.7104e-05 | 4.7102e-05 | -1.5385e-06
|  | 2.0416e-05 | 0.00019338 | 12 | unités |  | -8.6161e-05 | -0.00080156 | 8.6224e-05 | 0.00080131 | -8.6172e-05 | -0.00080146 | 8.6061e-05 | 0.00080155 | -5.3837e-07 | -1.9413e-05 | 5.3868e-07 | 1.9414e-05 | -5.3828e-07 | -1.9414e-05 | 5.38e-07 | 1.9414e-05
|  | -3.5917e-05 | -4.4056e-05 | 13 | unités |  | -4.6212e-05 | -0.00039935 | 0.0003992 | -4.6269e-05 | 4.6224e-05 | 0.00039931 | -0.00039936 | 4.6139e-05 | -1.9313e-07 | -9.311e-06 | 9.3115e-06 | -1.9342e-07 | 1.9331e-07 | 9.3115e-06 | -9.3114e-06 | 1.932e-07
|  | -2.3354e-06 | -2.0239e-05 | 14 | unités |  | -2.5567e-05 | -0.00021738 | -2.5609e-05 | -0.00021729 | -2.5567e-05 | -0.00021739 | -2.5512e-05 | -0.00021739 | -6.9534e-08 | -4.3836e-06 | -6.9534e-08 | -4.3837e-06 | -6.9534e-08 | -4.3837e-06 | -6.9534e-08 | -4.3838e-06
|  | 7.6841e-06 | -1.5679e-05 | 15 | unités |  | -1.4541e-05 | -0.00012364 | -0.00012359 | 1.4564e-05 | 1.4536e-05 | 0.00012365 | 0.00012366 | -1.4505e-05 | -2.6797e-08 | -1.8912e-06 | -1.8913e-06 | 2.687e-08 | 2.6877e-08 | 1.8913e-06 | 1.8913e-06 | -2.6864e-08
|  |  |  | ----- |  |  | --------------- | ----------------- | --------------- | ---------------------------- | --------------- | ---------------------------- | --------------- | -------------- | --------------- | --------------- | --------------- | --------------- | --------------- | --------------- | --------------- | ---------------
Total harmonics
|  |  |  | Order |  |  | Normal | Skew | Normal | Skew | Normal | Skew | Normal | Skew | Normal | Skew | Normal | Skew | Normal | Skew | Normal | Skew
|  |  |  | 1 |  |  | -3.9122e-10 | -1.8055e-07 | 1.8055e-07 | -2.08254E-10 (T) | 2.114e-10 | 1.80731E-07 (T) | -1.8073e-07 | 3.9419e-10 | -2.2776e-10 | -1.3854e-07 | 1.3854e-07 | -4.5916e-11 | 4.8934e-11 | 1.3872e-07 | -1.3872e-07 | 2.3153e-10
|  |  |  | 2 |  |  | 0.00031944 | -1.4509e-07 | 0.00031944 | -1.45093E-07 (rad) | 0.00031944 | -1.45094E-07 (rad) | 0.00031944 | -1.4509e-07 | 0.00031944 | -7.2439e-08 | 0.00031944 | -7.2439e-08 | 0.00031944 | -7.2439e-08 | 0.00031944 | -7.2439e-08
|  |  |  | 3 |  |  | -0.011403 | -2.8976 | -2.8974 | 0.012886 | 0.013162 | 2.8988 | 2.8991 | -0.011692 | -0.0017996 | -0.94735 | -0.94707 | 0.0032832 | 0.003562 | 0.94855 | 0.94883 | -0.0020786
|  |  |  | 4 |  |  | -0.0091777 | -1.6021 | 0.0093703 | 1.6027 | -0.0091793 | -1.6021 | 0.0093718 | 1.6027 | -0.0012719 | -0.35277 | 0.0014578 | 0.35342 | -0.0012729 | -0.35277 | 0.0014577 | 0.35342
|  |  |  | 5 |  |  | -0.0062292 | -0.79133 | 0.79145 | -0.0060317 | 0.0061513 | 0.79165 | -0.79153 | 0.0063533 | -0.00065544 | -0.11886 | 0.11898 | -0.00045512 | 0.00057737 | 0.11918 | -0.11906 | 0.00077752
|  |  |  | 6 |  |  | 3.9206 | -0.35421 | 3.9206 | -0.35421 | 3.9206 | -0.35421 | 3.9206 | -0.35421 | 3.9241 | -0.036576 | 3.9241 | -0.036576 | 3.9241 | -0.036576 | 3.9241 | -0.036576
|  |  |  | 7 |  |  | -0.002191 | -0.14424 | -0.14422 | 0.0021308 | 0.0021453 | 0.14416 | 0.14418 | -0.0022072 | -0.00012212 | -0.010293 | -0.010278 | 5.9867e-05 | 7.549e-05 | 0.010215 | 0.010231 | -0.00013771
|  |  |  | 8 |  |  | -0.0011759 | -0.053453 | 0.0011865 | 0.053446 | -0.0011764 | -0.053452 | 0.0011853 | 0.053446 | -3.1637e-05 | -0.0026379 | 4.1032e-05 | 0.002632 | -3.1618e-05 | -0.002638 | 4.0991e-05 | 0.002632
|  |  |  | 9 |  |  | -0.00062469 | -0.018155 | 0.018154 | -0.00061803 | 0.00061743 | 0.018161 | -0.018162 | 0.00062431 | -1.6554e-05 | -0.00063045 | 0.00063028 | -9.388e-06 | 9.184e-06 | 0.00063745 | -0.00063761 | 1.6342e-05
|  |  |  | 10 |  |  | -0.20128 | -0.0058559 | -0.20128 | -0.0058554 | -0.20128 | -0.0058556 | -0.20128 | -0.0058556 | -0.20096 | -0.00016077 | -0.20096 | -0.00016078 | -0.20096 | -0.00016078 | -0.20096 | -0.00016077
|  |  |  | 11 |  |  | -0.00016335 | -0.0019717 | -0.0019709 | 0.00016621 | 0.00016659 | 0.0019739 | 0.0019744 | -0.0001637 | 5.3369e-08 | -4.5913e-05 | -4.5511e-05 | 2.728e-06 | 3.1329e-06 | 4.8291e-05 | 4.8695e-05 | -3.509e-07
|  |  |  | 12 |  |  | -8.6139e-05 | -0.00080022 | 8.6245e-05 | 0.00080265 | -8.6151e-05 | -0.00080012 | 8.6082e-05 | 0.00080288 | -5.1693e-07 | -1.8076e-05 | 5.6013e-07 | 2.0751e-05 | -5.1683e-07 | -1.8078e-05 | 5.5944e-07 | 2.075e-05
|  |  |  | 13 |  |  | -4.6816e-05 | -0.00039847 | 0.00039859 | -4.5393e-05 | 4.5619e-05 | 0.00040019 | -0.00039996 | 4.7015e-05 | -7.974e-07 | -8.4351e-06 | 8.7072e-06 | 6.825e-07 | -4.1096e-07 | 1.0187e-05 | -9.9157e-06 | 1.0691e-06
|  |  |  | 14 |  |  | -0.15002 | -0.00021671 | -0.15002 | -0.00021662 | -0.15002 | -0.00021672 | -0.15002 | -0.00021672 | -0.14999 | -3.7095e-06 | -0.14999 | -3.7096e-06 | -0.14999 | -3.7097e-06 | -0.14999 | -3.7097e-06
|  |  |  | 15 |  |  | -1.4562e-05 | -0.00012411 | -0.00012361 | 1.4098e-05 | 1.4516e-05 | 0.00012319 | 0.00012364 | -1.4972e-05 | -4.7219e-08 | -2.3576e-06 | -1.9117e-06 | -4.3947e-07 | 6.4554e-09 | 1.4249e-06 | 1.8709e-06 | -4.932e-07
|  |  |  | 96122E |  |  | +04 -1.33002E | 4195300000
|  |  |  | 2 |  |  | 543315 | 6E+05 7.83708E
|  |  |  | 3 |  |  | 351526 | 9E+04 3.53115E
|  |  |  | 4 |  |  | 389511 | 6E+04 3.93007E
|  |  |  | 5 |  |  | 269083 | 9E+04 2.73639E
|  |  |  | 6 |  |  | 184730 | 5E+04 1.86831E
|  |  |  | 7 |  |  | 49612.3 | 2E+05 1.41954E
|  |  |  | 8 |  |  | 543315 | 6E+05 7.83708E
|  |  |  | 9 |  |  | 351526 | 9E+04 3.53115E
|  |  |  | 10 |  |  | 389511 | 6E+04 3.93007E
|  |  |  | 11 |  |  | 269083 | 9E+04 2.73639E
|  |  |  | 12 |  |  | 184730 | 6E+04 1.86831E
|  |  |  | 13 |  |  | -49612.2 | 2E+05 1.41954E
|  |  |  | 14 |  |  | -543315 | 6E+05 7.83707E
|  |  |  | 15 |  |  | -351526 | 9E+04 3.53115E
|  |  |  | 16 |  |  | -389511 | 6E+04 3.93007E
|  |  |  | 17 |  |  | -269082 | 9E+04 2.73639E
|  |  |  | 18 |  |  | -184730 | 5E+04 1.86831E
|  |  |  | 19 |  |  | -49612.2 | 2E+05 1.41954E
|  |  |  | 20 |  |  | -543315 | 6E+05 7.83707E
|  |  |  | 21 |  |  | -351526 | 9E+04 3.53115E
|  |  |  | 22 |  |  | -389511 | 7E+04 3.93007E
|  |  |  | 23 |  |  | -269082 | 8E+04 2.73639E
|  |  |  | 24 |  |  | -184730 | 5E+04 1.86831E

## choix config
Mean size arrangement (mm) | [6 empty] | Protection sheets Thickness (mm)
N° bob | LLc | LRc | EL | ER | Aperture pole |  | 0.9325 | calculation-build with 0.87
1211 | 164.2067 | 168.94 | 8.669 | 9.0327 | pole1 |  | 0.0625
1212 | 173.6967 | 170.4467 | 8.2704 | 8.4307 | pole2 |  |  | QH Nr.:
1209 | 160.9267 | 157.4267 | 8.4827 | 8.8433 | pole3 |  |  | 2053
1210 | 180.6033 | 188.5033 | 8.4818 | 8.6391 | pole4
Cas 4
Arrangement retenu |  | OK
|  |  | midplane Lotnr.: | WE 700923
AP 272
[5 empty] | QH Nr.: |  |  |  |  | QH Nr.:
PS = 0.87 montiert |  |  |  |  | 2062 |  |  |  |  | 1934
between to Coillegs Polyimidfilm 1 X 125µ on the protctionsheet length
| Offset par rapport au plan median | Déformation de la bobine (<-> calibre) | Sur-contrainte réelle (MPa)
a/e | 2.2059 | 108.4025 | 37.5878 | [6 empty] | * View from
b/f | 4.4382 | 97.8649 | 34.8237 |  | * In the position |  |  |  |  | connection end
c/g | -9.4208 | 103.6826 | 36.8594 |  | of aperture 1 of the magnets
d/h | 11.9048 | 108.6115 | 39.4911 |  | = measurement position of the aperture |  |  | QH Nr.: |  | Ansicht
Minimum local Pre-stress : |  |  | 32.0918 |  |  |  |  | 2107 |  | Leadend
ordre | 3 | 4 | 5 | 6 | 7 | 8 | 9 | 10
normaux | 0.28544 | 0.0025071 | -0.068776 | -0.00036885 | 0.011269 | 0.00028678 | -0.0014768 | -2.9633e-05
skew | -0.4483 | 0.46067 | -0.10535 | -0.035668 | -0.018127 | 0.013212 | -0.0021376 | -0.00054826
According to CERN's specification LHC-M-ES-0001 for field error naming conventions
[8 empty] | Statistic | Mean value
[8 empty] | B3 | -0.28
[8 empty] | A3 | 1.28
[8 empty] | from Ap 0 to ? | 112
Simulation de la position des bobines selon les poles de 1 à 4
N° bob | LLc | LRc |  |  | Sur_contrainte sur 80MPa |  | Offset par rapport au plan median | Déformation de la bobine (<->taille à 80Mpa) | ordre | 3 | 4 | 5 | 6 | 7 | 8 | 9 | 10 | 11 | 12 | 13 | 14 | 15 | elargissement de la cavit due à la tole
1211 | 164.2067 | 168.94 | 8.669 | 9.0327 | 39.4911 | d/h | 11.9048 | 108.6115 | Score/norme | 3: 0.51241; 5: Score/(err_stdev); 6: 0.35691 | 67.5
1212 | 173.6967 | 170.4467 | 8.2704 | 8.4307 | 37.5878 | a/e | 2.2059 | 108.4025 | norme | 0.53146 | 0.46068 | 0.12582 | 0.03567 | 0.021344 | 0.013215 | 0.0025981 | 0.00054906 | 0.00028003 | 0.00019446 | 5.6842e-05 | 2.0374e-05 | 1.7461e-05 | 67.5
1209 | 160.9267 | 157.4267 | 8.4827 | 8.8433 | 34.8237 | b/f | 4.4382 | 97.8649 | normaux | 0.28544 | 0.0025071 | -0.068776 | -0.00036885 | 0.011269 | 0.00028678 | -0.0014768 | -2.9633e-05 | 0.00013146 | 2.0416e-05 | -3.5917e-05 | -2.3354e-06 | 7.6841e-06 | 67.5
1210 | 180.6033 | 188.5033 | 8.4818 | 8.6391 | 36.8594 | c/g | -9.4208 | 103.6826 | skew | -0.4483 | 0.46067 | -0.10535 | -0.035668 | -0.018127 | 0.013212 | -0.0021376 | -0.00054826 | -0.00024725 | 0.00019338 | -4.4056e-05 | -2.0239e-05 | -1.5679e-05 | 67.5
[9 empty] | stdev | 1 | 0.7 | 0.6 | 0.5 | 0.15 | 0.1 | 0.1 | 0.3 | 0.05 | 0.05 | 0.05 | 0.05 | 0.05
Calculation done by supposing the first coil is in pole 1. Final sorting is turned counterclockwise by | [7 empty] | 270 | erreur/stdev | 0.35431 | 0.43874 | 0.1398 | 0.04756 | 0.094864 | 0.088102 | 0.017321 | 0.0012201 | 0.0037338 | 0.0025928 | 0.00075789 | 0.00027165 | 0.00023281
cas 6 & Meas_Pos=6
1210 | 199.4 | 199.4 | 8.2801 | 8.7241 | 39.5394 | d/h | -17.8794 | 114.0206 | Score/norme | 3: -1.0944; 5: Score/(err_stdev); 6: -0.82976 | 67.5
1212 | 200.88 | 174.48 | 7.9476 | 8.264 | 46.2042 | a/e | 5.4418 | 138.8218 | norme | 0.66975 | 0.78706 | 0.15855 | 0.004274 | 0.026898 | 0.022578 | 0.0032741 | 6.5775e-05 | 0.00035289 | 0.00033224 | 7.1629e-05 | 2.4391e-06 | 2.2007e-05 | 67.5
1211 | 176.26 | 179.96 | 8.5612 | 9.0305 | 38.0318 | b/f | -2.7916 | 105.9684 | normaux | -0.579 | -0.0042826 | 0.13797 | 4.4181e-05 | -0.023106 | -0.0004899 | 0.0028904 | 3.5195e-06 | -0.00029028 | -3.488e-05 | 6.5699e-05 | 2.7165e-07 | -1.7679e-05 | 67.5
1209 | 159 | 158.2 | 8.3982 | 8.68 | 37.2172 | c/g | 14.1353 | 105.6353 | skew | 0.33663 | -0.78704 | 0.078128 | 0.0042738 | 0.01377 | -0.022573 | 0.001538 | 6.5681e-05 | 0.00020068 | -0.0003304 | 2.8535e-05 | 2.424e-06 | 1.3106e-05 | 67.5
cas 5 & Meas_Pos=6
1210 | 199.4 | 199.4 | 8.2801 | 8.7241 | 44.2229 | d/h | -4.3733 | 127.5267 | Score/norme | 3: -0.50601; 5: Score/(err_stdev); 6: -0.26626 | 67.5
1212 | 200.88 | 174.48 | 7.9476 | 8.264 | 46.2042 | a/e | 5.4418 | 138.8218 | norme | 0.684 | 0.10557 | 0.16193 | 0.0012826 | 0.027471 | 0.0030286 | 0.0033439 | 1.9734e-05 | 0.00036041 | 4.4546e-05 | 7.3134e-05 | 7.3996e-07 | 2.2473e-05 | 67.5
1209 | 159 | 158.2 | 8.3982 | 8.68 | 34.6711 | b/f | 6.9086 | 98.4086 | normaux | -0.43598 | 0.00057452 | 0.10179 | 1.3144e-05 | -0.017737 | 6.5819e-05 | 0.0020329 | 1.0547e-06 | -0.00025075 | 4.6904e-06 | 3.9714e-05 | 7.8835e-08 | -1.6162e-05 | 67.5
1211 | 176.26 | 179.96 | 8.5612 | 9.0305 | 36.053 | c/g | -8.3053 | 100.4547 | skew | -0.52705 | 0.10557 | -0.12594 | 0.0012825 | -0.020977 | 0.0030278 | -0.0026549 | 1.9706e-05 | -0.00025888 | 4.4298e-05 | -6.1412e-05 | 7.3575e-07 | -1.5615e-05 | 67.5
cas 4 & Meas_Pos=6
1210 | 199.4 | 199.4 | 8.2801 | 8.7241 | 39.5394 | d/h | -17.8794 | 114.0206 | Score/norme | 3: 1.0307; 5: Score/(err_stdev); 6: 0.7936 | 67.5
1211 | 176.26 | 179.96 | 8.5612 | 9.0305 | 43.5722 | a/e | 12.6456 | 121.4056 | norme | 0.62895 | 0.7822 | 0.1489 | 0.003483 | 0.02526 | 0.022439 | 0.0030747 | 5.3575e-05 | 0.00033143 | 0.0003302 | 6.7256e-05 | 1.9884e-06 | 2.0672e-05 | 67.5
1212 | 200.88 | 174.48 | 7.9476 | 8.264 | 43.5389 | b/f | -2.5662 | 130.8138 | normaux | -0.58983 | -0.004256 | 0.13904 | 3.6092e-05 | -0.023782 | -0.00048684 | 0.0028412 | 2.8706e-06 | -0.00031886 | -3.4664e-05 | 5.9923e-05 | 2.1967e-07 | -2.0064e-05 | 67.5
1209 | 159 | 158.2 | 8.3982 | 8.68 | 34.6711 | c/g | 6.9086 | 98.4086 | skew | -0.21836 | -0.78219 | -0.053279 | 0.0034828 | -0.008514 | -0.022434 | -0.0011752 | 5.3498e-05 | -9.0416e-05 | -0.00032837 | -3.0538e-05 | 1.9762e-06 | -4.9776e-06 | 67.5
cas 3 & Meas_Pos=6
1210 | 199.4 | 199.4 | 8.2801 | 8.7241 | 41.4001 | d/h | -12.5135 | 119.3865 | Score/norme | 3: 2.4333; 5: Score/(err_stdev); 6: 1.2622 | 67.5
1211 | 176.26 | 179.96 | 8.5612 | 9.0305 | 43.5722 | a/e | 12.6456 | 121.4056 | norme | 1.5134 | 0.10328 | 0.35828 | 0.0079633 | 0.060782 | 0.0029627 | 0.0073986 | 0.00012255 | 0.00079746 | 4.3554e-05 | 0.00016182 | 4.5643e-06 | 4.9725e-05 | 67.5
1209 | 159 | 158.2 | 8.3982 | 8.68 | 37.2172 | b/f | 14.1353 | 105.6353 | normaux | -1.0293 | 0.00056206 | 0.24067 | 8.2097e-05 | -0.041816 | 6.4511e-05 | 0.0048243 | 6.5906e-06 | -0.00058644 | 4.6024e-06 | 9.5446e-05 | 5.0959e-07 | -3.7665e-05 | 67.5
1212 | 200.88 | 174.48 | 7.9476 | 8.264 | 38.9661 | c/g | -16.3052 | 117.0748 | skew | -1.1095 | 0.10328 | -0.26542 | 0.0079628 | -0.044112 | 0.002962 | -0.0056094 | 0.00012238 | -0.00054039 | 4.331e-05 | -0.00013067 | 4.5357e-06 | -3.2464e-05 | 67.5
cas 2 & Meas_Pos=6
1210 | 199.4 | 199.4 | 8.2801 | 8.7241 | 44.2229 | d/h | -4.3733 | 127.5267 | Score/norme | 3: 1.8185; 5: Score/(err_stdev); 6: 1.2023 | 67.5
1209 | 159 | 158.2 | 8.3982 | 8.68 | 40.0697 | a/e | 22.2318 | 113.7318 | norme | 1.0663 | 0.78452 | 0.25242 | 0.004839 | 0.042824 | 0.022506 | 0.0052126 | 7.4391e-05 | 0.00056187 | 0.00033116 | 0.00011399 | 2.7517e-06 | 3.5038e-05 | 67.5
1212 | 200.88 | 174.48 | 7.9476 | 8.264 | 38.9661 | b/f | -16.3052 | 117.0748 | normaux | 0.45518 | -0.0042682 | -0.11035 | 5.0667e-05 | 0.017862 | -0.0004884 | -0.0024009 | 4.059e-06 | 0.00019931 | -3.4788e-05 | -6.0348e-05 | 3.2186e-07 | 1.1324e-05 | 67.5
1211 | 176.26 | 179.96 | 8.5612 | 9.0305 | 38.0318 | c/g | -2.7916 | 105.9684 | skew | -0.96423 | -0.78451 | -0.22703 | 0.0048387 | -0.038921 | -0.0225 | -0.0046268 | 7.428e-05 | -0.00052534 | -0.00032932 | -9.6709e-05 | 2.7328e-06 | -3.3157e-05 | 67.5
cas 1 & Meas_Pos=6
1210 | 199.4 | 199.4 | 8.2801 | 8.7241 | 41.4001 | d/h | -12.5135 | 119.3865 | Score/norme | 3: 1.6172; 5: Score/(err_stdev); 6: 1.103 | 67.5
1209 | 159 | 158.2 | 8.3982 | 8.68 | 40.0697 | a/e | 22.2318 | 113.7318 | norme | 0.96742 | 0.79168 | 0.22902 | 0.0045064 | 0.038854 | 0.022711 | 0.0047294 | 6.9285e-05 | 0.0005098 | 0.00033419 | 0.00010343 | 2.5691e-06 | 3.1795e-05 | 67.5
1211 | 176.26 | 179.96 | 8.5612 | 9.0305 | 36.053 | b/f | -8.3053 | 100.4547 | normaux | -0.16556 | -0.0043072 | 0.036628 | 4.6978e-05 | -0.0070616 | -0.00049276 | 0.00063358 | 3.7533e-06 | -0.0001263 | -3.5092e-05 | 5.7033e-06 | 2.9218e-07 | -8.9014e-06 | 67.5
1212 | 200.88 | 174.48 | 7.9476 | 8.264 | 43.5389 | c/g | -2.5662 | 130.8138 | skew | -0.95315 | -0.79166 | -0.22608 | 0.0045062 | -0.038207 | -0.022705 | -0.0046867 | 6.9184e-05 | -0.00049391 | -0.00033235 | -0.00010328 | 2.5524e-06 | -3.0524e-05 | 67.5
cas 6 & Meas_Pos=5
1210 | 182.6 | 191.5 | 8.578 | 8.6469 | 38.9426 | d/h | -6.7769 | 108.3231 | Score/norme | 3: 0.39927; 5: Score/(err_stdev); 6: 0.24095 | 67.5
1212 | 186.16 | 188.56 | 8.2826 | 8.4348 | 43.0117 | a/e | 5.2672 | 123.9272 | norme | 0.55376 | 0.26771 | 0.1311 | 0.05661 | 0.02224 | 0.0076799 | 0.0027071 | 0.00087137 | 0.00029177 | 0.00011302 | 5.9206e-05 | 3.2334e-05 | 1.8193e-05 | 67.5
1211 | 165.78 | 170.48 | 9.1003 | 9.2957 | 40.2485 | b/f | 7.1751 | 105.4551 | normaux | -0.53609 | -0.0014562 | 0.12728 | -0.00058558 | -0.021469 | -0.00016656 | 0.0026444 | -4.7091e-05 | -0.00027587 | -1.1859e-05 | 5.8656e-05 | -3.7206e-06 | -1.6995e-05 | 67.5
1209 | 161.98 | 166.18 | 8.47 | 8.8051 | 36.7015 | c/g | 8.8211 | 103.3011 | skew | 0.13878 | -0.26771 | 0.031409 | -0.056607 | 0.0058056 | -0.0076781 | 0.00057935 | -0.0008701 | 9.5001e-05 | -0.0001124 | 8.0468e-06 | -3.212e-05 | 6.4939e-06 | 67.5
cas 5 & Meas_Pos=5
1210 | 182.6 | 191.5 | 8.578 | 8.6469 | 40.7845 | d/h | -1.6537 | 113.4463 | Score/norme | 3: 0.4314; 5: Score/(err_stdev); 6: 0.23659 | 67.5
1212 | 186.16 | 188.56 | 8.2826 | 8.4348 | 43.0117 | a/e | 5.2672 | 123.9272 | norme | 0.61979 | 0.14684 | 0.14673 | 0.059374 | 0.024892 | 0.0042124 | 0.0030299 | 0.00091391 | 0.00032656 | 6.1959e-05 | 6.6261e-05 | 3.3908e-05 | 2.0358e-05 | 67.5
1209 | 161.98 | 166.18 | 8.47 | 8.8051 | 38.1881 | b/f | 13.0052 | 107.4852 | normaux | -0.56481 | 0.00079958 | 0.13302 | -0.00061425 | -0.022793 | 9.1537e-05 | 0.0027123 | -4.9383e-05 | -0.0003072 | 6.5204e-06 | 5.678e-05 | -3.9016e-06 | -1.937e-05 | 67.5
1211 | 165.78 | 170.48 | 9.1003 | 9.2957 | 36.9662 | c/g | -1.4248 | 96.8552 | skew | -0.2552 | 0.14684 | -0.06193 | -0.059371 | -0.010004 | 0.0042114 | -0.0013506 | -0.00091258 | -0.00011076 | 6.1615e-05 | -3.4156e-05 | -3.3683e-05 | -6.2632e-06 | 67.5
cas 4 & Meas_Pos=5
1210 | 182.6 | 191.5 | 8.578 | 8.6469 | 38.9426 | d/h | -6.7769 | 108.3231 | Score/norme | 3: 0.43437; 5: Score/(err_stdev); 6: 0.387 | 67.5
1211 | 165.78 | 170.48 | 9.1003 | 9.2957 | 41.3116 | a/e | 9.9604 | 108.2404 | norme | 0.23711 | 0.60932 | 0.056133 | 0.057726 | 0.0095227 | 0.017479 | 0.0011591 | 0.00088858 | 0.00012493 | 0.00025721 | 2.536e-05 | 3.298e-05 | 7.792e-06 | 67.5
1212 | 186.16 | 188.56 | 8.2826 | 8.4348 | 40.692 | b/f | -1.4165 | 117.2435 | normaux | -0.20572 | -0.0033147 | 0.049015 | -0.00059687 | -0.0082103 | -0.00037927 | 0.0010266 | -4.8003e-05 | -0.0001032 | -2.701e-05 | 2.3323e-05 | -3.7903e-06 | -6.2881e-06 | 67.5
1209 | 161.98 | 166.18 | 8.47 | 8.8051 | 38.1881 | c/g | 13.0052 | 107.4852 | skew | 0.11791 | -0.60931 | 0.027358 | -0.057723 | 0.0048243 | -0.017475 | 0.00053816 | -0.00088729 | 7.0398e-05 | -0.00025579 | 9.9567e-06 | -3.2761e-05 | 4.6015e-06 | 67.5
cas 3 & Meas_Pos=5
1210 | 182.6 | 191.5 | 8.578 | 8.6469 | 42.0876 | d/h | 1.9712 | 117.0712 | Score/norme | 3: 0.52797; 5: Score/(err_stdev); 6: 0.28576 | 67.5
1211 | 165.78 | 170.48 | 9.1003 | 9.2957 | 41.3116 | a/e | 9.9604 | 108.2404 | norme | 0.69006 | 0.14576 | 0.16336 | 0.05522 | 0.027714 | 0.0041813 | 0.0033735 | 0.00085 | 0.00036361 | 6.1506e-05 | 7.379e-05 | 3.1538e-05 | 2.267e-05 | 67.5
1209 | 161.98 | 166.18 | 8.47 | 8.8051 | 36.7015 | b/f | 8.8211 | 103.3011 | normaux | -0.26594 | 0.00079383 | 0.061241 | -0.00057111 | -0.010956 | 9.0839e-05 | 0.0011821 | -4.5909e-05 | -0.00016595 | 6.4668e-06 | 2.0283e-05 | -3.6253e-06 | -1.101e-05 | 67.5
1212 | 186.16 | 188.56 | 8.2826 | 8.4348 | 38.8854 | c/g | -6.6218 | 112.0382 | skew | -0.63676 | 0.14576 | -0.15145 | -0.055217 | -0.025457 | 0.0041803 | -0.0031596 | -0.00084876 | -0.00032353 | 6.1165e-05 | -7.0947e-05 | -3.1329e-05 | -1.9817e-05 | 67.5
cas 2 & Meas_Pos=5
1210 | 182.6 | 191.5 | 8.578 | 8.6469 | 40.7845 | d/h | -1.6537 | 113.4463 | Score/norme | 3: 0.53316; 5: Score/(err_stdev); 6: 0.43917 | 67.5
1209 | 161.98 | 166.18 | 8.47 | 8.8051 | 39.1885 | a/e | 15.8211 | 110.3011 | norme | 0.38353 | 0.61152 | 0.090796 | 0.057525 | 0.015404 | 0.017543 | 0.001875 | 0.00088551 | 0.00020212 | 0.00025814 | 4.1003e-05 | 3.2869e-05 | 1.2602e-05 | 67.5
1212 | 186.16 | 188.56 | 8.2826 | 8.4348 | 38.8854 | b/f | -6.6218 | 112.0382 | normaux | 0.18979 | -0.0033265 | -0.045824 | -0.00059455 | 0.0074776 | -0.00038068 | -0.00098841 | -4.781e-05 | 8.5945e-05 | -2.7116e-05 | -2.4304e-05 | -3.7721e-06 | 4.9731e-06 | 67.5
1211 | 165.78 | 170.48 | 9.1003 | 9.2957 | 40.2485 | c/g | 7.1751 | 105.4551 | skew | -0.33328 | -0.61151 | -0.078385 | -0.057522 | -0.013467 | -0.017539 | -0.0015933 | -0.00088422 | -0.00018294 | -0.00025671 | -3.3024e-05 | -3.2652e-05 | -1.1579e-05 | 67.5
cas 1 & Meas_Pos=5
1210 | 182.6 | 191.5 | 8.578 | 8.6469 | 42.0876 | d/h | 1.9712 | 117.0712 | Score/norme | 3: 0.55988; 5: Score/(err_stdev); 6: 0.32497 | 67.5
1209 | 161.98 | 166.18 | 8.47 | 8.8051 | 39.1885 | a/e | 15.8211 | 110.3011 | norme | 0.67574 | 0.271 | 0.15997 | 0.058425 | 0.027139 | 0.0077742 | 0.0033035 | 0.00089936 | 0.00035608 | 0.0001144 | 7.2257e-05 | 3.3378e-05 | 2.2203e-05 | 67.5
1211 | 165.78 | 170.48 | 9.1003 | 9.2957 | 36.9662 | b/f | -1.4248 | 96.8552 | normaux | 0.12804 | -0.0014736 | -0.032095 | -0.00060394 | 0.0048547 | -0.00016866 | -0.00074745 | -4.8555e-05 | 3.9895e-05 | -1.2018e-05 | -2.1876e-05 | -3.8313e-06 | 1.7517e-06 | 67.5
1212 | 186.16 | 188.56 | 8.2826 | 8.4348 | 40.692 | c/g | -1.4165 | 117.2435 | skew | -0.6635 | -0.27099 | -0.15672 | -0.058422 | -0.026701 | -0.0077724 | -0.0032178 | -0.00089805 | -0.00035384 | -0.00011377 | -6.8866e-05 | -3.3157e-05 | -2.2134e-05 | 67.5
cas 6 & Meas_Pos=4
1210 | 174.48 | 181.68 | 8.5563 | 8.6746 | 36.2763 | d/h | -5.8524 | 101.1276 | Score/norme | 3: 0.28245; 5: Score/(err_stdev); 6: 0.23581 | 67.5
1212 | 163.94 | 166.14 | 8.384 | 8.2976 | 37.6492 | a/e | 10.6245 | 107.0645 | norme | 0.26415 | 0.45535 | 0.062535 | 0.033679 | 0.010609 | 0.013063 | 0.0012914 | 0.00051843 | 0.00013921 | 0.00019222 | 2.8246e-05 | 1.9241e-05 | 8.6823e-06 | 67.5
1211 | 164.54 | 168.34 | 8.6931 | 9.0016 | 34.8413 | b/f | -1.4811 | 95.5589 | normaux | -0.16892 | -0.0024771 | 0.039441 | -0.00034816 | -0.0068717 | -0.00028342 | 0.00078788 | -2.8004e-05 | -9.7114e-05 | -2.0184e-05 | 1.5409e-05 | -2.2121e-06 | -6.2612e-06 | 67.5
1209 | 162 | 158 | 8.6102 | 8.9742 | 36.0543 | c/g | 5.3274 | 99.8274 | skew | -0.20308 | -0.45534 | -0.048529 | -0.033677 | -0.0080826 | -0.013059 | -0.0010232 | -0.00051767 | -9.9736e-05 | -0.00019116 | -2.3672e-05 | -1.9113e-05 | -6.015e-06 | 67.5
cas 5 & Meas_Pos=4
1210 | 174.48 | 181.68 | 8.5563 | 8.6746 | 38.2245 | d/h | -0.42162 | 106.5584 | Score/norme | 3: 0.27315; 5: Score/(err_stdev); 6: 0.15585 | 67.5
1212 | 163.94 | 166.14 | 8.384 | 8.2976 | 37.6492 | a/e | 10.6245 | 107.0645 | norme | 0.4773 | 0.17609 | 0.11299 | 0.034049 | 0.019169 | 0.0050515 | 0.0023334 | 0.00052414 | 0.00025151 | 7.4339e-05 | 5.1038e-05 | 1.9451e-05 | 1.5683e-05 | 67.5
1209 | 162 | 158 | 8.6102 | 8.9742 | 34.2299 | b/f | 0.27592 | 94.7759 | normaux | -0.028682 | -0.00095756 | 0.0055078 | -0.00035199 | -0.0013582 | -0.00010957 | 5.254e-05 | -2.8301e-05 | -3.4716e-05 | -7.8061e-06 | -2.8996e-06 | -2.2342e-06 | -2.6805e-06 | 67.5
1211 | 164.54 | 168.34 | 8.6931 | 9.0016 | 34.7376 | c/g | -1.7655 | 95.2745 | skew | -0.47644 | -0.17608 | -0.11286 | -0.034048 | -0.019121 | -0.0050503 | -0.0023328 | -0.00052338 | -0.00024911 | -7.3928e-05 | -5.0955e-05 | -1.9322e-05 | -1.5453e-05 | 67.5
cas 4 & Meas_Pos=4
1210 | 174.48 | 181.68 | 8.5563 | 8.6746 | 36.2763 | d/h | -5.8524 | 101.1276 | Score/norme | 3: 0.34349; 5: Score/(err_stdev); 6: 0.1917 | 67.5
1211 | 164.54 | 168.34 | 8.6931 | 9.0016 | 38.451 | a/e | 8.4191 | 105.4591 | norme | 0.54346 | 0.17312 | 0.12866 | 0.033362 | 0.021826 | 0.0049662 | 0.0026568 | 0.00051354 | 0.00028636 | 7.3095e-05 | 5.8107e-05 | 1.9054e-05 | 1.7855e-05 | 67.5
1212 | 163.94 | 166.14 | 8.384 | 8.2976 | 35.9157 | b/f | 5.6947 | 102.1347 | normaux | -0.44534 | -0.00094154 | 0.10458 | -0.00034508 | -0.01802 | -0.00010767 | 0.0021183 | -2.7751e-05 | -0.00024678 | -7.6658e-06 | 4.3402e-05 | -2.1943e-06 | -1.568e-05 | 67.5
1209 | 162 | 158 | 8.6102 | 8.9742 | 34.2299 | c/g | 0.27592 | 94.7759 | skew | -0.31147 | -0.17311 | -0.074931 | -0.03336 | -0.012316 | -0.004965 | -0.0016035 | -0.00051279 | -0.00014526 | -7.2692e-05 | -3.8635e-05 | -1.8927e-05 | -8.5413e-06 | 67.5
cas 3 & Meas_Pos=4
1210 | 174.48 | 181.68 | 8.5563 | 8.6746 | 36.3201 | d/h | -5.7305 | 101.2495 | Score/norme | 3: 0.32884; 5: Score/(err_stdev); 6: 0.18458 | 67.5
1211 | 164.54 | 168.34 | 8.6931 | 9.0016 | 38.451 | a/e | 8.4191 | 105.4591 | norme | 0.52948 | 0.17681 | 0.12535 | 0.032182 | 0.021265 | 0.0050722 | 0.0025884 | 0.00049539 | 0.000279 | 7.4653e-05 | 5.6612e-05 | 1.838e-05 | 1.7396e-05 | 67.5
1209 | 162 | 158 | 8.6102 | 8.9742 | 36.0543 | b/f | 5.3274 | 99.8274 | normaux | -0.42653 | -0.00096164 | 0.10012 | -0.00033287 | -0.017265 | -0.00010997 | 0.002026 | -2.677e-05 | -0.00023699 | -7.8299e-06 | 4.1376e-05 | -2.1167e-06 | -1.5074e-05 | 67.5
1212 | 163.94 | 166.14 | 8.384 | 8.2976 | 33.9903 | c/g | 0.21945 | 96.6595 | skew | -0.31372 | -0.17681 | -0.075412 | -0.032181 | -0.012414 | -0.005071 | -0.001611 | -0.00049466 | -0.00014722 | -7.4242e-05 | -3.8639e-05 | -1.8258e-05 | -8.6835e-06 | 67.5
cas 2 & Meas_Pos=4
1210 | 174.48 | 181.68 | 8.5563 | 8.6746 | 38.2245 | d/h | -0.42162 | 106.5584 | Score/norme | 3: 0.24507; 5: Score/(err_stdev); 6: 0.14098 | 67.5
1209 | 162 | 158 | 8.6102 | 8.9742 | 37.8089 | a/e | 10.1853 | 104.6853 | norme | 0.44939 | 0.17417 | 0.10639 | 0.033224 | 0.018049 | 0.0049964 | 0.002197 | 0.00051144 | 0.00023681 | 7.3528e-05 | 4.8054e-05 | 1.898e-05 | 1.4766e-05 | 67.5
1212 | 163.94 | 166.14 | 8.384 | 8.2976 | 33.9903 | b/f | 0.21945 | 96.6595 | normaux | -0.026402 | -0.00094713 | 0.0050429 | -0.00034346 | -0.0012546 | -0.00010838 | 4.6516e-05 | -2.7615e-05 | -3.2371e-05 | -7.721e-06 | -2.7944e-06 | -2.18e-06 | -2.5042e-06 | 67.5
1211 | 164.54 | 168.34 | 8.6931 | 9.0016 | 34.8413 | c/g | -1.4811 | 95.5589 | skew | -0.44862 | -0.17416 | -0.10627 | -0.033222 | -0.018005 | -0.0049952 | -0.0021965 | -0.00051069 | -0.00023459 | -7.3121e-05 | -4.7972e-05 | -1.8854e-05 | -1.4552e-05 | 67.5
cas 1 & Meas_Pos=4
1210 | 174.48 | 181.68 | 8.5563 | 8.6746 | 36.3201 | d/h | -5.7305 | 101.2495 | Score/norme | 3: 0.26636; 5: Score/(err_stdev); 6: 0.22811 | 67.5
1209 | 162 | 158 | 8.6102 | 8.9742 | 37.8089 | a/e | 10.1853 | 104.6853 | norme | 0.23041 | 0.45712 | 0.054546 | 0.032763 | 0.0092536 | 0.013113 | 0.0011264 | 0.00050434 | 0.00012142 | 0.00019297 | 2.4638e-05 | 1.8718e-05 | 7.5736e-06 | 67.5
1211 | 164.54 | 168.34 | 8.6931 | 9.0016 | 34.7376 | b/f | -1.7655 | 95.2745 | normaux | -0.15317 | -0.0024868 | 0.035796 | -0.0003387 | -0.0062257 | -0.00028452 | 0.00071662 | -2.7243e-05 | -8.7563e-05 | -2.0263e-05 | 1.4123e-05 | -2.1519e-06 | -5.6337e-06 | 67.5
1212 | 163.94 | 166.14 | 8.384 | 8.2976 | 35.9157 | c/g | 5.6947 | 102.1347 | skew | -0.17212 | -0.45711 | -0.041158 | -0.032761 | -0.0068462 | -0.01311 | -0.00086905 | -0.0005036 | -8.4123e-05 | -0.0001919 | -2.0188e-05 | -1.8594e-05 | -5.0618e-06 | 67.5
cas 6 & Meas_Pos=3
1210 | 184.06 | 189.86 | 8.3838 | 8.7456 | 37.5025 | d/h | -9.8202 | 106.7398 | Score/norme | 3: 0.75601; 5: Score/(err_stdev); 6: 0.49691 | 67.5
1212 | 163.26 | 164.46 | 8.3839 | 8.5119 | 39.1402 | a/e | 15.5421 | 111.3021 | norme | 0.69522 | 0.49227 | 0.16458 | 0.047685 | 0.027921 | 0.014122 | 0.0033987 | 0.00073403 | 0.00036634 | 0.00020782 | 7.4336e-05 | 2.7238e-05 | 2.2845e-05 | 67.5
1211 | 157.18 | 161.38 | 8.5651 | 9.0414 | 33.4247 | b/f | 3.3348 | 93.0148 | normaux | -0.50782 | -0.0026778 | 0.11893 | -0.00049309 | -0.020599 | -0.00030633 | 0.0023935 | -3.966e-05 | -0.00028634 | -2.1813e-05 | 4.8003e-05 | -3.1352e-06 | -1.832e-05 | 67.5
1209 | 160.82 | 158.32 | 8.5039 | 8.8824 | 34.412 | c/g | 3.1458 | 96.4658 | skew | -0.47481 | -0.49226 | -0.11377 | -0.047682 | -0.018848 | -0.014118 | -0.002413 | -0.00073296 | -0.00022851 | -0.00020667 | -5.6758e-05 | -2.7057e-05 | -1.3648e-05 | 67.5
cas 5 & Meas_Pos=3
1210 | 184.06 | 189.86 | 8.3838 | 8.7456 | 38.3811 | d/h | -7.3196 | 109.2404 | Score/norme | 3: 0.61846; 5: Score/(err_stdev); 6: 0.4104 | 67.5
1212 | 163.26 | 164.46 | 8.3839 | 8.5119 | 39.1402 | a/e | 15.5421 | 111.3021 | norme | 0.62255 | 0.45394 | 0.14738 | 0.04802 | 0.025003 | 0.013022 | 0.0030435 | 0.0007392 | 0.00032806 | 0.00019164 | 6.6567e-05 | 2.7431e-05 | 2.0457e-05 | 67.5
1209 | 160.82 | 158.32 | 8.5039 | 8.8824 | 33.9522 | b/f | 1.8571 | 95.1771 | normaux | -0.35495 | -0.0024692 | 0.082648 | -0.0004965 | -0.014476 | -0.00028249 | 0.00164 | -3.9931e-05 | -0.00020755 | -2.0117e-05 | 3.1313e-05 | -3.1552e-06 | -1.3463e-05 | 67.5
1211 | 157.18 | 161.38 | 8.5651 | 9.0414 | 33.0201 | c/g | 2.2087 | 91.8887 | skew | -0.51145 | -0.45393 | -0.12203 | -0.048018 | -0.020386 | -0.013019 | -0.0025638 | -0.00073812 | -0.00025406 | -0.00019058 | -5.8742e-05 | -2.7249e-05 | -1.5403e-05 | 67.5
cas 4 & Meas_Pos=3
1210 | 184.06 | 189.86 | 8.3838 | 8.7456 | 37.5025 | d/h | -9.8202 | 106.7398 | Score/norme | 3: 0.88878; 5: Score/(err_stdev); 6: 0.57585 | 67.5
1211 | 157.18 | 161.38 | 8.5651 | 9.0414 | 38.4693 | a/e | 17.3729 | 107.0529 | norme | 0.76541 | 0.51643 | 0.1812 | 0.047092 | 0.03074 | 0.014815 | 0.0037418 | 0.00072492 | 0.00040333 | 0.00021802 | 8.1841e-05 | 2.69e-05 | 2.5152e-05 | 67.5
1212 | 163.26 | 164.46 | 8.3839 | 8.5119 | 34.6034 | b/f | 2.641 | 98.401 | normaux | -0.4816 | -0.0028093 | 0.1124 | -0.00048692 | -0.019598 | -0.00032137 | 0.0022433 | -3.9164e-05 | -0.00027752 | -2.2885e-05 | 4.3721e-05 | -3.096e-06 | -1.7904e-05 | 67.5
1209 | 160.82 | 158.32 | 8.5039 | 8.8824 | 33.9522 | c/g | 1.8571 | 95.1771 | skew | -0.5949 | -0.51643 | -0.14212 | -0.04709 | -0.023682 | -0.014811 | -0.0029948 | -0.00072386 | -0.00029267 | -0.00021682 | -6.9184e-05 | -2.6721e-05 | -1.7665e-05 | 67.5
cas 3 & Meas_Pos=3
1210 | 184.06 | 189.86 | 8.3838 | 8.7456 | 37.8093 | d/h | -8.9469 | 107.6131 | Score/norme | 3: 0.9003; 5: Score/(err_stdev); 6: 0.5573 | 67.5
1211 | 157.18 | 161.38 | 8.5651 | 9.0414 | 38.4693 | a/e | 17.3729 | 107.0529 | norme | 0.80681 | 0.45772 | 0.191 | 0.046129 | 0.032403 | 0.013131 | 0.0039442 | 0.00071009 | 0.00042515 | 0.00019324 | 8.6268e-05 | 2.6349e-05 | 2.6512e-05 | 67.5
1209 | 160.82 | 158.32 | 8.5039 | 8.8824 | 34.412 | b/f | 3.1458 | 96.4658 | normaux | -0.46767 | -0.0024898 | 0.10894 | -0.00047696 | -0.019066 | -0.00028482 | 0.0021638 | -3.8361e-05 | -0.00027278 | -2.0282e-05 | 4.146e-05 | -3.0326e-06 | -1.7677e-05 | 67.5
1212 | 163.26 | 164.46 | 8.3839 | 8.5119 | 33.7565 | c/g | 0.23261 | 95.9926 | skew | -0.65744 | -0.45771 | -0.15689 | -0.046127 | -0.0262 | -0.013128 | -0.0032977 | -0.00070906 | -0.0003261 | -0.00019217 | -7.5652e-05 | -2.6174e-05 | -1.9758e-05 | 67.5
cas 2 & Meas_Pos=3
1210 | 184.06 | 189.86 | 8.3838 | 8.7456 | 38.3811 | d/h | -7.3196 | 109.2404 | Score/norme | 3: 0.60762; 5: Score/(err_stdev); 6: 0.43043 | 67.5
1209 | 160.82 | 158.32 | 8.5039 | 8.8824 | 38.985 | a/e | 15.9654 | 109.2854 | norme | 0.56602 | 0.516 | 0.134 | 0.047727 | 0.022732 | 0.014803 | 0.0027671 | 0.00073468 | 0.00029827 | 0.00021783 | 6.0522e-05 | 2.7264e-05 | 1.8601e-05 | 67.5
1212 | 163.26 | 164.46 | 8.3839 | 8.5119 | 33.7565 | b/f | 0.23261 | 95.9926 | normaux | -0.29236 | -0.0028069 | 0.067904 | -0.00049342 | -0.011951 | -0.00032114 | 0.0013391 | -3.9684e-05 | -0.00017357 | -2.287e-05 | 2.5002e-05 | -3.1352e-06 | -1.1322e-05 | 67.5
1211 | 157.18 | 161.38 | 8.5651 | 9.0414 | 33.4247 | c/g | 3.3348 | 93.0148 | skew | -0.48467 | -0.516 | -0.11552 | -0.047724 | -0.019337 | -0.014799 | -0.0024215 | -0.00073361 | -0.00024257 | -0.00021663 | -5.5116e-05 | -2.7084e-05 | -1.4758e-05 | 67.5
cas 1 & Meas_Pos=3
1210 | 184.06 | 189.86 | 8.3838 | 8.7456 | 37.8093 | d/h | -8.9469 | 107.6131 | Score/norme | 3: 0.7205; 5: Score/(err_stdev); 6: 0.47981 | 67.5
1209 | 160.82 | 158.32 | 8.5039 | 8.8824 | 38.985 | a/e | 15.9654 | 109.2854 | norme | 0.66839 | 0.49562 | 0.15823 | 0.046379 | 0.026844 | 0.014218 | 0.0032675 | 0.00071393 | 0.00035221 | 0.00020923 | 7.1467e-05 | 2.6493e-05 | 2.1964e-05 | 67.5
1211 | 157.18 | 161.38 | 8.5651 | 9.0414 | 33.0201 | b/f | 2.2087 | 91.8887 | normaux | -0.43106 | -0.002696 | 0.10067 | -0.00047954 | -0.017532 | -0.00030842 | 0.0020119 | -3.8569e-05 | -0.0002475 | -2.1963e-05 | 3.9403e-05 | -3.0485e-06 | -1.5946e-05 | 67.5
1212 | 163.26 | 164.46 | 8.3839 | 8.5119 | 34.6034 | c/g | 2.641 | 98.401 | skew | -0.51081 | -0.49561 | -0.12208 | -0.046376 | -0.020327 | -0.014214 | -0.0025747 | -0.00071289 | -0.00025058 | -0.00020807 | -5.9623e-05 | -2.6317e-05 | -1.5104e-05 | 67.5
cas 6 & Meas_Pos=2
1210 | 171.22 | 177.02 | 8.6771 | 8.7277 | 34.25 | d/h | -9.5826 | 94.1374 | Score/norme | 3: 0.49184; 5: Score/(err_stdev); 6: 0.3825 | 67.5
1212 | 160.1 | 164.2 | 8.3343 | 8.5865 | 36.1349 | a/e | 10.7544 | 103.3544 | norme | 0.42891 | 0.54316 | 0.10154 | 0.04462 | 0.017226 | 0.015582 | 0.0020968 | 0.00068685 | 0.000226 | 0.00022929 | 4.5863e-05 | 2.549e-05 | 1.4094e-05 | 67.5
1211 | 164.74 | 163.94 | 8.2953 | 8.856 | 34.3198 | b/f | 1.4037 | 98.6438 | normaux | -0.42284 | -0.0029549 | 0.099902 | -0.00046141 | -0.017012 | -0.00033805 | 0.0020524 | -3.7115e-05 | -0.00022508 | -2.4072e-05 | 4.401e-05 | -2.9332e-06 | -1.4071e-05 | 67.5
1209 | 150.06 | 151.66 | 8.4823 | 8.7064 | 32.5377 | c/g | 8.8428 | 91.4028 | skew | -0.071877 | -0.54316 | -0.018153 | -0.044618 | -0.0027034 | -0.015578 | -0.00042891 | -0.00068584 | -2.0343e-05 | -0.00022803 | -1.2907e-05 | -2.532e-05 | -8.016e-07 | 67.5
cas 5 & Meas_Pos=2
1210 | 171.22 | 177.02 | 8.6771 | 8.7277 | 36.7893 | d/h | -2.6033 | 101.1167 | Score/norme | 3: 0.521; 5: Score/(err_stdev); 6: 0.27211 | 67.5
1212 | 160.1 | 164.2 | 8.3343 | 8.5865 | 36.1349 | a/e | 10.7544 | 103.3544 | norme | 0.69996 | 0.028272 | 0.16571 | 0.044626 | 0.028112 | 0.00081111 | 0.0034219 | 0.00068692 | 0.00036883 | 1.1957e-05 | 7.4844e-05 | 2.5486e-05 | 2.2996e-05 | 67.5
1209 | 150.06 | 151.66 | 8.4823 | 8.7064 | 32.0918 | b/f | 7.5902 | 90.1502 | normaux | -0.39432 | -0.00015322 | 0.091787 | -0.00046155 | -0.016086 | -1.7489e-05 | 0.00182 | -3.7108e-05 | -0.00023098 | -1.2455e-06 | 3.4649e-05 | -2.9323e-06 | -1.4989e-05 | 67.5
1211 | 164.74 | 163.94 | 8.2953 | 8.856 | 32.3278 | c/g | -4.3216 | 92.9184 | skew | -0.57833 | -0.028271 | -0.13796 | -0.044623 | -0.023054 | -0.00081092 | -0.0028978 | -0.00068592 | -0.00028754 | -1.1892e-05 | -6.634e-05 | -2.5317e-05 | -1.744e-05 | 67.5
cas 4 & Meas_Pos=2
1210 | 171.22 | 177.02 | 8.6771 | 8.7277 | 34.25 | d/h | -9.5826 | 94.1374 | Score/norme | 3: 0.49781; 5: Score/(err_stdev); 6: 0.33264 | 67.5
1211 | 164.74 | 163.94 | 8.2953 | 8.856 | 36.872 | a/e | 8.7396 | 105.9796 | norme | 0.55422 | 0.41323 | 0.1312 | 0.045049 | 0.022258 | 0.011854 | 0.0027094 | 0.00069344 | 0.00029202 | 0.00017445 | 5.9259e-05 | 2.5732e-05 | 1.821e-05 | 67.5
1212 | 160.1 | 164.2 | 8.3343 | 8.5865 | 34.0464 | b/f | 4.7809 | 97.3809 | normaux | -0.55262 | -0.002248 | 0.1307 | -0.00046595 | -0.022211 | -0.00025714 | 0.0026919 | -3.7478e-05 | -0.00029202 | -1.8309e-05 | 5.8159e-05 | -2.9628e-06 | -1.8198e-05 | 67.5
1209 | 150.06 | 151.66 | 8.4823 | 8.7064 | 32.0918 | c/g | 7.5902 | 90.1502 | skew | -0.042056 | -0.41322 | -0.011443 | -0.045047 | -0.0014496 | -0.011851 | -0.00030709 | -0.00069243 | 6.8039e-07 | -0.00017349 | -1.1361e-05 | -2.5561e-05 | 6.4788e-07 | 67.5
cas 3 & Meas_Pos=2
1210 | 171.22 | 177.02 | 8.6771 | 8.7277 | 36.2734 | d/h | -4.0211 | 99.6989 | Score/norme | 3: 0.4517; 5: Score/(err_stdev); 6: 0.23634 | 67.5
1211 | 164.74 | 163.94 | 8.2953 | 8.856 | 36.872 | a/e | 8.7396 | 105.9796 | norme | 0.65135 | 0.032139 | 0.1542 | 0.044107 | 0.026159 | 0.00092204 | 0.0031842 | 0.00067894 | 0.0003432 | 1.359e-05 | 6.9642e-05 | 2.5189e-05 | 2.1398e-05 | 67.5
1209 | 150.06 | 151.66 | 8.4823 | 8.7064 | 32.5377 | b/f | 8.8428 | 91.4028 | normaux | -0.49642 | -0.00017434 | 0.11638 | -0.00045625 | -0.020118 | -1.9891e-05 | 0.0023476 | -3.6685e-05 | -0.00027815 | -1.415e-06 | 4.7445e-05 | -2.8996e-06 | -1.7749e-05 | 67.5
1212 | 160.1 | 164.2 | 8.3343 | 8.5865 | 31.5798 | c/g | -2.2743 | 90.3257 | skew | -0.42169 | -0.032139 | -0.10116 | -0.044105 | -0.01672 | -0.00092183 | -0.0021513 | -0.00067794 | -0.00020105 | -1.3517e-05 | -5.098e-05 | -2.5022e-05 | -1.1952e-05 | 67.5
cas 2 & Meas_Pos=2
1210 | 171.22 | 177.02 | 8.6771 | 8.7277 | 36.7893 | d/h | -2.6033 | 101.1167 | Score/norme | 3: 0.45272; 5: Score/(err_stdev); 6: 0.30887 | 67.5
1209 | 150.06 | 151.66 | 8.4823 | 8.7064 | 34.6565 | a/e | 14.7951 | 97.355 | norme | 0.51521 | 0.41215 | 0.12197 | 0.044241 | 0.020692 | 0.011823 | 0.0025187 | 0.00068103 | 0.0002715 | 0.00017399 | 5.509e-05 | 2.5275e-05 | 1.693e-05 | 67.5
1212 | 160.1 | 164.2 | 8.3343 | 8.5865 | 31.5798 | b/f | -2.2743 | 90.3257 | normaux | -0.014656 | -0.0022418 | 0.0020838 | -0.00045729 | -0.00081157 | -0.00025653 | -2.307e-05 | -3.6772e-05 | -2.8943e-05 | -1.8272e-05 | -4.8659e-06 | -2.9029e-06 | -2.3655e-06 | 67.5
1211 | 164.74 | 163.94 | 8.2953 | 8.856 | 34.3198 | c/g | 1.4037 | 98.6438 | skew | -0.51501 | -0.41214 | -0.12195 | -0.044239 | -0.020676 | -0.011821 | -0.0025186 | -0.00068003 | -0.00026996 | -0.00017302 | -5.4874e-05 | -2.5108e-05 | -1.6764e-05 | 67.5
cas 1 & Meas_Pos=2
1210 | 171.22 | 177.02 | 8.6771 | 8.7277 | 36.2734 | d/h | -4.0211 | 99.6989 | Score/norme | 3: 0.45729; 5: Score/(err_stdev); 6: 0.36586 | 67.5
1209 | 150.06 | 151.66 | 8.4823 | 8.7064 | 34.6565 | a/e | 14.7951 | 97.355 | norme | 0.38534 | 0.54595 | 0.091224 | 0.043897 | 0.015476 | 0.015662 | 0.0018838 | 0.00067574 | 0.00020307 | 0.00023046 | 4.12e-05 | 2.5081e-05 | 1.2664e-05 | 67.5
1211 | 164.74 | 163.94 | 8.2953 | 8.856 | 32.3278 | b/f | -4.3216 | 92.9184 | normaux | 0.010062 | -0.0029699 | -0.0034184 | -0.00045371 | 0.00023736 | -0.00033983 | -0.00011996 | -3.6488e-05 | -1.0608e-05 | -2.4204e-05 | -5.8678e-06 | -2.8803e-06 | -1.0847e-06 | 67.5
1212 | 160.1 | 164.2 | 8.3343 | 8.5865 | 34.0464 | c/g | 4.7809 | 97.3809 | skew | -0.38521 | -0.54595 | -0.091159 | -0.043895 | -0.015474 | -0.015658 | -0.00188 | -0.00067475 | -0.0002028 | -0.00022919 | -4.078e-05 | -2.4915e-05 | -1.2617e-05 | 67.5
cas 6 & Meas_Pos=1
1210 | 171.86 | 191.56 | 8.4155 | 8.3158 | 34.5103 | d/h | -6.5565 | 97.8035 | Score/norme | 3: 0.4061; 5: Score/(err_stdev); 6: 0.26633 | 67.5
1212 | 167.84 | 164.84 | 8.29 | 8.4893 | 39.0475 | a/e | 11.9789 | 112.3189 | norme | 0.5113 | 0.35775 | 0.12104 | 0.038713 | 0.020535 | 0.010263 | 0.0024996 | 0.00059592 | 0.00026943 | 0.00015103 | 5.4671e-05 | 2.2113e-05 | 1.6801e-05 | 67.5
1211 | 156.74 | 169.54 | 8.7991 | 8.9711 | 33.8169 | b/f | 2.3627 | 91.6027 | normaux | -0.34452 | -0.001946 | 0.08054 | -0.0004003 | -0.013999 | -0.00022262 | 0.0016136 | -3.2194e-05 | -0.00019656 | -1.5853e-05 | 3.1872e-05 | -2.5444e-06 | -1.2633e-05 | 67.5
1209 | 171.7 | 152.2 | 8.4316 | 9.0118 | 37.5881 | c/g | 2.1215 | 106.3215 | skew | -0.3778 | -0.35774 | -0.090361 | -0.038711 | -0.015023 | -0.01026 | -0.001909 | -0.00059505 | -0.00018427 | -0.00015019 | -4.4419e-05 | -2.1966e-05 | -1.1077e-05 | 67.5
cas 5 & Meas_Pos=1
1210 | 171.86 | 191.56 | 8.4155 | 8.3158 | 37.58 | d/h | 2.143 | 106.503 | Score/norme | 3: 0.36899; 5: Score/(err_stdev); 6: 0.21482 | 67.5
1212 | 167.84 | 164.84 | 8.29 | 8.4893 | 39.0475 | a/e | 11.9789 | 112.3189 | norme | 0.54595 | 0.22851 | 0.12925 | 0.038402 | 0.021926 | 0.0065552 | 0.002669 | 0.00059114 | 0.00028769 | 9.646e-05 | 5.8377e-05 | 2.194e-05 | 1.7938e-05 | 67.5
1209 | 171.7 | 152.2 | 8.4316 | 9.0118 | 35.752 | b/f | -3.0721 | 101.1279 | normaux | 0.19861 | -0.0012427 | -0.048383 | -0.00039689 | 0.0077557 | -0.00014224 | -0.0010637 | -3.1908e-05 | 8.3352e-05 | -1.0135e-05 | -2.7434e-05 | -2.5169e-06 | 4.6223e-06 | 67.5
1211 | 156.74 | 169.54 | 8.7991 | 8.9711 | 32.4933 | c/g | -1.2228 | 88.0172 | skew | -0.50854 | -0.2285 | -0.11985 | -0.0384 | -0.020509 | -0.0065537 | -0.0024478 | -0.00059028 | -0.00027535 | -9.5926e-05 | -5.1529e-05 | -2.1796e-05 | -1.7333e-05 | 67.5
cas 4 & Meas_Pos=1
1210 | 171.86 | 191.56 | 8.4155 | 8.3158 | 34.5103 | d/h | -6.5565 | 97.8035 | Score/norme | 3: 0.74228; 5: Score/(err_stdev); 6: 0.41277 | 67.5
1211 | 156.74 | 169.54 | 8.7991 | 8.9711 | 38.2315 | a/e | 14.321 | 103.561 | norme | 0.79978 | 0.25355 | 0.18934 | 0.037249 | 0.032121 | 0.0072736 | 0.0039099 | 0.00057339 | 0.00042144 | 0.00010705 | 8.5517e-05 | 2.1274e-05 | 2.6279e-05 | 67.5
1212 | 167.84 | 164.84 | 8.29 | 8.4893 | 36.5655 | b/f | 4.8396 | 105.1796 | normaux | -0.44092 | -0.001379 | 0.10258 | -0.00038519 | -0.017996 | -0.00015772 | 0.0020313 | -3.0977e-05 | -0.00025913 | -1.1231e-05 | 3.8493e-05 | -2.4494e-06 | -1.6838e-05 | 67.5
1209 | 171.7 | 152.2 | 8.4316 | 9.0118 | 35.752 | c/g | -3.0721 | 101.1279 | skew | -0.66726 | -0.25354 | -0.15914 | -0.037247 | -0.026606 | -0.0072719 | -0.0033408 | -0.00057256 | -0.00033235 | -0.00010646 | -7.6363e-05 | -2.1133e-05 | -2.0176e-05 | 67.5
cas 3 & Meas_Pos=1
1210 | 171.86 | 191.56 | 8.4155 | 8.3158 | 35.7459 | d/h | -3.0549 | 101.3051 | Score/norme | 3: 0.61355; 5: Score/(err_stdev); 6: 0.33972 | 67.5
1211 | 156.74 | 169.54 | 8.7991 | 8.9711 | 38.2315 | a/e | 14.321 | 103.561 | norme | 0.72965 | 0.22146 | 0.17273 | 0.036959 | 0.029304 | 0.006353 | 0.003567 | 0.00056894 | 0.00038449 | 9.3498e-05 | 7.802e-05 | 2.1111e-05 | 2.3975e-05 | 67.5
1209 | 171.7 | 152.2 | 8.4316 | 9.0118 | 37.5881 | b/f | 2.1215 | 106.3215 | normaux | -0.20183 | -0.0012043 | 0.04589 | -0.0003821 | -0.0084089 | -0.00013778 | 0.00085706 | -3.0724e-05 | -0.00013494 | -9.8136e-06 | 1.2681e-05 | -2.4273e-06 | -9.1562e-06 | 67.5
1212 | 167.84 | 164.84 | 8.29 | 8.4893 | 33.5169 | c/g | -3.9297 | 96.4103 | skew | -0.70118 | -0.22145 | -0.16653 | -0.036957 | -0.028072 | -0.0063515 | -0.0034625 | -0.00056811 | -0.00036003 | -9.2982e-05 | -7.6982e-05 | -2.0971e-05 | -2.2158e-05 | 67.5
cas 2 & Meas_Pos=1
1210 | 171.86 | 191.56 | 8.4155 | 8.3158 | 37.58 | d/h | 2.143 | 106.503 | Score/norme | 3: 0.19713; 5: Score/(err_stdev); 6: 0.13227 | 67.5
1209 | 171.7 | 152.2 | 8.4316 | 9.0118 | 40.0528 | a/e | 9.0933 | 113.2933 | norme | 0.34867 | 0.25896 | 0.082542 | 0.037785 | 0.014003 | 0.0074288 | 0.0017045 | 0.00058165 | 0.00018373 | 0.00010931 | 3.7279e-05 | 2.159e-05 | 1.1455e-05 | 67.5
1212 | 167.84 | 164.84 | 8.29 | 8.4893 | 33.5169 | b/f | -3.9297 | 96.4103 | normaux | 0.23256 | -0.0014085 | -0.05575 | -0.00039053 | 0.0092269 | -0.00016122 | -0.0011838 | -3.1398e-05 | 0.00011145 | -1.1486e-05 | -2.7934e-05 | -2.4761e-06 | 6.6409e-06 | 67.5
1211 | 156.74 | 169.54 | 8.7991 | 8.9711 | 33.8169 | c/g | 2.3627 | 91.6027 | skew | -0.25978 | -0.25896 | -0.06087 | -0.037783 | -0.010533 | -0.0074271 | -0.0012263 | -0.0005808 | -0.00014607 | -0.00010871 | -2.4687e-05 | -2.1447e-05 | -9.3339e-06 | 67.5
cas 1 & Meas_Pos=1
1210 | 171.86 | 191.56 | 8.4155 | 8.3158 | 35.7459 | d/h | -3.0549 | 101.3051 | Score/norme | 3: 0.16191; 5: Score/(err_stdev); 6: 0.13954 | 67.5
1209 | 171.7 | 152.2 | 8.4316 | 9.0118 | 40.0528 | a/e | 9.0933 | 113.2933 | norme | 0.17814 | 0.35611 | 0.042171 | 0.03773 | 0.0071542 | 0.010216 | 0.00087087 | 0.00058079 | 9.388e-05 | 0.00015033 | 1.9048e-05 | 2.1556e-05 | 5.8547e-06 | 67.5
1211 | 156.74 | 169.54 | 8.7991 | 8.9711 | 32.4933 | b/f | -1.2228 | 88.0172 | normaux | -0.071104 | -0.0019371 | 0.016392 | -0.00039007 | -0.0029262 | -0.00022165 | 0.00031733 | -3.1368e-05 | -4.4088e-05 | -1.5787e-05 | 5.5161e-06 | -2.4765e-06 | -2.921e-06 | 67.5
1212 | 167.84 | 164.84 | 8.29 | 8.4893 | 36.5655 | c/g | 4.8396 | 105.1796 | skew | -0.16333 | -0.35611 | -0.038855 | -0.037728 | -0.0065285 | -0.010213 | -0.00081099 | -0.00057994 | -8.2883e-05 | -0.0001495 | -1.8232e-05 | -2.1413e-05 | -5.0739e-06 | 67.5
Note on D18: simonf: Pre-stress final=80+surcontrainte. Tient compte de la différence de taille de la cavité selon les toles de protection.
Note on H39: simonf: LL2-delta_L2 : deplacement du plan par rapport à la bobine gauche
Note on I39: simonf: Delta_L2 :calcul par rapport à la bobine gauche de la deformation par rapport à la taille de la bobine sous 80 Mpa = taiile du calibre + LL
Note on I38: simonf: Les deformation, offset et contrainte sont calculées entre deux bobines adjacentes indépendemment de leur position dans l'ouverture
Note on G38: simonf: le calcul des multipole est donné par rapport à l'horizontale quand a/e est sur cet horizontale. Il faut donc que a/e corresponde au pole qui est au dessus de l'horizontale
a
f
b
d
e
c
h
g
pole 2
pole 3
pole 4
Pole 1
Horizontal Plane
current leads after connection box
168.9 LR
188.5 LR
164.2 LL
170.4 LR
157.4 LR
160.9 LL
180.6 LL
173.6 LL