## calcul config
[7 empty] | cas a |  | cas b |  | cas c |  | cas d |  | cas e |  | cas f |  | cas g
Geometric harmonics
|  |  |  | Order |  |  | Normal | Skew | Normal | Skew | Normal | Skew | Normal | Skew | Normal | Skew | Normal | Skew | Normal | Skew | Normal | Skew
|  |  |  | 1 |  |  | -8.966e-11 | 9.2735e-11 | -8.966e-11 | 9.27348E-11 (T) | -8.966e-11 | 9.27348E-11 (T) | -8.966e-11 | 9.2735e-11 | -8.966e-11 | 9.2735e-11 | -8.966e-11 | 9.2735e-11 | -8.966e-11 | 9.2735e-11 | -8.966e-11 | 9.2735e-11
|  |  |  | 2 |  |  | 0.00031944 | -2.7452e-10 | 0.00031944 | -2.74520E-10 (rad) | 0.00031944 | -2.74520E-10 (rad) | 0.00031944 | -2.7452e-10 | 0.00031944 | -2.7452e-10 | 0.00031944 | -2.7452e-10 | 0.00031944 | -2.7452e-10 | 0.00031944 | -2.7452e-10
|  |  |  | 3 |  |  | 0.00087936 | 0.00060129 | 0.00087936 | 0.00060129 | 0.00087936 | 0.00060129 | 0.00087936 | 0.00060129 | 0.00087936 | 0.00060129 | 0.00087936 | 0.00060129 | 0.00087936 | 0.00060129 | 0.00087936 | 0.00060129
|  |  |  | 4 |  |  | 9.2425e-05 | 0.00032583 | 9.2425e-05 | 0.00032583 | 9.2425e-05 | 0.00032583 | 9.2425e-05 | 0.00032583 | 9.2425e-05 | 0.00032583 | 9.2425e-05 | 0.00032583 | 9.2425e-05 | 0.00032583 | 9.2425e-05 | 0.00032583
|  |  |  | 5 |  |  | -3.9172e-05 | 0.0001613 | -3.9172e-05 | 0.0001613 | -3.9172e-05 | 0.0001613 | -3.9172e-05 | 0.0001613 | -3.9172e-05 | 0.0001613 | -3.9172e-05 | 0.0001613 | -3.9172e-05 | 0.0001613 | -3.9172e-05 | 0.0001613
|  |  |  | 6 |  |  | 3.9244 | -1.721e-05 | 3.9244 | -1.721e-05 | 3.9244 | -1.721e-05 | 3.9244 | -1.721e-05 | 3.9244 | -1.721e-05 | 3.9244 | -1.721e-05 | 3.9244 | -1.721e-05 | 3.9244 | -1.721e-05
|  |  |  | 7 |  |  | -2.3305e-05 | -3.8974e-05 | -2.3305e-05 | -3.8974e-05 | -2.3305e-05 | -3.8974e-05 | -2.3305e-05 | -3.8974e-05 | -2.3305e-05 | -3.8974e-05 | -2.3305e-05 | -3.8974e-05 | -2.3305e-05 | -3.8974e-05 | -2.3305e-05 | -3.8974e-05
|  |  |  | 8 |  |  | 4.7005e-06 | -2.964e-06 | 4.7005e-06 | -2.964e-06 | 4.7005e-06 | -2.964e-06 | 4.7005e-06 | -2.964e-06 | 4.7005e-06 | -2.964e-06 | 4.7005e-06 | -2.964e-06 | 4.7005e-06 | -2.964e-06 | 4.7005e-06 | -2.964e-06
|  |  |  | 9 |  |  | -3.6808e-06 | 3.4865e-06 | -3.6808e-06 | 3.4865e-06 | -3.6808e-06 | 3.4865e-06 | -3.6808e-06 | 3.4865e-06 | -3.6808e-06 | 3.4865e-06 | -3.6808e-06 | 3.4865e-06 | -3.6808e-06 | 3.4865e-06 | -3.6808e-06 | 3.4865e-06
|  |  |  | 10 |  |  | -0.20096 | -5.0625e-06 | -0.20096 | -5.0625e-06 | -0.20096 | -5.0625e-06 | -0.20096 | -5.0625e-06 | -0.20096 | -5.0625e-06 | -0.20096 | -5.0625e-06 | -0.20096 | -5.0625e-06 | -0.20096 | -5.0625e-06
|  |  |  | 11 |  |  | 1.5934e-06 | 1.1876e-06 | 1.5934e-06 | 1.1876e-06 | 1.5934e-06 | 1.1876e-06 | 1.5934e-06 | 1.1876e-06 | 1.5934e-06 | 1.1876e-06 | 1.5934e-06 | 1.1876e-06 | 1.5934e-06 | 1.1876e-06 | 1.5934e-06 | 1.1876e-06
|  |  |  | 12 |  |  | 2.1448e-08 | 1.3365e-06 | 2.1448e-08 | 1.3365e-06 | 2.1448e-08 | 1.3365e-06 | 2.1448e-08 | 1.3365e-06 | 2.1448e-08 | 1.3365e-06 | 2.1448e-08 | 1.3365e-06 | 2.1448e-08 | 1.3365e-06 | 2.1448e-08 | 1.3365e-06
|  |  |  | 13 |  |  | -6.0427e-07 | 8.7592e-07 | -6.0427e-07 | 8.7592e-07 | -6.0427e-07 | 8.7592e-07 | -6.0427e-07 | 8.7592e-07 | -6.0427e-07 | 8.7592e-07 | -6.0427e-07 | 8.7592e-07 | -6.0427e-07 | 8.7592e-07 | -6.0427e-07 | 8.7592e-07
|  |  |  | 14 |  |  | -0.14999 | 6.7404e-07 | -0.14999 | 6.7404e-07 | -0.14999 | 6.7404e-07 | -0.14999 | 6.7404e-07 | -0.14999 | 6.7404e-07 | -0.14999 | 6.7404e-07 | -0.14999 | 6.7404e-07 | -0.14999 | 6.7404e-07
|  |  |  | 15 |  |  | -2.0421e-08 | -4.6634e-07 | -2.0421e-08 | -4.6634e-07 | -2.0421e-08 | -4.6634e-07 | -2.0421e-08 | -4.6634e-07 | -2.0421e-08 | -4.6634e-07 | -2.0421e-08 | -4.6634e-07 | -2.0421e-08 | -4.6634e-07 | -2.0421e-08 | -4.6634e-07
|  |  |  | ----- |  |  | --------------- | ----------------- | --------------- | ---------------------------- | --------------- | ---------------------------- | --------------- | -------------- | --------------- | --------------- | --------------- | --------------- | --------------- | --------------- | --------------- | ---------------
Deformed geometry harmonics
|  |  |  | Order |  |  | Normal | Skew | Normal | Skew | Normal | Skew | Normal | Skew | Normal | Skew | Normal | Skew | Normal | Skew | Normal | Skew
|  |  |  | 1 |  |  | -3.9122e-10 | -1.8055e-07 | 1.8055e-07 | -2.08254E-10 (T) | 2.114e-10 | 1.80731E-07 (T) | -1.8073e-07 | 3.9419e-10 | -2.2776e-10 | -1.3854e-07 | 1.3854e-07 | -4.5916e-11 | 4.8934e-11 | 1.3872e-07 | -1.3872e-07 | 2.3153e-10
|  |  |  | 2 |  |  | 0.00031944 | -1.4509e-07 | 0.00031944 | -1.45093E-07 (rad) | 0.00031944 | -1.45094E-07 (rad) | 0.00031944 | -1.4509e-07 | 0.00031944 | -7.2439e-08 | 0.00031944 | -7.2439e-08 | 0.00031944 | -7.2439e-08 | 0.00031944 | -7.2439e-08
|  |  |  | 3 |  |  | -0.011403 | -2.8976 | -2.8974 | 0.012886 | 0.013162 | 2.8988 | 2.8991 | -0.011692 | -0.0017996 | -0.94735 | -0.94707 | 0.0032832 | 0.003562 | 0.94855 | 0.94883 | -0.0020786
|  |  |  | 4 |  |  | -0.0091777 | -1.6021 | 0.0093703 | 1.6027 | -0.0091793 | -1.6021 | 0.0093718 | 1.6027 | -0.0012719 | -0.35277 | 0.0014578 | 0.35342 | -0.0012729 | -0.35277 | 0.0014577 | 0.35342
|  |  |  | 5 |  |  | -0.0062292 | -0.79133 | 0.79145 | -0.0060317 | 0.0061513 | 0.79165 | -0.79153 | 0.0063533 | -0.00065544 | -0.11886 | 0.11898 | -0.00045512 | 0.00057737 | 0.11918 | -0.11906 | 0.00077752
|  |  |  | 6 |  |  | 3.9206 | -0.35421 | 3.9206 | -0.35421 | 3.9206 | -0.35421 | 3.9206 | -0.35421 | 3.9241 | -0.036576 | 3.9241 | -0.036576 | 3.9241 | -0.036576 | 3.9241 | -0.036576
|  |  |  | 7 |  |  | -0.002191 | -0.14424 | -0.14422 | 0.0021308 | 0.0021453 | 0.14416 | 0.14418 | -0.0022072 | -0.00012212 | -0.010293 | -0.010278 | 5.9867e-05 | 7.549e-05 | 0.010215 | 0.010231 | -0.00013771
|  |  |  | 8 |  |  | -0.0011759 | -0.053453 | 0.0011865 | 0.053446 | -0.0011764 | -0.053452 | 0.0011853 | 0.053446 | -3.1637e-05 | -0.0026379 | 4.1032e-05 | 0.002632 | -3.1618e-05 | -0.002638 | 4.0991e-05 | 0.002632
|  |  |  | 9 |  |  | -0.00062469 | -0.018155 | 0.018154 | -0.00061803 | 0.00061743 | 0.018161 | -0.018162 | 0.00062431 | -1.6554e-05 | -0.00063045 | 0.00063028 | -9.388e-06 | 9.184e-06 | 0.00063745 | -0.00063761 | 1.6342e-05
|  |  |  | 10 |  |  | -0.20128 | -0.0058559 | -0.20128 | -0.0058554 | -0.20128 | -0.0058556 | -0.20128 | -0.0058556 | -0.20096 | -0.00016077 | -0.20096 | -0.00016078 | -0.20096 | -0.00016078 | -0.20096 | -0.00016077
|  |  |  | 11 |  |  | -0.00016335 | -0.0019717 | -0.0019709 | 0.00016621 | 0.00016659 | 0.0019739 | 0.0019744 | -0.0001637 | 5.3369e-08 | -4.5913e-05 | -4.5511e-05 | 2.728e-06 | 3.1329e-06 | 4.8291e-05 | 4.8695e-05 | -3.509e-07
|  |  |  | 12 |  |  | -8.6139e-05 | -0.00080022 | 8.6245e-05 | 0.00080265 | -8.6151e-05 | -0.00080012 | 8.6082e-05 | 0.00080288 | -5.1693e-07 | -1.8076e-05 | 5.6013e-07 | 2.0751e-05 | -5.1683e-07 | -1.8078e-05 | 5.5944e-07 | 2.075e-05
|  |  |  | 13 |  |  | -4.6816e-05 | -0.00039847 | 0.00039859 | -4.5393e-05 | 4.5619e-05 | 0.00040019 | -0.00039996 | 4.7015e-05 | -7.974e-07 | -8.4351e-06 | 8.7072e-06 | 6.825e-07 | -4.1096e-07 | 1.0187e-05 | -9.9157e-06 | 1.0691e-06
|  |  |  | 14 |  |  | -0.15002 | -0.00021671 | -0.15002 | -0.00021662 | -0.15002 | -0.00021672 | -0.15002 | -0.00021672 | -0.14999 | -3.7095e-06 | -0.14999 | -3.7096e-06 | -0.14999 | -3.7097e-06 | -0.14999 | -3.7097e-06
|  |  |  | 15 |  |  | -1.4562e-05 | -0.00012411 | -0.00012361 | 1.4098e-05 | 1.4516e-05 | 0.00012319 | 0.00012364 | -1.4972e-05 | -4.7219e-08 | -2.3576e-06 | -1.9117e-06 | -4.3947e-07 | 6.4554e-09 | 1.4249e-06 | 1.8709e-06 | -4.932e-07
|  |  |  | ----- |  |  | --------------- | ----------------- | --------------- | ---------------------------- | --------------- | ---------------------------- | --------------- | -------------- | --------------- | --------------- | --------------- | --------------- | --------------- | --------------- | --------------- | ---------------
CAS | Valeur de deplacement du plan (en micron) | Multipoles normaux | Multipoles skew | Order | unités | Harmonics variation (Jacobian) | Normal | Skew | Normal | Skew | Normal | Skew | Normal | Skew | Normal | Skew | Normal | Skew | Normal | Skew | Normal | Skew
a | 20.3231 | -1.7084e-08 | -4.5288e-08 | 1 | T |  | -3.0156e-10 | -1.8064e-07 | 1.8064e-07 | -3.0099e-10 | 3.0106e-10 | 1.8064e-07 | -1.8064e-07 | 3.0146e-10 | -1.381e-10 | -1.3863e-07 | 1.3863e-07 | -1.3865e-10 | 1.3859e-10 | 1.3863e-07 | -1.3863e-07 | 1.3879e-10
b | -11.3451 | -5.2948e-11 | -1.9735e-08 | 2 | T/rad |  | -4.3661e-10 | -1.4482e-07 | -4.3661e-10 | -1.4482e-07 | -4.3661e-10 | -1.4482e-07 | -4.3661e-10 | -1.4482e-07 | -1.4554e-10 | -7.2165e-08 | -1.4554e-10 | -7.2165e-08 | -1.4554e-10 | -7.2165e-08 | -1.4554e-10 | -7.2165e-08
c | 6.1309 | 0.20294 | -0.54666 | 3 | unités |  | -0.012282 | -2.8982 | -2.8982 | 0.012284 | 0.012282 | 2.8982 | 2.8982 | -0.012294 | -0.0026789 | -0.94795 | -0.94795 | 0.0026819 | 0.0026826 | 0.94795 | 0.94795 | -0.0026799
d | -6.0136 | -0.004661 | -0.85675 | 4 | unités |  | -0.0092701 | -1.6024 | 0.0092779 | 1.6024 | -0.0092717 | -1.6024 | 0.0092794 | 1.6024 | -0.0013643 | -0.35309 | 0.0013654 | 0.35309 | -0.0013653 | -0.35309 | 0.0013652 | 0.35309
e | 20.3231 | -0.04951 | -0.12886 | 5 | unités |  | -0.0061901 | -0.79149 | 0.79149 | -0.006193 | 0.0061905 | 0.79149 | -0.79149 | 0.006192 | -0.00061626 | -0.11902 | 0.11902 | -0.00061642 | 0.00061654 | 0.11902 | -0.11902 | 0.00061622
f | -11.3451 | -0.00036709 | -0.035541 | 6 | unités |  | -0.003785 | -0.3542 | -0.0037885 | -0.35419 | -0.0037863 | -0.3542 | -0.0037854 | -0.35419 | -0.00025491 | -0.036559 | -0.00025491 | -0.036559 | -0.00025491 | -0.036559 | -0.00025491 | -0.036559
g | 6.1309 | 0.0079132 | -0.022042 | 7 | unités |  | -0.0021677 | -0.1442 | -0.1442 | 0.0021698 | 0.0021686 | 0.1442 | 0.1442 | -0.0021682 | -9.8815e-05 | -0.010254 | -0.010254 | 9.8841e-05 | 9.8795e-05 | 0.010254 | 0.010254 | -9.8731e-05
h | -6.0136 | -0.00053334 | -0.024572 | 8 | unités |  | -0.0011806 | -0.05345 | 0.0011818 | 0.053449 | -0.0011811 | -0.053449 | 0.0011807 | 0.053449 | -3.6338e-05 | -0.0026349 | 3.6331e-05 | 0.002635 | -3.6318e-05 | -0.002635 | 3.629e-05 | 0.0026349
|  | -0.0010919 | -0.0026332 | 9 | unités |  | -0.00062101 | -0.018159 | 0.018158 | -0.00062152 | 0.00062111 | 0.018158 | -0.018158 | 0.00062083 | -1.2873e-05 | -0.00063393 | 0.00063396 | -1.2874e-05 | 1.2865e-05 | 0.00063396 | -0.00063393 | 1.2855e-05
|  | -2.9531e-05 | -0.00054637 | 10 | unités |  | -0.00032035 | -0.0058509 | -0.00032059 | -0.0058504 | -0.00032048 | -0.0058505 | -0.00032022 | -0.0058505 | -4.463e-06 | -0.00015571 | -4.463e-06 | -0.00015572 | -4.463e-06 | -0.00015572 | -4.463e-06 | -0.00015571
|  | 8.4039e-05 | -0.00029558 | 11 | unités |  | -0.00016494 | -0.0019728 | -0.0019725 | 0.00016503 | 0.000165 | 0.0019727 | 0.0019728 | -0.00016489 | -1.54e-06 | -4.7101e-05 | -4.7104e-05 | 1.5404e-06 | 1.5395e-06 | 4.7104e-05 | 4.7102e-05 | -1.5385e-06
|  | -3.7987e-05 | -0.00035966 | 12 | unités |  | -8.6161e-05 | -0.00080156 | 8.6224e-05 | 0.00080131 | -8.6172e-05 | -0.00080146 | 8.6061e-05 | 0.00080155 | -5.3837e-07 | -1.9413e-05 | 5.3868e-07 | 1.9414e-05 | -5.3828e-07 | -1.9414e-05 | 5.38e-07 | 1.9414e-05
|  | -2.8355e-05 | -5.5514e-05 | 13 | unités |  | -4.6212e-05 | -0.00039935 | 0.0003992 | -4.6269e-05 | 4.6224e-05 | 0.00039931 | -0.00039936 | 4.6139e-05 | -1.9313e-07 | -9.311e-06 | 9.3115e-06 | -1.9342e-07 | 1.9331e-07 | 9.3115e-06 | -9.3114e-06 | 1.932e-07
|  | -2.3303e-06 | -2.018e-05 | 14 | unités |  | -2.5567e-05 | -0.00021738 | -2.5609e-05 | -0.00021729 | -2.5567e-05 | -0.00021739 | -2.5512e-05 | -0.00021739 | -6.9534e-08 | -4.3836e-06 | -6.9534e-08 | -4.3837e-06 | -6.9534e-08 | -4.3837e-06 | -6.9534e-08 | -4.3838e-06
|  | 4.6182e-06 | -1.8597e-05 | 15 | unités |  | -1.4541e-05 | -0.00012364 | -0.00012359 | 1.4564e-05 | 1.4536e-05 | 0.00012365 | 0.00012366 | -1.4505e-05 | -2.6797e-08 | -1.8912e-06 | -1.8913e-06 | 2.687e-08 | 2.6877e-08 | 1.8913e-06 | 1.8913e-06 | -2.6864e-08
|  |  |  | ----- |  |  | --------------- | ----------------- | --------------- | ---------------------------- | --------------- | ---------------------------- | --------------- | -------------- | --------------- | --------------- | --------------- | --------------- | --------------- | --------------- | --------------- | ---------------
Total harmonics
|  |  |  | Order |  |  | Normal | Skew | Normal | Skew | Normal | Skew | Normal | Skew | Normal | Skew | Normal | Skew | Normal | Skew | Normal | Skew
|  |  |  | 1 |  |  | -3.9122e-10 | -1.8055e-07 | 1.8055e-07 | -2.08254E-10 (T) | 2.114e-10 | 1.80731E-07 (T) | -1.8073e-07 | 3.9419e-10 | -2.2776e-10 | -1.3854e-07 | 1.3854e-07 | -4.5916e-11 | 4.8934e-11 | 1.3872e-07 | -1.3872e-07 | 2.3153e-10
|  |  |  | 2 |  |  | 0.00031944 | -1.4509e-07 | 0.00031944 | -1.45093E-07 (rad) | 0.00031944 | -1.45094E-07 (rad) | 0.00031944 | -1.4509e-07 | 0.00031944 | -7.2439e-08 | 0.00031944 | -7.2439e-08 | 0.00031944 | -7.2439e-08 | 0.00031944 | -7.2439e-08
|  |  |  | 3 |  |  | -0.011403 | -2.8976 | -2.8974 | 0.012886 | 0.013162 | 2.8988 | 2.8991 | -0.011692 | -0.0017996 | -0.94735 | -0.94707 | 0.0032832 | 0.003562 | 0.94855 | 0.94883 | -0.0020786
|  |  |  | 4 |  |  | -0.0091777 | -1.6021 | 0.0093703 | 1.6027 | -0.0091793 | -1.6021 | 0.0093718 | 1.6027 | -0.0012719 | -0.35277 | 0.0014578 | 0.35342 | -0.0012729 | -0.35277 | 0.0014577 | 0.35342
|  |  |  | 5 |  |  | -0.0062292 | -0.79133 | 0.79145 | -0.0060317 | 0.0061513 | 0.79165 | -0.79153 | 0.0063533 | -0.00065544 | -0.11886 | 0.11898 | -0.00045512 | 0.00057737 | 0.11918 | -0.11906 | 0.00077752
|  |  |  | 6 |  |  | 3.9206 | -0.35421 | 3.9206 | -0.35421 | 3.9206 | -0.35421 | 3.9206 | -0.35421 | 3.9241 | -0.036576 | 3.9241 | -0.036576 | 3.9241 | -0.036576 | 3.9241 | -0.036576
|  |  |  | 7 |  |  | -0.002191 | -0.14424 | -0.14422 | 0.0021308 | 0.0021453 | 0.14416 | 0.14418 | -0.0022072 | -0.00012212 | -0.010293 | -0.010278 | 5.9867e-05 | 7.549e-05 | 0.010215 | 0.010231 | -0.00013771
|  |  |  | 8 |  |  | -0.0011759 | -0.053453 | 0.0011865 | 0.053446 | -0.0011764 | -0.053452 | 0.0011853 | 0.053446 | -3.1637e-05 | -0.0026379 | 4.1032e-05 | 0.002632 | -3.1618e-05 | -0.002638 | 4.0991e-05 | 0.002632
|  |  |  | 9 |  |  | -0.00062469 | -0.018155 | 0.018154 | -0.00061803 | 0.00061743 | 0.018161 | -0.018162 | 0.00062431 | -1.6554e-05 | -0.00063045 | 0.00063028 | -9.388e-06 | 9.184e-06 | 0.00063745 | -0.00063761 | 1.6342e-05
|  |  |  | 10 |  |  | -0.20128 | -0.0058559 | -0.20128 | -0.0058554 | -0.20128 | -0.0058556 | -0.20128 | -0.0058556 | -0.20096 | -0.00016077 | -0.20096 | -0.00016078 | -0.20096 | -0.00016078 | -0.20096 | -0.00016077
|  |  |  | 11 |  |  | -0.00016335 | -0.0019717 | -0.0019709 | 0.00016621 | 0.00016659 | 0.0019739 | 0.0019744 | -0.0001637 | 5.3369e-08 | -4.5913e-05 | -4.5511e-05 | 2.728e-06 | 3.1329e-06 | 4.8291e-05 | 4.8695e-05 | -3.509e-07
|  |  |  | 12 |  |  | -8.6139e-05 | -0.00080022 | 8.6245e-05 | 0.00080265 | -8.6151e-05 | -0.00080012 | 8.6082e-05 | 0.00080288 | -5.1693e-07 | -1.8076e-05 | 5.6013e-07 | 2.0751e-05 | -5.1683e-07 | -1.8078e-05 | 5.5944e-07 | 2.075e-05
|  |  |  | 13 |  |  | -4.6816e-05 | -0.00039847 | 0.00039859 | -4.5393e-05 | 4.5619e-05 | 0.00040019 | -0.00039996 | 4.7015e-05 | -7.974e-07 | -8.4351e-06 | 8.7072e-06 | 6.825e-07 | -4.1096e-07 | 1.0187e-05 | -9.9157e-06 | 1.0691e-06
|  |  |  | 14 |  |  | -0.15002 | -0.00021671 | -0.15002 | -0.00021662 | -0.15002 | -0.00021672 | -0.15002 | -0.00021672 | -0.14999 | -3.7095e-06 | -0.14999 | -3.7096e-06 | -0.14999 | -3.7097e-06 | -0.14999 | -3.7097e-06
|  |  |  | 15 |  |  | -1.4562e-05 | -0.00012411 | -0.00012361 | 1.4098e-05 | 1.4516e-05 | 0.00012319 | 0.00012364 | -1.4972e-05 | -4.7219e-08 | -2.3576e-06 | -1.9117e-06 | -4.3947e-07 | 6.4554e-09 | 1.4249e-06 | 1.8709e-06 | -4.932e-07
|  |  |  | 96122E |  |  | +04 -1.33002E | 4195300000
|  |  |  | 2 |  |  | 543315 | 6E+05 7.83708E
|  |  |  | 3 |  |  | 351526 | 9E+04 3.53115E
|  |  |  | 4 |  |  | 389511 | 6E+04 3.93007E
|  |  |  | 5 |  |  | 269083 | 9E+04 2.73639E
|  |  |  | 6 |  |  | 184730 | 5E+04 1.86831E
|  |  |  | 7 |  |  | 49612.3 | 2E+05 1.41954E
|  |  |  | 8 |  |  | 543315 | 6E+05 7.83708E
|  |  |  | 9 |  |  | 351526 | 9E+04 3.53115E
|  |  |  | 10 |  |  | 389511 | 6E+04 3.93007E
|  |  |  | 11 |  |  | 269083 | 9E+04 2.73639E
|  |  |  | 12 |  |  | 184730 | 6E+04 1.86831E
|  |  |  | 13 |  |  | -49612.2 | 2E+05 1.41954E
|  |  |  | 14 |  |  | -543315 | 6E+05 7.83707E
|  |  |  | 15 |  |  | -351526 | 9E+04 3.53115E
|  |  |  | 16 |  |  | -389511 | 6E+04 3.93007E
|  |  |  | 17 |  |  | -269082 | 9E+04 2.73639E
|  |  |  | 18 |  |  | -184730 | 5E+04 1.86831E
|  |  |  | 19 |  |  | -49612.2 | 2E+05 1.41954E
|  |  |  | 20 |  |  | -543315 | 6E+05 7.83707E
|  |  |  | 21 |  |  | -351526 | 9E+04 3.53115E
|  |  |  | 22 |  |  | -389511 | 7E+04 3.93007E
|  |  |  | 23 |  |  | -269082 | 8E+04 2.73639E
|  |  |  | 24 |  |  | -184730 | 5E+04 1.86831E

## choix config
Mean size arrangement (mm) | [6 empty] | Protection sheets Thickness (mm)
N° bob | LLc | LRc | EL | ER | Aperture pole |  | 0.9325 | calculation-build with 0.87
1215 | 163.95 | 161.15 | 9.0436 | 8.9055 | pole1 |  | 0.0625
1216 | 116.9767 | 116.9767 | 9.3382 | 9.7042 | pole2 |  |  | QH Nr.:
1214 | 147.54 | 163.74 | 8.603 | 8.8248 | pole3
1213 | 146.7167 | 146.7333 | 9.3105 | 9.5872 | pole4
Cas 1
Arrangement retenu |  | OK
midplane Lotnr.:
AP 274
[5 empty] | QH Nr.: |  |  |  |  | QH Nr.:
PS = 0.87 montiert
between to Coillegs Polyimidfilm 1 X 125µ on the protctionsheet length
| Offset par rapport au plan median | Déformation de la bobine (<-> calibre) | Sur-contrainte réelle (MPa)
a/e | 20.3231 | 69.7998 | 27.3924 | [6 empty] | * View from
b/f | -11.3451 | 68.6949 | 24.8047 |  | * In the position |  |  |  |  | connection end
c/g | 6.1309 | 85.3476 | 33.3532 |  | of aperture 1 of the magnets
d/h | -6.0136 | 90.4364 | 34.3039 |  | = measurement position of the aperture |  |  | QH Nr.: |  | Ansicht
Minimum local Pre-stress : |  |  | 22.6903 | [6 empty] | Leadend
ordre | 3 | 4 | 5 | 6 | 7 | 8 | 9 | 10
normaux | 0.20294 | -0.004661 | -0.04951 | -0.00036709 | 0.0079132 | -0.00053334 | -0.0010919 | -2.9531e-05
skew | -0.54666 | -0.85675 | -0.12886 | -0.035541 | -0.022042 | -0.024572 | -0.0026332 | -0.00054637
According to CERN's specification LHC-M-ES-0001 for field error naming conventions
[8 empty] | Statistic | Mean value
[8 empty] | B3 | -0.28
[8 empty] | A3 | 1.28
[8 empty] | from Ap 0 to ? | 112
Simulation de la position des bobines selon les poles de 1 à 4
N° bob | LLc | LRc |  |  | Sur_contrainte sur 80MPa |  | Offset par rapport au plan median | Déformation de la bobine (<->taille à 80Mpa) | ordre | 3 | 4 | 5 | 6 | 7 | 8 | 9 | 10 | 11 | 12 | 13 | 14 | 15 | elargissement de la cavit due à la tole
1215 | 163.95 | 161.15 | 9.0436 | 8.9055 | 34.3039 | d/h | -6.0136 | 90.4364 | Score/norme | 3: 1.0955; 5: Score/(err_stdev); 6: 0.88078 | 67.5
1216 | 116.9767 | 116.9767 | 9.3382 | 9.7042 | 27.3924 | a/e | 20.3231 | 69.7998 | norme | 0.58311 | 0.85676 | 0.13804 | 0.035542 | 0.023419 | 0.024578 | 0.0028506 | 0.00054717 | 0.00030729 | 0.00036166 | 6.2337e-05 | 2.0314e-05 | 1.9162e-05 | 67.5
1214 | 147.54 | 163.74 | 8.603 | 8.8248 | 24.8047 | b/f | -11.3451 | 68.6949 | normaux | 0.20294 | -0.004661 | -0.04951 | -0.00036709 | 0.0079132 | -0.00053334 | -0.0010919 | -2.9531e-05 | 8.4039e-05 | -3.7987e-05 | -2.8355e-05 | -2.3303e-06 | 4.6182e-06 | 67.5
1213 | 146.7167 | 146.7333 | 9.3105 | 9.5872 | 33.3532 | c/g | 6.1309 | 85.3476 | skew | -0.54666 | -0.85675 | -0.12886 | -0.035541 | -0.022042 | -0.024572 | -0.0026332 | -0.00054637 | -0.00029558 | -0.00035966 | -5.5514e-05 | -2.018e-05 | -1.8597e-05 | 67.5
[9 empty] | stdev | 1 | 0.7 | 0.6 | 0.5 | 0.15 | 0.1 | 0.1 | 0.3 | 0.05 | 0.05 | 0.05 | 0.05 | 0.05
Calculation done by supposing the first coil is in pole 1. Final sorting is turned counterclockwise by | [7 empty] | 0 | erreur/stdev | 0.38874 | 0.81597 | 0.15338 | 0.04739 | 0.10408 | 0.16385 | 0.019004 | 0.0012159 | 0.0040972 | 0.0048221 | 0.00083115 | 0.00027085 | 0.0002555
cas 6 & Meas_Pos=6
1215 | 177.28 | 161.98 | 8.4732 | 8.9543 | 31.2529 | d/h | -21.7915 | 87.9885 | Score/norme | 3: 2.4425; 5: Score/(err_stdev); 6: 1.4691 | 67.5
1213 | 156.86 | 168.76 | 8.9604 | 9.3014 | 34.5404 | a/e | 2.5188 | 91.8788 | norme | 1.3612 | 0.69341 | 0.32225 | 0.038077 | 0.054669 | 0.019892 | 0.0066544 | 0.00058609 | 0.00071724 | 0.00029273 | 0.00014555 | 2.1746e-05 | 4.4724e-05 | 67.5
1214 | 161.96 | 175.66 | 8.3034 | 8.6608 | 36.0116 | b/f | 8.9337 | 103.3937 | normaux | -1.1791 | -0.0037729 | 0.28095 | -0.00039413 | -0.047058 | -0.00043152 | 0.0058852 | -3.1723e-05 | -0.00059133 | -3.0718e-05 | 0.0001337 | -2.5139e-06 | -3.6012e-05 | 67.5
1216 | 133.08 | 124.18 | 8.889 | 9.4797 | 31.979 | c/g | 20.0829 | 85.6629 | skew | 0.68015 | -0.6934 | 0.15783 | -0.038075 | 0.027825 | -0.019887 | 0.0031058 | -0.00058523 | 0.0004059 | -0.00029111 | 5.7523e-05 | -2.16e-05 | 2.6521e-05 | 67.5
cas 5 & Meas_Pos=6
1215 | 177.28 | 161.98 | 8.4732 | 8.9543 | 39.1304 | d/h | 0.3865 | 110.1665 | Score/norme | 3: 1.3778; 5: Score/(err_stdev); 6: 0.87395 | 67.5
1213 | 156.86 | 168.76 | 8.9604 | 9.3014 | 34.5404 | a/e | 2.5188 | 91.8788 | norme | 0.97237 | 0.6134 | 0.2302 | 0.034164 | 0.039052 | 0.017597 | 0.0047536 | 0.00052586 | 0.00051233 | 0.00025889 | 0.00010396 | 1.9499e-05 | 3.1939e-05 | 67.5
1216 | 133.08 | 124.18 | 8.889 | 9.4797 | 31.8244 | b/f | 19.6688 | 85.2488 | normaux | -0.74408 | 0.0033379 | 0.17446 | -0.00035372 | -0.030153 | 0.00038202 | 0.0035199 | -2.8426e-05 | -0.00041666 | 2.7209e-05 | 7.118e-05 | -2.2493e-06 | -2.6577e-05 | 67.5
1214 | 161.96 | 175.66 | 8.3034 | 8.6608 | 28.0826 | c/g | -13.8314 | 80.6286 | skew | -0.62597 | 0.61339 | -0.15018 | -0.034162 | -0.024816 | 0.017592 | -0.0031949 | -0.00052509 | -0.00029812 | 0.00025746 | -7.5771e-05 | -1.9369e-05 | -1.7713e-05 | 67.5
cas 4 & Meas_Pos=6
1215 | 177.28 | 161.98 | 8.4732 | 8.9543 | 31.2529 | d/h | -21.7915 | 87.9885 | Score/norme | 3: 2.2998; 5: Score/(err_stdev); 6: 1.4176 | 67.5
1214 | 161.96 | 175.66 | 8.3034 | 8.6608 | 34.1445 | a/e | 3.573 | 98.033 | norme | 1.2916 | 0.7304 | 0.30578 | 0.035688 | 0.051875 | 0.020953 | 0.0063143 | 0.00054931 | 0.00068058 | 0.00030834 | 0.00013811 | 2.0382e-05 | 4.2438e-05 | 67.5
1213 | 156.86 | 168.76 | 8.9604 | 9.3014 | 36.4815 | b/f | 7.6821 | 97.0421 | normaux | -1.1312 | -0.0039741 | 0.26946 | -0.00036938 | -0.045158 | -0.00045455 | 0.0056407 | -2.9733e-05 | -0.0005685 | -3.2359e-05 | 0.00012791 | -2.3566e-06 | -3.4655e-05 | 67.5
1216 | 133.08 | 124.18 | 8.889 | 9.4797 | 31.8244 | c/g | 19.6688 | 85.2488 | skew | 0.62349 | -0.73039 | 0.14455 | -0.035686 | 0.025529 | -0.020948 | 0.0028379 | -0.00054851 | 0.00037415 | -0.00030664 | 5.2104e-05 | -2.0245e-05 | 2.4495e-05 | 67.5
cas 3 & Meas_Pos=6
1215 | 177.28 | 161.98 | 8.4732 | 8.9543 | 39.2329 | d/h | 0.67505 | 110.455 | Score/norme | 3: 1.4648; 5: Score/(err_stdev); 6: 0.91993 | 67.5
1214 | 161.96 | 175.66 | 8.3034 | 8.6608 | 34.1445 | a/e | 3.573 | 98.033 | norme | 1.013 | 0.61439 | 0.23983 | 0.039459 | 0.040686 | 0.017625 | 0.0049524 | 0.00060736 | 0.00053376 | 0.00025931 | 0.00010831 | 2.2523e-05 | 3.3275e-05 | 67.5
1216 | 133.08 | 124.18 | 8.889 | 9.4797 | 31.979 | b/f | 20.0829 | 85.6629 | normaux | -0.74913 | 0.0033434 | 0.1755 | -0.00040846 | -0.03038 | 0.00038264 | 0.0035342 | -3.2827e-05 | -0.00042162 | 2.7253e-05 | 7.1017e-05 | -2.5967e-06 | -2.6946e-05 | 67.5
1213 | 156.86 | 168.76 | 8.9604 | 9.3014 | 28.2427 | c/g | -14.2333 | 75.1267 | skew | -0.68196 | 0.61438 | -0.16345 | -0.039457 | -0.027062 | 0.017621 | -0.0034693 | -0.00060647 | -0.00032732 | 0.00025787 | -8.178e-05 | -2.2373e-05 | -1.9522e-05 | 67.5
cas 2 & Meas_Pos=6
1215 | 177.28 | 161.98 | 8.4732 | 8.9543 | 39.1304 | d/h | 0.3865 | 110.1665 | Score/norme | 3: 0.92529; 5: Score/(err_stdev); 6: 0.70903 | 67.5
1216 | 133.08 | 124.18 | 8.889 | 9.4797 | 29.9674 | a/e | 14.6942 | 80.2742 | norme | 0.60439 | 0.73282 | 0.14308 | 0.038222 | 0.024273 | 0.021023 | 0.0029546 | 0.00058841 | 0.00031846 | 0.00030933 | 6.4605e-05 | 2.1848e-05 | 1.9853e-05 | 67.5
1213 | 156.86 | 168.76 | 8.9604 | 9.3014 | 28.2427 | b/f | -14.2333 | 75.1267 | normaux | 0.56144 | -0.0039867 | -0.13351 | -0.00039476 | 0.022451 | -0.00045626 | -0.0027839 | -3.1747e-05 | 0.00028568 | -3.2501e-05 | -6.2396e-05 | -2.5014e-06 | 1.7506e-05 | 67.5
1214 | 161.96 | 175.66 | 8.3034 | 8.6608 | 36.0116 | c/g | 8.9337 | 103.3937 | skew | -0.22375 | -0.73281 | -0.051455 | -0.03822 | -0.0092291 | -0.021018 | -0.00098985 | -0.00058755 | -0.00014073 | -0.00030761 | -1.6751e-05 | -2.1705e-05 | -9.3638e-06 | 67.5
cas 1 & Meas_Pos=6
1215 | 177.28 | 161.98 | 8.4732 | 8.9543 | 39.2329 | d/h | 0.67505 | 110.455 | Score/norme | 3: 0.89071; 5: Score/(err_stdev); 6: 0.66783 | 67.5
1216 | 133.08 | 124.18 | 8.889 | 9.4797 | 29.9674 | a/e | 14.6942 | 80.2742 | norme | 0.61971 | 0.69485 | 0.14671 | 0.03603 | 0.024889 | 0.019933 | 0.0030295 | 0.00055466 | 0.00032654 | 0.0002933 | 6.6245e-05 | 2.0595e-05 | 2.0357e-05 | 67.5
1214 | 161.96 | 175.66 | 8.3034 | 8.6608 | 28.0826 | b/f | -13.8314 | 80.6286 | normaux | 0.5569 | -0.0037801 | -0.13256 | -0.00037209 | 0.022247 | -0.00043262 | -0.0027705 | -2.9924e-05 | 0.00028131 | -3.0817e-05 | -6.2514e-05 | -2.3576e-06 | 1.7182e-05 | 67.5
1213 | 156.86 | 168.76 | 8.9604 | 9.3014 | 36.4815 | c/g | 7.6821 | 97.0421 | skew | -0.27187 | -0.69484 | -0.062858 | -0.036028 | -0.01116 | -0.019928 | -0.0012258 | -0.00055385 | -0.00016582 | -0.00029167 | -2.1919e-05 | -2.046e-05 | -1.0918e-05 | 67.5
cas 6 & Meas_Pos=5
1215 | 173.58 | 174.28 | 9.1911 | 8.8832 | 32.1177 | d/h | -22.7325 | 83.3475 | Score/norme | 3: 2.4106; 5: Score/(err_stdev); 6: 1.9154 | 67.5
1213 | 142.88 | 141.98 | 9.163 | 9.3619 | 34.4688 | a/e | 14.2278 | 89.6078 | norme | 0.89383 | 1.2495 | 0.2116 | 0.055841 | 0.035898 | 0.035843 | 0.0043695 | 0.00085956 | 0.00047096 | 0.00052744 | 9.5591e-05 | 3.1903e-05 | 2.937e-05 | 67.5
1214 | 153.2 | 181.3 | 8.5734 | 8.7329 | 30.0864 | b/f | -2.0703 | 83.6297 | normaux | -0.79311 | -0.006798 | 0.18886 | -0.00057744 | -0.031672 | -0.00077772 | 0.0039502 | -4.6469e-05 | -0.00039963 | -5.5378e-05 | 8.9382e-05 | -3.6752e-06 | -2.4395e-05 | 67.5
1216 | 125.16 | 126.26 | 9.3892 | 9.3817 | 32.5519 | c/g | 24.8644 | 82.5244 | skew | 0.4122 | -1.2495 | 0.095441 | -0.055838 | 0.016897 | -0.035835 | 0.0018678 | -0.00085831 | 0.00024919 | -0.00052453 | 3.3888e-05 | -3.1691e-05 | 1.6356e-05 | 67.5
cas 5 & Meas_Pos=5
1215 | 173.58 | 174.28 | 9.1911 | 8.8832 | 41.2751 | d/h | 1.0316 | 107.1116 | Score/norme | 3: 1.0278; 5: Score/(err_stdev); 6: 0.53913 | 67.5
1213 | 142.88 | 141.98 | 9.163 | 9.3619 | 34.4688 | a/e | 14.2278 | 89.6078 | norme | 0.97933 | 0.10309 | 0.23184 | 0.052255 | 0.039332 | 0.0029573 | 0.0047877 | 0.00080438 | 0.00051604 | 4.3492e-05 | 0.00010472 | 2.9844e-05 | 3.2175e-05 | 67.5
1216 | 125.16 | 126.26 | 9.3892 | 9.3817 | 26.0143 | b/f | 8.2905 | 65.9505 | normaux | -0.28284 | 0.00056176 | 0.064432 | -0.00054039 | -0.011765 | 6.4297e-05 | 0.0012094 | -4.344e-05 | -0.00018724 | 4.5761e-06 | 1.8325e-05 | -3.4311e-06 | -1.2663e-05 | 67.5
1214 | 153.2 | 181.3 | 8.5734 | 8.7329 | 27.1697 | c/g | -10.1777 | 75.5223 | skew | -0.9376 | 0.10309 | -0.22271 | -0.052253 | -0.037531 | 0.0029566 | -0.0046324 | -0.0008032 | -0.00048087 | 4.3251e-05 | -0.00010311 | -2.9646e-05 | -2.9579e-05 | 67.5
cas 4 & Meas_Pos=5
1215 | 173.58 | 174.28 | 9.1911 | 8.8832 | 32.1177 | d/h | -22.7325 | 83.3475 | Score/norme | 3: 2.7461; 5: Score/(err_stdev); 6: 1.5367 | 67.5
1214 | 153.2 | 181.3 | 8.5734 | 8.7329 | 35.2221 | a/e | 12.2051 | 97.9051 | norme | 1.5303 | 0.51562 | 0.36227 | 0.057147 | 0.061458 | 0.014791 | 0.0074808 | 0.00087964 | 0.00080631 | 0.0002177 | 0.00016361 | 3.2631e-05 | 5.0276e-05 | 67.5
1213 | 142.88 | 141.98 | 9.163 | 9.3619 | 35.4815 | b/f | 16.8606 | 92.2406 | normaux | -1.5234 | -0.0028051 | 0.36023 | -0.0005914 | -0.061241 | -0.00032073 | 0.0074154 | -4.7578e-05 | -0.0008062 | -2.2828e-05 | 0.00015996 | -3.7687e-06 | -5.0269e-05 | 67.5
1216 | 125.16 | 126.26 | 9.3892 | 9.3817 | 26.0143 | c/g | 8.2905 | 65.9505 | skew | -0.14464 | -0.51561 | -0.038339 | -0.057143 | -0.0051485 | -0.014788 | -0.00098671 | -0.00087835 | -1.3173e-05 | -0.0002165 | -3.4366e-05 | -3.2413e-05 | 8.4998e-07 | 67.5
cas 3 & Meas_Pos=5
1215 | 173.58 | 174.28 | 9.1911 | 8.8832 | 35.1324 | d/h | -14.9092 | 91.1708 | Score/norme | 3: 3.0963; 5: Score/(err_stdev); 6: 1.6088 | 67.5
1214 | 153.2 | 181.3 | 8.5734 | 8.7329 | 35.2221 | a/e | 12.2051 | 97.9051 | norme | 1.7072 | 0.10258 | 0.40415 | 0.057307 | 0.068562 | 0.0029427 | 0.0083457 | 0.0008821 | 0.00089951 | 4.3242e-05 | 0.00018252 | 3.2715e-05 | 5.6083e-05 | 67.5
1216 | 125.16 | 126.26 | 9.3892 | 9.3817 | 32.5519 | b/f | 24.8644 | 82.5244 | normaux | -1.5327 | 0.00055874 | 0.3608 | -0.00059316 | -0.061878 | 6.4158e-05 | 0.0073493 | -4.7701e-05 | -0.00083612 | 4.5796e-06 | 0.00015336 | -3.7783e-06 | -5.2789e-05 | 67.5
1213 | 142.88 | 141.98 | 9.163 | 9.3619 | 26.1126 | c/g | -7.4956 | 67.8844 | skew | -0.75177 | 0.10258 | -0.18209 | -0.057304 | -0.029527 | 0.002942 | -0.0039544 | -0.00088081 | -0.0003317 | 4.2999e-05 | -9.8966e-05 | -3.2496e-05 | -1.8938e-05 | 67.5
cas 2 & Meas_Pos=5
1215 | 173.58 | 174.28 | 9.1911 | 8.8832 | 41.2751 | d/h | 1.0316 | 107.1116 | Score/norme | 3: 1.3088; 5: Score/(err_stdev); 6: 0.7953 | 67.5
1216 | 125.16 | 126.26 | 9.3892 | 9.3817 | 31.5003 | a/e | 22.1984 | 79.8584 | norme | 0.98937 | 0.52001 | 0.23422 | 0.053396 | 0.039735 | 0.014918 | 0.0048367 | 0.00082199 | 0.00052135 | 0.00021951 | 0.00010579 | 3.051e-05 | 3.2509e-05 | 67.5
1213 | 142.88 | 141.98 | 9.163 | 9.3619 | 26.1126 | b/f | -7.4956 | 67.8844 | normaux | 0.32434 | -0.0028284 | -0.079293 | -0.00055173 | 0.01262 | -0.0003237 | -0.0017563 | -4.4361e-05 | 0.00013182 | -2.3061e-05 | -4.6098e-05 | -3.4994e-06 | 7.1654e-06 | 67.5
1214 | 153.2 | 181.3 | 8.5734 | 8.7329 | 30.0864 | c/g | -2.0703 | 83.6297 | skew | -0.9347 | -0.52 | -0.22039 | -0.053394 | -0.037678 | -0.014914 | -0.0045066 | -0.00082079 | -0.00050441 | -0.0002183 | -9.5214e-05 | -3.0309e-05 | -3.171e-05 | 67.5
cas 1 & Meas_Pos=5
1215 | 173.58 | 174.28 | 9.1911 | 8.8832 | 35.1324 | d/h | -14.9092 | 91.1708 | Score/norme | 3: 1.6574; 5: Score/(err_stdev); 6: 1.5312 | 67.5
1216 | 125.16 | 126.26 | 9.3892 | 9.3817 | 31.5003 | a/e | 22.1984 | 79.8584 | norme | 0.27435 | 1.2544 | 0.064949 | 0.0546 | 0.011018 | 0.035984 | 0.0013412 | 0.00084051 | 0.00014461 | 0.0005295 | 2.9339e-05 | 3.1201e-05 | 9.0251e-06 | 67.5
1214 | 153.2 | 181.3 | 8.5734 | 8.7329 | 27.1697 | b/f | -10.1777 | 75.5223 | normaux | -0.18278 | -0.0068244 | 0.042717 | -0.00056426 | -0.0074286 | -0.00078083 | 0.00085528 | -4.5399e-05 | -0.00010447 | -5.5607e-05 | 1.6878e-05 | -3.586e-06 | -6.7257e-06 | 67.5
1213 | 142.88 | 141.98 | 9.163 | 9.3619 | 35.4815 | c/g | 16.8606 | 92.2406 | skew | -0.2046 | -1.2544 | -0.048924 | -0.054597 | -0.0081375 | -0.035976 | -0.0010331 | -0.00083928 | -9.9994e-05 | -0.00052658 | -2.3998e-05 | -3.0994e-05 | -6.018e-06 | 67.5
cas 6 & Meas_Pos=4
1215 | 160.6 | 154.3 | 9.1785 | 8.7868 | 27.2676 | d/h | -22.2795 | 70.8205 | Score/norme | 3: 1.7203; 5: Score/(err_stdev); 6: 1.2405 | 67.5
1213 | 135.26 | 134.26 | 9.3639 | 9.7336 | 29.4098 | a/e | 7.032 | 74.792 | norme | 0.92011 | 0.90785 | 0.21782 | 0.0041455 | 0.036953 | 0.026043 | 0.004498 | 6.3823e-05 | 0.00048481 | 0.00038323 | 9.8397e-05 | 2.3687e-06 | 3.0233e-05 | 67.5
1214 | 144.5 | 158.3 | 8.5384 | 8.8372 | 27.4538 | b/f | -0.40263 | 76.5974 | normaux | -0.83998 | -0.0049398 | 0.19985 | -4.2961e-05 | -0.03357 | -0.00056505 | 0.0041724 | -3.4931e-06 | -0.00042576 | -4.023e-05 | 9.3898e-05 | -2.8415e-07 | -2.6058e-05 | 67.5
1216 | 119.44 | 110.64 | 9.5217 | 9.9154 | 27.4683 | c/g | 16.7109 | 68.6509 | skew | 0.37554 | -0.90783 | 0.086638 | -0.0041453 | 0.015445 | -0.026037 | 0.0016802 | -6.3727e-05 | 0.00023188 | -0.00038112 | 2.9412e-05 | -2.3516e-06 | 1.5331e-05 | 67.5
cas 5 & Meas_Pos=4
1215 | 160.6 | 154.3 | 9.1785 | 8.7868 | 34.7342 | d/h | -2.8871 | 90.2129 | Score/norme | 3: 0.82056; 5: Score/(err_stdev); 6: 0.44215 | 67.5
1213 | 135.26 | 134.26 | 9.3639 | 9.7336 | 29.4098 | a/e | 7.032 | 74.792 | norme | 0.85772 | 0.20593 | 0.20305 | 0.00084249 | 0.034448 | 0.0059074 | 0.0041931 | 1.2955e-05 | 0.00045195 | 8.6905e-05 | 9.1711e-05 | 4.8991e-07 | 2.818e-05 | 67.5
1216 | 119.44 | 110.64 | 9.5217 | 9.9154 | 24.0008 | b/f | 8.0446 | 59.9846 | normaux | -0.42336 | 0.0011206 | 0.098212 | 8.6015e-06 | -0.017325 | 0.0001283 | 0.0019311 | 6.9322e-07 | -0.00025315 | 9.1394e-06 | 3.564e-05 | 5.0314e-08 | -1.655e-05 | 67.5
1214 | 144.5 | 158.3 | 8.5384 | 8.8372 | 23.1519 | c/g | -12.4052 | 64.5948 | skew | -0.74595 | 0.20593 | -0.17772 | 0.00084244 | -0.029774 | 0.005906 | -0.003722 | 1.2936e-05 | -0.00037439 | 8.6423e-05 | -8.4502e-05 | 4.8732e-07 | -2.2808e-05 | 67.5
cas 4 & Meas_Pos=4
1215 | 160.6 | 154.3 | 9.1785 | 8.7868 | 27.2676 | d/h | -22.2795 | 70.8205 | Score/norme | 3: 1.8385; 5: Score/(err_stdev); 6: 1.0708 | 67.5
1214 | 144.5 | 158.3 | 8.5384 | 8.8372 | 29.7691 | a/e | 6.0574 | 83.0574 | norme | 1.2127 | 0.53178 | 0.28709 | 0.0039481 | 0.048704 | 0.015255 | 0.0059284 | 6.077e-05 | 0.00063899 | 0.0002245 | 0.00012967 | 2.2469e-06 | 3.9845e-05 | 67.5
1213 | 135.26 | 134.26 | 9.3639 | 9.7336 | 30.2575 | b/f | 9.1878 | 76.9478 | normaux | -1.21 | -0.0028936 | 0.28665 | -4.1148e-05 | -0.048557 | -0.00033087 | 0.0059259 | -3.3409e-06 | -0.00063226 | -2.3549e-05 | 0.00012951 | -2.7521e-07 | -3.9212e-05 | 67.5
1216 | 119.44 | 110.64 | 9.5217 | 9.9154 | 24.0008 | c/g | 8.0446 | 59.9846 | skew | 0.081145 | -0.53177 | 0.015952 | -0.0039479 | 0.003783 | -0.015251 | 0.00017394 | -6.0678e-05 | 9.2509e-05 | -0.00022327 | -6.473e-06 | -2.23e-06 | 7.0736e-06 | 67.5
cas 3 & Meas_Pos=4
1215 | 160.6 | 154.3 | 9.1785 | 8.7868 | 31.6955 | d/h | -10.7794 | 82.3206 | Score/norme | 3: 1.6643; 5: Score/(err_stdev); 6: 0.87838 | 67.5
1214 | 144.5 | 158.3 | 8.5384 | 8.8372 | 29.7691 | a/e | 6.0574 | 83.0574 | norme | 1.2382 | 0.20668 | 0.29313 | 0.0050554 | 0.049728 | 0.0059291 | 0.0060531 | 7.7811e-05 | 0.00065242 | 8.7205e-05 | 0.00013238 | 2.8718e-06 | 4.0678e-05 | 67.5
1216 | 119.44 | 110.64 | 9.5217 | 9.9154 | 27.4683 | b/f | 16.7109 | 68.6509 | normaux | -1.0598 | 0.0011246 | 0.24916 | -5.2668e-05 | -0.04284 | 0.00012886 | 0.0050597 | -4.2415e-06 | -0.00058312 | 9.1861e-06 | 0.00010454 | -3.4461e-07 | -3.6943e-05 | 67.5
1213 | 135.26 | 134.26 | 9.3639 | 9.7336 | 22.4391 | c/g | -10.6951 | 57.0649 | skew | -0.64022 | 0.20668 | -0.15441 | -0.0050552 | -0.025252 | 0.0059277 | -0.0033225 | -7.7695e-05 | -0.0002926 | 8.672e-05 | -8.1215e-05 | -2.8511e-06 | -1.7027e-05 | 67.5
cas 2 & Meas_Pos=4
1215 | 160.6 | 154.3 | 9.1785 | 8.7868 | 34.7342 | d/h | -2.8871 | 90.2129 | Score/norme | 3: 0.74254; 5: Score/(err_stdev); 6: 0.50954 | 67.5
1216 | 119.44 | 110.64 | 9.5217 | 9.9154 | 26.6216 | a/e | 14.5945 | 66.5345 | norme | 0.65032 | 0.54313 | 0.15395 | 0.0023828 | 0.026118 | 0.015581 | 0.0031792 | 3.6739e-05 | 0.00034269 | 0.00022926 | 6.9524e-05 | 1.3698e-06 | 2.1369e-05 | 67.5
1213 | 135.26 | 134.26 | 9.3639 | 9.7336 | 22.4391 | b/f | -10.6951 | 57.0649 | normaux | 0.29807 | -0.0029548 | -0.072114 | -2.4232e-05 | 0.01172 | -0.00033812 | -0.0015624 | -1.9582e-06 | 0.00013272 | -2.4084e-05 | -3.8851e-05 | -1.5345e-07 | 7.6111e-06 | 67.5
1214 | 144.5 | 158.3 | 8.5384 | 8.8372 | 27.4538 | c/g | -0.40263 | 76.5974 | skew | -0.57799 | -0.54312 | -0.13602 | -0.0023827 | -0.023341 | -0.015577 | -0.0027688 | -3.6686e-05 | -0.00031594 | -0.00022799 | -5.7655e-05 | -1.3611e-06 | -1.9968e-05 | 67.5
cas 1 & Meas_Pos=4
1215 | 160.6 | 154.3 | 9.1785 | 8.7868 | 31.6955 | d/h | -10.7794 | 82.3206 | Score/norme | 3: 0.89411; 5: Score/(err_stdev); 6: 0.82178 | 67.5
1216 | 119.44 | 110.64 | 9.5217 | 9.9154 | 26.6216 | a/e | 14.5945 | 66.5345 | norme | 0.21715 | 0.91844 | 0.051408 | 0.0023362 | 0.0087216 | 0.026347 | 0.0010616 | 3.602e-05 | 0.00011446 | 0.00038769 | 2.3201e-05 | 1.3451e-06 | 7.1396e-06 | 67.5
1214 | 144.5 | 158.3 | 8.5384 | 8.8372 | 23.1519 | b/f | -12.4052 | 64.5948 | normaux | 0.06172 | -0.0049971 | -0.015171 | -2.3781e-05 | 0.0023887 | -0.00057175 | -0.00033979 | -1.9372e-06 | 2.3813e-05 | -4.0718e-05 | -9.1316e-06 | -1.5406e-07 | 1.2446e-06 | 67.5
1213 | 135.26 | 134.26 | 9.3639 | 9.7336 | 30.2575 | c/g | 9.1878 | 76.9478 | skew | -0.2082 | -0.91843 | -0.049119 | -0.0023361 | -0.0083881 | -0.026341 | -0.0010057 | -3.5967e-05 | -0.00011195 | -0.00038554 | -2.1329e-05 | -1.3362e-06 | -7.0302e-06 | 67.5
cas 6 & Meas_Pos=3
1215 | 157.44 | 150.24 | 9.7124 | 8.9837 | 27.9291 | d/h | -21.3983 | 68.5417 | Score/norme | 3: 2.17; 5: Score/(err_stdev); 6: 1.4163 | 67.5
1213 | 144.16 | 135.36 | 9.3412 | 9.7339 | 30.6385 | a/e | 1.4752 | 78.1352 | norme | 1.1823 | 0.83119 | 0.27989 | 0.013691 | 0.047482 | 0.023844 | 0.0057796 | 0.00021073 | 0.00062294 | 0.00035087 | 0.00012643 | 7.8208e-06 | 3.8845e-05 | 67.5
1214 | 139 | 161.5 | 8.7492 | 8.8941 | 26.9626 | b/f | 1.8976 | 73.3976 | normaux | -0.893 | -0.0045227 | 0.21348 | -0.0001418 | -0.035527 | -0.00051734 | 0.0045048 | -1.1438e-05 | -0.00043714 | -3.6831e-05 | 0.00010451 | -9.1087e-07 | -2.6326e-05 | 67.5
1216 | 115.96 | 111.76 | 9.192 | 10.1195 | 27.0378 | c/g | 21.529 | 69.989 | skew | 0.77479 | -0.83117 | 0.18101 | -0.013691 | 0.031502 | -0.023838 | 0.0036208 | -0.00021042 | 0.00044381 | -0.00034893 | 7.1148e-05 | -7.7676e-06 | 2.8563e-05 | 67.5
cas 5 & Meas_Pos=3
1215 | 157.44 | 150.24 | 9.7124 | 8.9837 | 35.8244 | d/h | -2.0223 | 87.9177 | Score/norme | 3: 0.57756; 5: Score/(err_stdev); 6: 0.34692 | 67.5
1213 | 144.16 | 135.36 | 9.3412 | 9.7339 | 30.6385 | a/e | 1.4752 | 78.1352 | norme | 0.6623 | 0.33689 | 0.15679 | 0.0055136 | 0.026599 | 0.0096644 | 0.0032377 | 8.4858e-05 | 0.00034896 | 0.00014219 | 7.081e-05 | 3.1389e-06 | 2.1756e-05 | 67.5
1216 | 115.96 | 111.76 | 9.192 | 10.1195 | 23.1023 | b/f | 11.3417 | 59.8017 | normaux | -0.51563 | 0.0018331 | 0.12094 | -5.7271e-05 | -0.020887 | 0.00020983 | 0.0024425 | -4.6005e-06 | -0.00028799 | 1.4947e-05 | 4.9556e-05 | -3.6757e-07 | -1.8352e-05 | 67.5
1214 | 139 | 161.5 | 8.7492 | 8.8941 | 22.8185 | c/g | -9.3837 | 62.1163 | skew | -0.41565 | 0.33689 | -0.099782 | -0.0055133 | -0.016469 | 0.0096621 | -0.0021254 | -8.4733e-05 | -0.00019707 | 0.0001414 | -5.0579e-05 | -3.1173e-06 | -1.1684e-05 | 67.5
cas 4 & Meas_Pos=3
1215 | 157.44 | 150.24 | 9.7124 | 8.9837 | 27.9291 | d/h | -21.3983 | 68.5417 | Score/norme | 3: 1.669; 5: Score/(err_stdev); 6: 1.0383 | 67.5
1214 | 139 | 161.5 | 8.7492 | 8.8941 | 28.6981 | a/e | 6.6219 | 78.1219 | norme | 1.0901 | 0.64169 | 0.25806 | 0.012163 | 0.043779 | 0.018408 | 0.0053288 | 0.00018722 | 0.00057437 | 0.0002709 | 0.00011656 | 6.9424e-06 | 3.5816e-05 | 67.5
1213 | 144.16 | 135.36 | 9.3412 | 9.7339 | 32.6273 | b/f | 6.5471 | 83.2071 | normaux | -1.0741 | -0.0034916 | 0.25477 | -0.00012603 | -0.043056 | -0.00039932 | 0.0052814 | -1.0166e-05 | -0.00055658 | -2.8426e-05 | 0.00011639 | -8.1254e-07 | -3.4394e-05 | 67.5
1216 | 115.96 | 111.76 | 9.192 | 10.1195 | 23.1023 | c/g | 11.3417 | 59.8017 | skew | 0.18572 | -0.64169 | 0.041072 | -0.012162 | 0.0079237 | -0.018404 | 0.00070977 | -0.00018694 | 0.00014183 | -0.0002694 | 6.3279e-06 | -6.8947e-06 | 9.9909e-06 | 67.5
cas 3 & Meas_Pos=3
1215 | 157.44 | 150.24 | 9.7124 | 8.9837 | 32.2004 | d/h | -10.9162 | 79.0238 | Score/norme | 3: 2.4164; 5: Score/(err_stdev); 6: 1.3003 | 67.5
1214 | 139 | 161.5 | 8.7492 | 8.8941 | 28.6981 | a/e | 6.6219 | 78.1219 | norme | 1.4733 | 0.34675 | 0.34879 | 0.013653 | 0.059171 | 0.0099471 | 0.0072025 | 0.00021014 | 0.0007763 | 0.00014632 | 0.00015752 | 7.7789e-06 | 4.8401e-05 | 67.5
1216 | 115.96 | 111.76 | 9.192 | 10.1195 | 27.0378 | b/f | 21.529 | 69.989 | normaux | -1.2509 | 0.0018868 | 0.29403 | -0.00014168 | -0.050574 | 0.0002161 | 0.005968 | -1.1395e-05 | -0.00068921 | 1.54e-05 | 0.00012311 | -9.1073e-07 | -4.3686e-05 | 67.5
1213 | 144.16 | 135.36 | 9.3412 | 9.7339 | 24.6719 | c/g | -13.7409 | 62.9191 | skew | -0.77834 | 0.34675 | -0.18762 | -0.013652 | -0.030716 | 0.0099448 | -0.0040323 | -0.00020983 | -0.00035727 | 0.00014551 | -9.827e-05 | -7.7254e-06 | -2.0836e-05 | 67.5
cas 2 & Meas_Pos=3
1215 | 157.44 | 150.24 | 9.7124 | 8.9837 | 35.8244 | d/h | -2.0223 | 87.9177 | Score/norme | 3: 0.98386; 5: Score/(err_stdev); 6: 0.6971 | 67.5
1216 | 115.96 | 111.76 | 9.192 | 10.1195 | 25.0337 | a/e | 16.3413 | 64.8013 | norme | 0.71538 | 0.66491 | 0.16936 | 0.0096744 | 0.028731 | 0.019074 | 0.0034972 | 0.00014898 | 0.00037697 | 0.00028066 | 7.6476e-05 | 5.5381e-06 | 2.3505e-05 | 67.5
1213 | 144.16 | 135.36 | 9.3412 | 9.7339 | 24.6719 | b/f | -13.7409 | 62.9191 | normaux | 0.44856 | -0.0036174 | -0.10768 | -9.9539e-05 | 0.017773 | -0.00041396 | -0.0022937 | -8.0136e-06 | 0.00021262 | -2.9486e-05 | -5.4571e-05 | -6.3006e-07 | 1.2599e-05 | 67.5
1214 | 139 | 161.5 | 8.7492 | 8.8941 | 26.9626 | c/g | 1.8976 | 73.3976 | skew | -0.55729 | -0.66491 | -0.13071 | -0.0096739 | -0.022575 | -0.01907 | -0.00264 | -0.00014877 | -0.00031128 | -0.00027911 | -5.3578e-05 | -5.5022e-06 | -1.9843e-05 | 67.5
cas 1 & Meas_Pos=3
1215 | 157.44 | 150.24 | 9.7124 | 8.9837 | 32.2004 | d/h | -10.9162 | 79.0238 | Score/norme | 3: 0.86772; 5: Score/(err_stdev); 6: 0.75271 | 67.5
1216 | 115.96 | 111.76 | 9.192 | 10.1195 | 25.0337 | a/e | 16.3413 | 64.8013 | norme | 0.38129 | 0.84455 | 0.090265 | 0.010116 | 0.015313 | 0.024228 | 0.001864 | 0.00015577 | 0.00020095 | 0.0003565 | 4.0761e-05 | 5.7865e-06 | 1.2535e-05 | 67.5
1214 | 139 | 161.5 | 8.7492 | 8.8941 | 22.8185 | b/f | -9.3837 | 62.1163 | normaux | -0.060407 | -0.0045949 | 0.013287 | -0.00010428 | -0.0025888 | -0.00052572 | 0.00022588 | -8.4075e-06 | -4.7277e-05 | -3.7439e-05 | 1.7339e-06 | -6.6577e-07 | -3.3575e-06 | 67.5
1213 | 144.16 | 135.36 | 9.3412 | 9.7339 | 32.6273 | c/g | 6.5471 | 83.2071 | skew | -0.37647 | -0.84454 | -0.089282 | -0.010115 | -0.015093 | -0.024222 | -0.0018502 | -0.00015554 | -0.00019531 | -0.00035453 | -4.0724e-05 | -5.748e-06 | -1.2077e-05 | 67.5
cas 6 & Meas_Pos=2
1215 | 145.52 | 164.12 | 9.0419 | 8.7889 | 25.1209 | d/h | -11.8313 | 66.1887 | Score/norme | 3: 1.2781; 5: Score/(err_stdev); 6: 0.97967 | 67.5
1213 | 135.34 | 138.84 | 9.8595 | 9.7587 | 32.0709 | a/e | 9.6194 | 77.4594 | norme | 0.71682 | 0.85247 | 0.1697 | 0.085673 | 0.028789 | 0.024455 | 0.0035042 | 0.0013187 | 0.00037768 | 0.00035986 | 7.6653e-05 | 4.8944e-05 | 2.3553e-05 | 67.5
1214 | 145.82 | 155.32 | 8.6572 | 8.8196 | 28.8225 | b/f | 0.9966 | 79.3166 | normaux | -0.49136 | -0.0046376 | 0.11772 | -0.00088599 | -0.019507 | -0.00053061 | 0.0024963 | -7.1257e-05 | -0.00023658 | -3.7785e-05 | 5.8699e-05 | -5.6276e-06 | -1.4136e-05 | 67.5
1216 | 104.14 | 117.14 | 9.5223 | 9.7241 | 23.9353 | c/g | 23.1391 | 59.7791 | skew | 0.52191 | -0.85246 | 0.12223 | -0.085669 | 0.021173 | -0.024449 | 0.0024592 | -0.0013168 | 0.0002944 | -0.00035787 | 4.9297e-05 | -4.8619e-05 | 1.8839e-05 | 67.5
cas 5 & Meas_Pos=2
1215 | 145.52 | 164.12 | 9.0419 | 8.7889 | 31.0729 | d/h | 3.8509 | 81.8709 | Score/norme | 3: 1.1564; 5: Score/(err_stdev); 6: 0.69072 | 67.5
1213 | 135.34 | 138.84 | 9.8595 | 9.7587 | 32.0709 | a/e | 9.6194 | 77.4594 | norme | 0.9482 | 0.44571 | 0.22447 | 0.081496 | 0.038081 | 0.012786 | 0.0046355 | 0.0012544 | 0.00049961 | 0.00018811 | 0.00010139 | 4.6541e-05 | 3.1146e-05 | 67.5
1216 | 104.14 | 117.14 | 9.5223 | 9.7241 | 21.8667 | b/f | 17.9727 | 54.6127 | normaux | -0.54617 | 0.0024261 | 0.12721 | -0.00084304 | -0.02227 | 0.00027762 | 0.0025257 | -6.7764e-05 | -0.00031885 | 1.9769e-05 | 4.8304e-05 | -5.3519e-06 | -2.0661e-05 | 67.5
1214 | 145.82 | 155.32 | 8.6572 | 8.8196 | 24.6128 | c/g | -10.588 | 67.732 | skew | -0.7751 | 0.4457 | -0.18495 | -0.081492 | -0.030891 | 0.012783 | -0.003887 | -0.0012526 | -0.00038463 | 0.00018706 | -8.9142e-05 | -4.6232e-05 | -2.3306e-05 | 67.5
cas 4 & Meas_Pos=2
1215 | 145.52 | 164.12 | 9.0419 | 8.7889 | 25.1209 | d/h | -11.8313 | 66.1887 | Score/norme | 3: 1.0302; 5: Score/(err_stdev); 6: 0.72938 | 67.5
1214 | 145.82 | 155.32 | 8.6572 | 8.8196 | 32.013 | a/e | 9.7765 | 88.0965 | norme | 0.7417 | 0.66402 | 0.17559 | 0.084181 | 0.029788 | 0.019049 | 0.0036259 | 0.0012958 | 0.0003908 | 0.00028032 | 7.9307e-05 | 4.8087e-05 | 2.437e-05 | 67.5
1213 | 135.34 | 138.84 | 9.8595 | 9.7587 | 30.4167 | b/f | 5.6242 | 73.4642 | normaux | -0.67014 | -0.0036122 | 0.15949 | -0.00087067 | -0.026775 | -0.00041325 | 0.0033322 | -7.0022e-05 | -0.00033891 | -2.9426e-05 | 7.5132e-05 | -5.5316e-06 | -2.0719e-05 | 67.5
1216 | 104.14 | 117.14 | 9.5223 | 9.7241 | 21.8667 | c/g | 17.9727 | 54.6127 | skew | 0.31786 | -0.66401 | 0.07344 | -0.084177 | 0.013055 | -0.019044 | 0.0014295 | -0.0012939 | 0.00019459 | -0.00027877 | 2.5394e-05 | -4.7768e-05 | 1.2831e-05 | 67.5
cas 3 & Meas_Pos=2
1215 | 145.52 | 164.12 | 9.0419 | 8.7889 | 29.4284 | d/h | -0.48207 | 77.5379 | Score/norme | 3: 1.6529; 5: Score/(err_stdev); 6: 0.94593 | 67.5
1214 | 145.82 | 155.32 | 8.6572 | 8.8196 | 32.013 | a/e | 9.7765 | 88.0965 | norme | 1.1723 | 0.43734 | 0.27752 | 0.089682 | 0.04708 | 0.012546 | 0.0057308 | 0.0013804 | 0.00061765 | 0.00018456 | 0.00012533 | 5.1213e-05 | 3.8505e-05 | 67.5
1216 | 104.14 | 117.14 | 9.5223 | 9.7241 | 23.9353 | b/f | 23.1391 | 59.7791 | normaux | -0.91139 | 0.0023806 | 0.21376 | -0.00092785 | -0.036921 | 0.00027247 | 0.0043168 | -7.4587e-05 | -0.00050913 | 1.9406e-05 | 8.7556e-05 | -5.8935e-06 | -3.2446e-05 | 67.5
1213 | 135.34 | 138.84 | 9.8595 | 9.7587 | 24.1615 | c/g | -9.4837 | 58.3563 | skew | -0.73725 | 0.43733 | -0.17697 | -0.089677 | -0.029212 | 0.012543 | -0.0037692 | -0.0013784 | -0.00034968 | 0.00018354 | -8.9679e-05 | -5.0872e-05 | -2.0733e-05 | 67.5
cas 2 & Meas_Pos=2
1215 | 145.52 | 164.12 | 9.0419 | 8.7889 | 31.0729 | d/h | 3.8509 | 81.8709 | Score/norme | 3: 1.8024; 5: Score/(err_stdev); 6: 1.1284 | 67.5
1216 | 104.14 | 117.14 | 9.5223 | 9.7241 | 25.5763 | a/e | 27.2376 | 63.8776 | norme | 1.1321 | 0.66227 | 0.26801 | 0.088321 | 0.045468 | 0.018999 | 0.0055346 | 0.0013596 | 0.00059658 | 0.00027956 | 0.00012105 | 5.0464e-05 | 3.7198e-05 | 67.5
1213 | 135.34 | 138.84 | 9.8595 | 9.7587 | 24.1615 | b/f | -9.4837 | 58.3563 | normaux | 0.50895 | -0.003602 | -0.1232 | -0.00091277 | 0.020001 | -0.00041227 | -0.0026722 | -7.3387e-05 | 0.00022563 | -2.9372e-05 | -6.6656e-05 | -5.7882e-06 | 1.2912e-05 | 67.5
1214 | 145.82 | 155.32 | 8.6572 | 8.8196 | 28.8225 | c/g | 0.9966 | 79.3166 | skew | -1.0113 | -0.66226 | -0.23802 | -0.088317 | -0.040833 | -0.018994 | -0.0048468 | -0.0013576 | -0.00055226 | -0.00027801 | -0.00010105 | -5.0131e-05 | -3.4885e-05 | 67.5
cas 1 & Meas_Pos=2
1215 | 145.52 | 164.12 | 9.0419 | 8.7889 | 29.4284 | d/h | -0.48207 | 77.5379 | Score/norme | 3: 1.6366; 5: Score/(err_stdev); 6: 1.1697 | 67.5
1216 | 104.14 | 117.14 | 9.5223 | 9.7241 | 25.5763 | a/e | 27.2376 | 63.8776 | norme | 0.91768 | 0.85909 | 0.21725 | 0.085157 | 0.036856 | 0.024645 | 0.0044863 | 0.0013109 | 0.00048359 | 0.00036264 | 9.8117e-05 | 4.8657e-05 | 3.0153e-05 | 67.5
1214 | 145.82 | 155.32 | 8.6572 | 8.8196 | 24.6128 | b/f | -10.588 | 67.732 | normaux | 0.38546 | -0.004673 | -0.093487 | -0.00088006 | 0.015119 | -0.00053478 | -0.0020361 | -7.0765e-05 | 0.00016812 | -3.8095e-05 | -5.1312e-05 | -5.5826e-06 | 9.532e-06 | 67.5
1213 | 135.34 | 138.84 | 9.8595 | 9.7587 | 30.4167 | c/g | 5.6242 | 73.4642 | skew | -0.83281 | -0.85908 | -0.19611 | -0.085153 | -0.033612 | -0.024639 | -0.0039976 | -0.001309 | -0.00045342 | -0.00036064 | -8.363e-05 | -4.8336e-05 | -2.8607e-05 | 67.5
cas 6 & Meas_Pos=1
1215 | 169.28 | 161.98 | 8.6646 | 9.0361 | 27.9509 | d/h | -24.8513 | 76.9287 | Score/norme | 3: 3.6036; 5: Score/(err_stdev); 6: 2.0071 | 67.5
1213 | 165.8 | 161.2 | 9.1752 | 9.6337 | 36.811 | a/e | -2.6384 | 95.6616 | norme | 1.7571 | 0.58026 | 0.41598 | 0.030958 | 0.07057 | 0.016646 | 0.0085899 | 0.00047648 | 0.00092586 | 0.00024497 | 0.00018788 | 1.7674e-05 | 5.7731e-05 | 67.5
1214 | 140.76 | 150.36 | 8.7966 | 9.0044 | 32.2175 | b/f | 13.9758 | 87.2358 | normaux | -1.4898 | -0.0031574 | 0.35516 | -0.00032072 | -0.059424 | -0.00036104 | 0.0074489 | -2.5823e-05 | -0.00074413 | -2.5695e-05 | 0.00016983 | -2.0506e-06 | -4.5232e-05 | 67.5
1216 | 104.08 | 111.88 | 9.5149 | 9.6047 | 23.2113 | c/g | 21.436 | 58.016 | skew | 0.93176 | -0.58025 | 0.21656 | -0.030956 | 0.038065 | -0.016642 | 0.0042779 | -0.00047578 | 0.00055089 | -0.00024362 | 8.0367e-05 | -1.7555e-05 | 3.5874e-05 | 67.5
cas 5 & Meas_Pos=1
1215 | 169.28 | 161.98 | 8.6646 | 9.0361 | 34.2016 | d/h | -7.6476 | 94.1324 | Score/norme | 3: 2.7088; 5: Score/(err_stdev); 6: 1.6086 | 67.5
1213 | 165.8 | 161.2 | 9.1752 | 9.6337 | 36.811 | a/e | -2.6384 | 95.6616 | norme | 1.4489 | 0.69809 | 0.343 | 0.02649 | 0.058189 | 0.020026 | 0.007083 | 0.0004077 | 0.0007634 | 0.00029462 | 0.00015489 | 1.5107e-05 | 4.7592e-05 | 67.5
1216 | 104.08 | 111.88 | 9.5149 | 9.6047 | 26.192 | b/f | 28.8862 | 65.4662 | normaux | -1.4065 | 0.0037984 | 0.33202 | -0.0002747 | -0.056636 | 0.00043482 | 0.0068072 | -2.2082e-05 | -0.00075316 | 3.0977e-05 | 0.00014499 | -1.7542e-06 | -4.7186e-05 | 67.5
1214 | 140.76 | 150.36 | 8.7966 | 9.0044 | 22.6903 | c/g | -11.8213 | 61.4387 | skew | -0.34772 | 0.69808 | -0.086099 | -0.026489 | -0.013355 | 0.020021 | -0.0019573 | -0.0004071 | -0.00012463 | 0.00029299 | -5.4487e-05 | -1.5005e-05 | -6.2027e-06 | 67.5
cas 4 & Meas_Pos=1
1215 | 169.28 | 161.98 | 8.6646 | 9.0361 | 27.9509 | d/h | -24.8513 | 76.9287 | Score/norme | 3: 2.9737; 5: Score/(err_stdev); 6: 2.4302 | 67.5
1214 | 140.76 | 150.36 | 8.7966 | 9.0044 | 31.3767 | a/e | 11.699 | 84.959 | norme | 0.91132 | 1.4466 | 0.21574 | 0.028107 | 0.0366 | 0.0415 | 0.0044551 | 0.00043267 | 0.00048016 | 0.00061066 | 9.7473e-05 | 1.6065e-05 | 2.9943e-05 | 67.5
1213 | 165.8 | 161.2 | 9.1752 | 9.6337 | 34.5395 | b/f | -8.5416 | 89.7584 | normaux | -0.62473 | -0.0078712 | 0.14967 | -0.00029053 | -0.024801 | -0.00090051 | 0.0031738 | -2.3409e-05 | -0.00030082 | -6.4122e-05 | 7.4646e-05 | -1.8541e-06 | -1.798e-05 | 67.5
1216 | 104.08 | 111.88 | 9.5149 | 9.6047 | 26.192 | c/g | 28.8862 | 65.4662 | skew | 0.66349 | -1.4466 | 0.15538 | -0.028105 | 0.026916 | -0.04149 | 0.0031264 | -0.00043203 | 0.00037425 | -0.00060729 | 6.2681e-05 | -1.5958e-05 | 2.3944e-05 | 67.5
cas 3 & Meas_Pos=1
1215 | 169.28 | 161.98 | 8.6646 | 9.0361 | 37.3993 | d/h | 1.1533 | 102.9333 | Score/norme | 3: 3.2806; 5: Score/(err_stdev); 6: 1.9099 | 67.5
1214 | 140.76 | 150.36 | 8.7966 | 9.0044 | 31.3767 | a/e | 11.699 | 84.959 | norme | 1.6211 | 0.70668 | 0.38377 | 0.035328 | 0.065106 | 0.020272 | 0.007925 | 0.00054381 | 0.00085417 | 0.00029826 | 0.00017334 | 2.0161e-05 | 5.3256e-05 | 67.5
1216 | 104.08 | 111.88 | 9.5149 | 9.6047 | 23.2113 | b/f | 21.436 | 58.016 | normaux | -0.78564 | 0.0038457 | 0.18216 | -0.00036566 | -0.032165 | 0.00044014 | 0.0035773 | -2.9383e-05 | -0.00047116 | 3.1346e-05 | 6.5707e-05 | -2.326e-06 | -3.0832e-05 | 67.5
1213 | 165.8 | 161.2 | 9.1752 | 9.6337 | 28.1109 | c/g | -25.2476 | 73.0524 | skew | -1.418 | 0.70667 | -0.33779 | -0.035327 | -0.056606 | 0.020268 | -0.0070717 | -0.00054301 | -0.00071247 | 0.0002966 | -0.0001604 | -2.0027e-05 | -4.3423e-05 | 67.5
cas 2 & Meas_Pos=1
1215 | 169.28 | 161.98 | 8.6646 | 9.0361 | 34.2016 | d/h | -7.6476 | 94.1324 | Score/norme | 3: 2.8571; 5: Score/(err_stdev); 6: 2.372 | 67.5
1216 | 104.08 | 111.88 | 9.5149 | 9.6047 | 25.5091 | a/e | 27.1793 | 63.7593 | norme | 0.84625 | 1.4481 | 0.20034 | 0.032278 | 0.033987 | 0.04154 | 0.004137 | 0.00049696 | 0.00044593 | 0.00061124 | 9.0448e-05 | 1.8462e-05 | 2.78e-05 | 67.5
1213 | 165.8 | 161.2 | 9.1752 | 9.6337 | 28.1109 | b/f | -25.2476 | 73.0524 | normaux | 0.67495 | -0.0078782 | -0.16115 | -0.00033295 | 0.026885 | -0.00090152 | -0.0033911 | -2.6797e-05 | 0.00033347 | -6.4211e-05 | -7.801e-05 | -2.1113e-06 | 2.0156e-05 | 67.5
1214 | 140.76 | 150.36 | 8.7966 | 9.0044 | 32.2175 | c/g | 13.9758 | 87.2358 | skew | -0.51047 | -1.448 | -0.11902 | -0.032277 | -0.020793 | -0.041531 | -0.0023696 | -0.00049624 | -0.00029606 | -0.00060786 | -4.5774e-05 | -1.8341e-05 | -1.9147e-05 | 67.5
cas 1 & Meas_Pos=1
1215 | 169.28 | 161.98 | 8.6646 | 9.0361 | 37.3993 | d/h | 1.1533 | 102.9333 | Score/norme | 3: 2.5895; 5: Score/(err_stdev); 6: 1.4795 | 67.5
1216 | 104.08 | 111.88 | 9.5149 | 9.6047 | 25.5091 | a/e | 27.1793 | 63.7593 | norme | 1.4617 | 0.57308 | 0.34604 | 0.031144 | 0.058706 | 0.01644 | 0.0071459 | 0.00047949 | 0.00077025 | 0.00024191 | 0.00015629 | 1.78e-05 | 4.8031e-05 | 67.5
1214 | 140.76 | 150.36 | 8.7966 | 9.0044 | 22.6903 | b/f | -11.8213 | 61.4387 | normaux | 0.49368 | -0.0031172 | -0.12057 | -0.00032144 | 0.01923 | -0.00035674 | -0.0026646 | -2.5846e-05 | 0.00020257 | -2.5415e-05 | -6.9581e-05 | -2.0376e-06 | 1.1078e-05 | 67.5
1213 | 165.8 | 161.2 | 9.1752 | 9.6337 | 34.5395 | c/g | -8.5416 | 89.7584 | skew | -1.3758 | -0.57307 | -0.32436 | -0.031142 | -0.055467 | -0.016436 | -0.0066305 | -0.00047879 | -0.00074314 | -0.00024057 | -0.00013995 | -1.7683e-05 | -4.6736e-05 | 67.5
Note on D18: simonf: Pre-stress final=80+surcontrainte. Tient compte de la différence de taille de la cavité selon les toles de protection.
Note on H39: simonf: LL2-delta_L2 : deplacement du plan par rapport à la bobine gauche
Note on I39: simonf: Delta_L2 :calcul par rapport à la bobine gauche de la deformation par rapport à la taille de la bobine sous 80 Mpa = taiile du calibre + LL
Note on I38: simonf: Les deformation, offset et contrainte sont calculées entre deux bobines adjacentes indépendemment de leur position dans l'ouverture
Note on G38: simonf: le calcul des multipole est donné par rapport à l'horizontale quand a/e est sur cet horizontale. Il faut donc que a/e corresponde au pole qui est au dessus de l'horizontale
a
f
b
d
e
c
h
g
pole 2
pole 3
pole 4
Pole 1
Horizontal Plane
current leads after connection box
161.1 LR
146.7 LR
163.9 LL
116.9 LR
163.7 LR
147.5 LL
146.7 LL
116.9 LL