## calcul config
[7 empty] | cas a |  | cas b |  | cas c |  | cas d |  | cas e |  | cas f |  | cas g
Geometric harmonics
|  |  |  | Order |  |  | Normal | Skew | Normal | Skew | Normal | Skew | Normal | Skew | Normal | Skew | Normal | Skew | Normal | Skew | Normal | Skew
|  |  |  | 1 |  |  | -8.966e-11 | 9.2735e-11 | -8.966e-11 | 9.27348E-11 (T) | -8.966e-11 | 9.27348E-11 (T) | -8.966e-11 | 9.2735e-11 | -8.966e-11 | 9.2735e-11 | -8.966e-11 | 9.2735e-11 | -8.966e-11 | 9.2735e-11 | -8.966e-11 | 9.2735e-11
|  |  |  | 2 |  |  | 0.00031944 | -2.7452e-10 | 0.00031944 | -2.74520E-10 (rad) | 0.00031944 | -2.74520E-10 (rad) | 0.00031944 | -2.7452e-10 | 0.00031944 | -2.7452e-10 | 0.00031944 | -2.7452e-10 | 0.00031944 | -2.7452e-10 | 0.00031944 | -2.7452e-10
|  |  |  | 3 |  |  | 0.00087936 | 0.00060129 | 0.00087936 | 0.00060129 | 0.00087936 | 0.00060129 | 0.00087936 | 0.00060129 | 0.00087936 | 0.00060129 | 0.00087936 | 0.00060129 | 0.00087936 | 0.00060129 | 0.00087936 | 0.00060129
|  |  |  | 4 |  |  | 9.2425e-05 | 0.00032583 | 9.2425e-05 | 0.00032583 | 9.2425e-05 | 0.00032583 | 9.2425e-05 | 0.00032583 | 9.2425e-05 | 0.00032583 | 9.2425e-05 | 0.00032583 | 9.2425e-05 | 0.00032583 | 9.2425e-05 | 0.00032583
|  |  |  | 5 |  |  | -3.9172e-05 | 0.0001613 | -3.9172e-05 | 0.0001613 | -3.9172e-05 | 0.0001613 | -3.9172e-05 | 0.0001613 | -3.9172e-05 | 0.0001613 | -3.9172e-05 | 0.0001613 | -3.9172e-05 | 0.0001613 | -3.9172e-05 | 0.0001613
|  |  |  | 6 |  |  | 3.9244 | -1.721e-05 | 3.9244 | -1.721e-05 | 3.9244 | -1.721e-05 | 3.9244 | -1.721e-05 | 3.9244 | -1.721e-05 | 3.9244 | -1.721e-05 | 3.9244 | -1.721e-05 | 3.9244 | -1.721e-05
|  |  |  | 7 |  |  | -2.3305e-05 | -3.8974e-05 | -2.3305e-05 | -3.8974e-05 | -2.3305e-05 | -3.8974e-05 | -2.3305e-05 | -3.8974e-05 | -2.3305e-05 | -3.8974e-05 | -2.3305e-05 | -3.8974e-05 | -2.3305e-05 | -3.8974e-05 | -2.3305e-05 | -3.8974e-05
|  |  |  | 8 |  |  | 4.7005e-06 | -2.964e-06 | 4.7005e-06 | -2.964e-06 | 4.7005e-06 | -2.964e-06 | 4.7005e-06 | -2.964e-06 | 4.7005e-06 | -2.964e-06 | 4.7005e-06 | -2.964e-06 | 4.7005e-06 | -2.964e-06 | 4.7005e-06 | -2.964e-06
|  |  |  | 9 |  |  | -3.6808e-06 | 3.4865e-06 | -3.6808e-06 | 3.4865e-06 | -3.6808e-06 | 3.4865e-06 | -3.6808e-06 | 3.4865e-06 | -3.6808e-06 | 3.4865e-06 | -3.6808e-06 | 3.4865e-06 | -3.6808e-06 | 3.4865e-06 | -3.6808e-06 | 3.4865e-06
|  |  |  | 10 |  |  | -0.20096 | -5.0625e-06 | -0.20096 | -5.0625e-06 | -0.20096 | -5.0625e-06 | -0.20096 | -5.0625e-06 | -0.20096 | -5.0625e-06 | -0.20096 | -5.0625e-06 | -0.20096 | -5.0625e-06 | -0.20096 | -5.0625e-06
|  |  |  | 11 |  |  | 1.5934e-06 | 1.1876e-06 | 1.5934e-06 | 1.1876e-06 | 1.5934e-06 | 1.1876e-06 | 1.5934e-06 | 1.1876e-06 | 1.5934e-06 | 1.1876e-06 | 1.5934e-06 | 1.1876e-06 | 1.5934e-06 | 1.1876e-06 | 1.5934e-06 | 1.1876e-06
|  |  |  | 12 |  |  | 2.1448e-08 | 1.3365e-06 | 2.1448e-08 | 1.3365e-06 | 2.1448e-08 | 1.3365e-06 | 2.1448e-08 | 1.3365e-06 | 2.1448e-08 | 1.3365e-06 | 2.1448e-08 | 1.3365e-06 | 2.1448e-08 | 1.3365e-06 | 2.1448e-08 | 1.3365e-06
|  |  |  | 13 |  |  | -6.0427e-07 | 8.7592e-07 | -6.0427e-07 | 8.7592e-07 | -6.0427e-07 | 8.7592e-07 | -6.0427e-07 | 8.7592e-07 | -6.0427e-07 | 8.7592e-07 | -6.0427e-07 | 8.7592e-07 | -6.0427e-07 | 8.7592e-07 | -6.0427e-07 | 8.7592e-07
|  |  |  | 14 |  |  | -0.14999 | 6.7404e-07 | -0.14999 | 6.7404e-07 | -0.14999 | 6.7404e-07 | -0.14999 | 6.7404e-07 | -0.14999 | 6.7404e-07 | -0.14999 | 6.7404e-07 | -0.14999 | 6.7404e-07 | -0.14999 | 6.7404e-07
|  |  |  | 15 |  |  | -2.0421e-08 | -4.6634e-07 | -2.0421e-08 | -4.6634e-07 | -2.0421e-08 | -4.6634e-07 | -2.0421e-08 | -4.6634e-07 | -2.0421e-08 | -4.6634e-07 | -2.0421e-08 | -4.6634e-07 | -2.0421e-08 | -4.6634e-07 | -2.0421e-08 | -4.6634e-07
|  |  |  | ----- |  |  | --------------- | ----------------- | --------------- | ---------------------------- | --------------- | ---------------------------- | --------------- | -------------- | --------------- | --------------- | --------------- | --------------- | --------------- | --------------- | --------------- | ---------------
Deformed geometry harmonics
|  |  |  | Order |  |  | Normal | Skew | Normal | Skew | Normal | Skew | Normal | Skew | Normal | Skew | Normal | Skew | Normal | Skew | Normal | Skew
|  |  |  | 1 |  |  | -3.9122e-10 | -1.8055e-07 | 1.8055e-07 | -2.08254E-10 (T) | 2.114e-10 | 1.80731E-07 (T) | -1.8073e-07 | 3.9419e-10 | -2.2776e-10 | -1.3854e-07 | 1.3854e-07 | -4.5916e-11 | 4.8934e-11 | 1.3872e-07 | -1.3872e-07 | 2.3153e-10
|  |  |  | 2 |  |  | 0.00031944 | -1.4509e-07 | 0.00031944 | -1.45093E-07 (rad) | 0.00031944 | -1.45094E-07 (rad) | 0.00031944 | -1.4509e-07 | 0.00031944 | -7.2439e-08 | 0.00031944 | -7.2439e-08 | 0.00031944 | -7.2439e-08 | 0.00031944 | -7.2439e-08
|  |  |  | 3 |  |  | -0.011403 | -2.8976 | -2.8974 | 0.012886 | 0.013162 | 2.8988 | 2.8991 | -0.011692 | -0.0017996 | -0.94735 | -0.94707 | 0.0032832 | 0.003562 | 0.94855 | 0.94883 | -0.0020786
|  |  |  | 4 |  |  | -0.0091777 | -1.6021 | 0.0093703 | 1.6027 | -0.0091793 | -1.6021 | 0.0093718 | 1.6027 | -0.0012719 | -0.35277 | 0.0014578 | 0.35342 | -0.0012729 | -0.35277 | 0.0014577 | 0.35342
|  |  |  | 5 |  |  | -0.0062292 | -0.79133 | 0.79145 | -0.0060317 | 0.0061513 | 0.79165 | -0.79153 | 0.0063533 | -0.00065544 | -0.11886 | 0.11898 | -0.00045512 | 0.00057737 | 0.11918 | -0.11906 | 0.00077752
|  |  |  | 6 |  |  | 3.9206 | -0.35421 | 3.9206 | -0.35421 | 3.9206 | -0.35421 | 3.9206 | -0.35421 | 3.9241 | -0.036576 | 3.9241 | -0.036576 | 3.9241 | -0.036576 | 3.9241 | -0.036576
|  |  |  | 7 |  |  | -0.002191 | -0.14424 | -0.14422 | 0.0021308 | 0.0021453 | 0.14416 | 0.14418 | -0.0022072 | -0.00012212 | -0.010293 | -0.010278 | 5.9867e-05 | 7.549e-05 | 0.010215 | 0.010231 | -0.00013771
|  |  |  | 8 |  |  | -0.0011759 | -0.053453 | 0.0011865 | 0.053446 | -0.0011764 | -0.053452 | 0.0011853 | 0.053446 | -3.1637e-05 | -0.0026379 | 4.1032e-05 | 0.002632 | -3.1618e-05 | -0.002638 | 4.0991e-05 | 0.002632
|  |  |  | 9 |  |  | -0.00062469 | -0.018155 | 0.018154 | -0.00061803 | 0.00061743 | 0.018161 | -0.018162 | 0.00062431 | -1.6554e-05 | -0.00063045 | 0.00063028 | -9.388e-06 | 9.184e-06 | 0.00063745 | -0.00063761 | 1.6342e-05
|  |  |  | 10 |  |  | -0.20128 | -0.0058559 | -0.20128 | -0.0058554 | -0.20128 | -0.0058556 | -0.20128 | -0.0058556 | -0.20096 | -0.00016077 | -0.20096 | -0.00016078 | -0.20096 | -0.00016078 | -0.20096 | -0.00016077
|  |  |  | 11 |  |  | -0.00016335 | -0.0019717 | -0.0019709 | 0.00016621 | 0.00016659 | 0.0019739 | 0.0019744 | -0.0001637 | 5.3369e-08 | -4.5913e-05 | -4.5511e-05 | 2.728e-06 | 3.1329e-06 | 4.8291e-05 | 4.8695e-05 | -3.509e-07
|  |  |  | 12 |  |  | -8.6139e-05 | -0.00080022 | 8.6245e-05 | 0.00080265 | -8.6151e-05 | -0.00080012 | 8.6082e-05 | 0.00080288 | -5.1693e-07 | -1.8076e-05 | 5.6013e-07 | 2.0751e-05 | -5.1683e-07 | -1.8078e-05 | 5.5944e-07 | 2.075e-05
|  |  |  | 13 |  |  | -4.6816e-05 | -0.00039847 | 0.00039859 | -4.5393e-05 | 4.5619e-05 | 0.00040019 | -0.00039996 | 4.7015e-05 | -7.974e-07 | -8.4351e-06 | 8.7072e-06 | 6.825e-07 | -4.1096e-07 | 1.0187e-05 | -9.9157e-06 | 1.0691e-06
|  |  |  | 14 |  |  | -0.15002 | -0.00021671 | -0.15002 | -0.00021662 | -0.15002 | -0.00021672 | -0.15002 | -0.00021672 | -0.14999 | -3.7095e-06 | -0.14999 | -3.7096e-06 | -0.14999 | -3.7097e-06 | -0.14999 | -3.7097e-06
|  |  |  | 15 |  |  | -1.4562e-05 | -0.00012411 | -0.00012361 | 1.4098e-05 | 1.4516e-05 | 0.00012319 | 0.00012364 | -1.4972e-05 | -4.7219e-08 | -2.3576e-06 | -1.9117e-06 | -4.3947e-07 | 6.4554e-09 | 1.4249e-06 | 1.8709e-06 | -4.932e-07
|  |  |  | ----- |  |  | --------------- | ----------------- | --------------- | ---------------------------- | --------------- | ---------------------------- | --------------- | -------------- | --------------- | --------------- | --------------- | --------------- | --------------- | --------------- | --------------- | ---------------
CAS | Valeur de deplacement du plan (en micron) | Multipoles normaux | Multipoles skew | Order | unités | Harmonics variation (Jacobian) | Normal | Skew | Normal | Skew | Normal | Skew | Normal | Skew | Normal | Skew | Normal | Skew | Normal | Skew | Normal | Skew
a | 17.6293 | -5.7925e-08 | -4.6351e-08 | 1 | T |  | -3.0156e-10 | -1.8064e-07 | 1.8064e-07 | -3.0099e-10 | 3.0106e-10 | 1.8064e-07 | -1.8064e-07 | 3.0146e-10 | -1.381e-10 | -1.3863e-07 | 1.3863e-07 | -1.3865e-10 | 1.3859e-10 | 1.3863e-07 | -1.3863e-07 | 1.3879e-10
b | -14.1656 | -6.1169e-11 | -2.2799e-08 | 2 | T/rad |  | -4.3661e-10 | -1.4482e-07 | -4.3661e-10 | -1.4482e-07 | -4.3661e-10 | -1.4482e-07 | -4.3661e-10 | -1.4482e-07 | -1.4554e-10 | -7.2165e-08 | -1.4554e-10 | -7.2165e-08 | -1.4554e-10 | -7.2165e-08 | -1.4554e-10 | -7.2165e-08
c | 3.0863 | 0.69487 | -0.56206 | 3 | unités |  | -0.012282 | -2.8982 | -2.8982 | 0.012284 | 0.012282 | 2.8982 | 2.8982 | -0.012294 | -0.0026789 | -0.94795 | -0.94795 | 0.0026819 | 0.0026826 | 0.94795 | 0.94795 | -0.0026799
d | 3.9575 | -0.0032895 | -0.60471 | 4 | unités |  | -0.0092701 | -1.6024 | 0.0092779 | 1.6024 | -0.0092717 | -1.6024 | 0.0092794 | 1.6024 | -0.0013643 | -0.35309 | 0.0013654 | 0.35309 | -0.0013653 | -0.35309 | 0.0013652 | 0.35309
e | 17.6293 | -0.166 | -0.13118 | 5 | unités |  | -0.0061901 | -0.79149 | 0.79149 | -0.006193 | 0.0061905 | 0.79149 | -0.79149 | 0.006192 | -0.00061626 | -0.11902 | 0.11902 | -0.00061642 | 0.00061654 | 0.11902 | -0.11902 | 0.00061622
f | -14.1656 | -0.00042404 | -0.041059 | 6 | unités |  | -0.003785 | -0.3542 | -0.0037885 | -0.35419 | -0.0037863 | -0.3542 | -0.0037854 | -0.35419 | -0.00025491 | -0.036559 | -0.00025491 | -0.036559 | -0.00025491 | -0.036559 | -0.00025491 | -0.036559
g | 3.0863 | 0.027662 | -0.022873 | 7 | unités |  | -0.0021677 | -0.1442 | -0.1442 | 0.0021698 | 0.0021686 | 0.1442 | 0.1442 | -0.0021682 | -9.8815e-05 | -0.010254 | -0.010254 | 9.8841e-05 | 9.8795e-05 | 0.010254 | 0.010254 | -9.8731e-05
h | 3.9575 | -0.00037651 | -0.017343 | 8 | unités |  | -0.0011806 | -0.05345 | 0.0011818 | 0.053449 | -0.0011811 | -0.053449 | 0.0011807 | 0.053449 | -3.6338e-05 | -0.0026349 | 3.6331e-05 | 0.002635 | -3.6318e-05 | -0.002635 | 3.629e-05 | 0.0026349
|  | -0.0034979 | -0.0026181 | 9 | unités |  | -0.00062101 | -0.018159 | 0.018158 | -0.00062152 | 0.00062111 | 0.018158 | -0.018158 | 0.00062083 | -1.2873e-05 | -0.00063393 | 0.00063396 | -1.2874e-05 | 1.2865e-05 | 0.00063396 | -0.00063393 | 1.2855e-05
|  | -3.4095e-05 | -0.00063118 | 10 | unités |  | -0.00032035 | -0.0058509 | -0.00032059 | -0.0058504 | -0.00032048 | -0.0058505 | -0.00032022 | -0.0058505 | -4.463e-06 | -0.00015571 | -4.463e-06 | -0.00015572 | -4.463e-06 | -0.00015572 | -4.463e-06 | -0.00015571
|  | 0.00034182 | -0.00032395 | 11 | unités |  | -0.00016494 | -0.0019728 | -0.0019725 | 0.00016503 | 0.000165 | 0.0019727 | 0.0019728 | -0.00016489 | -1.54e-06 | -4.7101e-05 | -4.7104e-05 | 1.5404e-06 | 1.5395e-06 | 4.7104e-05 | 4.7102e-05 | -1.5385e-06
|  | -2.6824e-05 | -0.00025384 | 12 | unités |  | -8.6161e-05 | -0.00080156 | 8.6224e-05 | 0.00080131 | -8.6172e-05 | -0.00080146 | 8.6061e-05 | 0.00080155 | -5.3837e-07 | -1.9413e-05 | 5.3868e-07 | 1.9414e-05 | -5.3828e-07 | -1.9414e-05 | 5.38e-07 | 1.9414e-05
|  | -8.0789e-05 | -5.1017e-05 | 13 | unités |  | -4.6212e-05 | -0.00039935 | 0.0003992 | -4.6269e-05 | 4.6224e-05 | 0.00039931 | -0.00039936 | 4.6139e-05 | -1.9313e-07 | -9.311e-06 | 9.3115e-06 | -1.9342e-07 | 1.9331e-07 | 9.3115e-06 | -9.3114e-06 | 1.932e-07
|  | -2.6857e-06 | -2.3315e-05 | 14 | unités |  | -2.5567e-05 | -0.00021738 | -2.5609e-05 | -0.00021729 | -2.5567e-05 | -0.00021739 | -2.5512e-05 | -0.00021739 | -6.9534e-08 | -4.3836e-06 | -6.9534e-08 | -4.3837e-06 | -6.9534e-08 | -4.3837e-06 | -6.9534e-08 | -4.3838e-06
|  | 2.0625e-05 | -2.0898e-05 | 15 | unités |  | -1.4541e-05 | -0.00012364 | -0.00012359 | 1.4564e-05 | 1.4536e-05 | 0.00012365 | 0.00012366 | -1.4505e-05 | -2.6797e-08 | -1.8912e-06 | -1.8913e-06 | 2.687e-08 | 2.6877e-08 | 1.8913e-06 | 1.8913e-06 | -2.6864e-08
|  |  |  | ----- |  |  | --------------- | ----------------- | --------------- | ---------------------------- | --------------- | ---------------------------- | --------------- | -------------- | --------------- | --------------- | --------------- | --------------- | --------------- | --------------- | --------------- | ---------------
Total harmonics
|  |  |  | Order |  |  | Normal | Skew | Normal | Skew | Normal | Skew | Normal | Skew | Normal | Skew | Normal | Skew | Normal | Skew | Normal | Skew
|  |  |  | 1 |  |  | -3.9122e-10 | -1.8055e-07 | 1.8055e-07 | -2.08254E-10 (T) | 2.114e-10 | 1.80731E-07 (T) | -1.8073e-07 | 3.9419e-10 | -2.2776e-10 | -1.3854e-07 | 1.3854e-07 | -4.5916e-11 | 4.8934e-11 | 1.3872e-07 | -1.3872e-07 | 2.3153e-10
|  |  |  | 2 |  |  | 0.00031944 | -1.4509e-07 | 0.00031944 | -1.45093E-07 (rad) | 0.00031944 | -1.45094E-07 (rad) | 0.00031944 | -1.4509e-07 | 0.00031944 | -7.2439e-08 | 0.00031944 | -7.2439e-08 | 0.00031944 | -7.2439e-08 | 0.00031944 | -7.2439e-08
|  |  |  | 3 |  |  | -0.011403 | -2.8976 | -2.8974 | 0.012886 | 0.013162 | 2.8988 | 2.8991 | -0.011692 | -0.0017996 | -0.94735 | -0.94707 | 0.0032832 | 0.003562 | 0.94855 | 0.94883 | -0.0020786
|  |  |  | 4 |  |  | -0.0091777 | -1.6021 | 0.0093703 | 1.6027 | -0.0091793 | -1.6021 | 0.0093718 | 1.6027 | -0.0012719 | -0.35277 | 0.0014578 | 0.35342 | -0.0012729 | -0.35277 | 0.0014577 | 0.35342
|  |  |  | 5 |  |  | -0.0062292 | -0.79133 | 0.79145 | -0.0060317 | 0.0061513 | 0.79165 | -0.79153 | 0.0063533 | -0.00065544 | -0.11886 | 0.11898 | -0.00045512 | 0.00057737 | 0.11918 | -0.11906 | 0.00077752
|  |  |  | 6 |  |  | 3.9206 | -0.35421 | 3.9206 | -0.35421 | 3.9206 | -0.35421 | 3.9206 | -0.35421 | 3.9241 | -0.036576 | 3.9241 | -0.036576 | 3.9241 | -0.036576 | 3.9241 | -0.036576
|  |  |  | 7 |  |  | -0.002191 | -0.14424 | -0.14422 | 0.0021308 | 0.0021453 | 0.14416 | 0.14418 | -0.0022072 | -0.00012212 | -0.010293 | -0.010278 | 5.9867e-05 | 7.549e-05 | 0.010215 | 0.010231 | -0.00013771
|  |  |  | 8 |  |  | -0.0011759 | -0.053453 | 0.0011865 | 0.053446 | -0.0011764 | -0.053452 | 0.0011853 | 0.053446 | -3.1637e-05 | -0.0026379 | 4.1032e-05 | 0.002632 | -3.1618e-05 | -0.002638 | 4.0991e-05 | 0.002632
|  |  |  | 9 |  |  | -0.00062469 | -0.018155 | 0.018154 | -0.00061803 | 0.00061743 | 0.018161 | -0.018162 | 0.00062431 | -1.6554e-05 | -0.00063045 | 0.00063028 | -9.388e-06 | 9.184e-06 | 0.00063745 | -0.00063761 | 1.6342e-05
|  |  |  | 10 |  |  | -0.20128 | -0.0058559 | -0.20128 | -0.0058554 | -0.20128 | -0.0058556 | -0.20128 | -0.0058556 | -0.20096 | -0.00016077 | -0.20096 | -0.00016078 | -0.20096 | -0.00016078 | -0.20096 | -0.00016077
|  |  |  | 11 |  |  | -0.00016335 | -0.0019717 | -0.0019709 | 0.00016621 | 0.00016659 | 0.0019739 | 0.0019744 | -0.0001637 | 5.3369e-08 | -4.5913e-05 | -4.5511e-05 | 2.728e-06 | 3.1329e-06 | 4.8291e-05 | 4.8695e-05 | -3.509e-07
|  |  |  | 12 |  |  | -8.6139e-05 | -0.00080022 | 8.6245e-05 | 0.00080265 | -8.6151e-05 | -0.00080012 | 8.6082e-05 | 0.00080288 | -5.1693e-07 | -1.8076e-05 | 5.6013e-07 | 2.0751e-05 | -5.1683e-07 | -1.8078e-05 | 5.5944e-07 | 2.075e-05
|  |  |  | 13 |  |  | -4.6816e-05 | -0.00039847 | 0.00039859 | -4.5393e-05 | 4.5619e-05 | 0.00040019 | -0.00039996 | 4.7015e-05 | -7.974e-07 | -8.4351e-06 | 8.7072e-06 | 6.825e-07 | -4.1096e-07 | 1.0187e-05 | -9.9157e-06 | 1.0691e-06
|  |  |  | 14 |  |  | -0.15002 | -0.00021671 | -0.15002 | -0.00021662 | -0.15002 | -0.00021672 | -0.15002 | -0.00021672 | -0.14999 | -3.7095e-06 | -0.14999 | -3.7096e-06 | -0.14999 | -3.7097e-06 | -0.14999 | -3.7097e-06
|  |  |  | 15 |  |  | -1.4562e-05 | -0.00012411 | -0.00012361 | 1.4098e-05 | 1.4516e-05 | 0.00012319 | 0.00012364 | -1.4972e-05 | -4.7219e-08 | -2.3576e-06 | -1.9117e-06 | -4.3947e-07 | 6.4554e-09 | 1.4249e-06 | 1.8709e-06 | -4.932e-07
|  |  |  | 96122E |  |  | +04 -1.33002E | 4195300000
|  |  |  | 2 |  |  | 543315 | 6E+05 7.83708E
|  |  |  | 3 |  |  | 351526 | 9E+04 3.53115E
|  |  |  | 4 |  |  | 389511 | 6E+04 3.93007E
|  |  |  | 5 |  |  | 269083 | 9E+04 2.73639E
|  |  |  | 6 |  |  | 184730 | 5E+04 1.86831E
|  |  |  | 7 |  |  | 49612.3 | 2E+05 1.41954E
|  |  |  | 8 |  |  | 543315 | 6E+05 7.83708E
|  |  |  | 9 |  |  | 351526 | 9E+04 3.53115E
|  |  |  | 10 |  |  | 389511 | 6E+04 3.93007E
|  |  |  | 11 |  |  | 269083 | 9E+04 2.73639E
|  |  |  | 12 |  |  | 184730 | 6E+04 1.86831E
|  |  |  | 13 |  |  | -49612.2 | 2E+05 1.41954E
|  |  |  | 14 |  |  | -543315 | 6E+05 7.83707E
|  |  |  | 15 |  |  | -351526 | 9E+04 3.53115E
|  |  |  | 16 |  |  | -389511 | 6E+04 3.93007E
|  |  |  | 17 |  |  | -269082 | 9E+04 2.73639E
|  |  |  | 18 |  |  | -184730 | 5E+04 1.86831E
|  |  |  | 19 |  |  | -49612.2 | 2E+05 1.41954E
|  |  |  | 20 |  |  | -543315 | 6E+05 7.83707E
|  |  |  | 21 |  |  | -351526 | 9E+04 3.53115E
|  |  |  | 22 |  |  | -389511 | 7E+04 3.93007E
|  |  |  | 23 |  |  | -269082 | 8E+04 2.73639E
|  |  |  | 24 |  |  | -184730 | 5E+04 1.86831E

## choix config
Mean size arrangement (mm) | [6 empty] | Protection sheets Thickness (mm)
N° bob | LLc | LRc | EL | ER | Aperture pole |  | 0.9325 | calculation-build with 0.87
1174 | 146.61 | 135.76 | 8.7444 | 9.1934 | pole1 |  | 0.0625
1175 | 100.7767 | 97.56 | 9.1302 | 9.2655 | pole2 |  |  | QH Nr.:
1176 | 128.6733 | 145.3067 | 8.7285 | 8.7156 | pole3 |  |  | 1975
1173 | 140.73 | 151.4133 | 8.5317 | 9.0865 | pole4
Cas 5
Arrangement retenu |  | OK
|  |  | midplane Lotnr.: | WE 700923
AP 290
[5 empty] | QH Nr.: |  |  |  |  | QH Nr.:
PS = 0.87 montiert |  |  |  |  | 1979 |  |  |  |  | 1972
between to Coillegs Polyimidfilm 1 X 125µ on the protctionsheet length
| Offset par rapport au plan median | Déformation de la bobine (<-> calibre) | Sur-contrainte réelle (MPa)
a/e | 17.6293 | 50.9059 | 19.5462 | [6 empty] | * View from
b/f | -14.1656 | 47.0077 | 17.2349 |  | * In the position |  |  |  |  | connection end
c/g | 3.0863 | 76.3163 | 27.336 |  | of aperture 1 of the magnets
d/h | 3.9575 | 83.0675 | 30.4884 |  | = measurement position of the aperture |  |  | QH Nr.: |  | Ansicht
Minimum local Pre-stress : |  |  | 14.1022 |  |  |  |  | 1980 |  | Leadend
ordre | 3 | 4 | 5 | 6 | 7 | 8 | 9 | 10
normaux | 0.69487 | -0.0032895 | -0.166 | -0.00042404 | 0.027662 | -0.00037651 | -0.0034979 | -3.4095e-05
skew | -0.56206 | -0.60471 | -0.13118 | -0.041059 | -0.022873 | -0.017343 | -0.0026181 | -0.00063118
According to CERN's specification LHC-M-ES-0001 for field error naming conventions
[8 empty] | Statistic | Mean value
[8 empty] | B3 | -0.28
[8 empty] | A3 | 1.28
[8 empty] | from Ap 0 to ? | 112
Simulation de la position des bobines selon les poles de 1 à 4
N° bob | LLc | LRc |  |  | Sur_contrainte sur 80MPa |  | Offset par rapport au plan median | Déformation de la bobine (<->taille à 80Mpa) | ordre | 3 | 4 | 5 | 6 | 7 | 8 | 9 | 10 | 11 | 12 | 13 | 14 | 15 | elargissement de la cavit due à la tole
1174 | 146.61 | 135.76 | 8.7444 | 9.1934 | 30.4884 | d/h | 3.9575 | 83.0675 | Score/norme | 3: 1.2125; 5: Score/(err_stdev); 6: 0.78468 | 67.5
1175 | 100.7767 | 97.56 | 9.1302 | 9.2655 | 19.5462 | a/e | 17.6293 | 50.9059 | norme | 0.89374 | 0.60472 | 0.21158 | 0.041061 | 0.035894 | 0.017348 | 0.0043691 | 0.0006321 | 0.00047094 | 0.00025525 | 9.5549e-05 | 2.3469e-05 | 2.9362e-05 | 67.5
1176 | 128.6733 | 145.3067 | 8.7285 | 8.7156 | 17.2349 | b/f | -14.1656 | 47.0077 | normaux | 0.69487 | -0.0032895 | -0.166 | -0.00042404 | 0.027662 | -0.00037651 | -0.0034979 | -3.4095e-05 | 0.00034182 | -2.6824e-05 | -8.0789e-05 | -2.6857e-06 | 2.0625e-05 | 67.5
1173 | 140.73 | 151.4133 | 8.5317 | 9.0865 | 27.336 | c/g | 3.0863 | 76.3163 | skew | -0.56206 | -0.60471 | -0.13118 | -0.041059 | -0.022873 | -0.017343 | -0.0026181 | -0.00063118 | -0.00032395 | -0.00025384 | -5.1017e-05 | -2.3315e-05 | -2.0898e-05 | 67.5
[9 empty] | stdev | 1 | 0.7 | 0.6 | 0.5 | 0.15 | 0.1 | 0.1 | 0.3 | 0.05 | 0.05 | 0.05 | 0.05 | 0.05
Calculation done by supposing the first coil is in pole 1. Final sorting is turned counterclockwise by | [7 empty] | 270 | erreur/stdev | 0.59582 | 0.57592 | 0.23509 | 0.054748 | 0.15953 | 0.11565 | 0.029127 | 0.0014047 | 0.0062792 | 0.0034033 | 0.001274 | 0.00031293 | 0.0003915
cas 6 & Meas_Pos=6
1173 | 156.42 | 158.22 | 8.4459 | 8.9693 | 22.9899 | d/h | -24.0423 | 64.8777 | Score/norme | 3: 3.2215; 5: Score/(err_stdev); 6: 2.1484 | 67.5
1174 | 157.6 | 145.1 | 8.4058 | 8.853 | 32.9175 | a/e | 3.2411 | 93.3411 | norme | 1.4056 | 1.0627 | 0.33275 | 0.039385 | 0.05645 | 0.030487 | 0.0068713 | 0.00060622 | 0.0007406 | 0.00044862 | 0.00015031 | 2.2499e-05 | 4.6182e-05 | 67.5
1176 | 142.8 | 161.8 | 8.6783 | 8.6083 | 28.1281 | b/f | 1.9083 | 77.2083 | normaux | -0.99426 | -0.0057825 | 0.23803 | -0.00040751 | -0.039498 | -0.00066148 | 0.0050397 | -3.2807e-05 | -0.00048131 | -4.7096e-05 | 0.00011799 | -2.598e-06 | -2.8833e-05 | 67.5
1175 | 102.22 | 104.72 | 8.8075 | 8.925 | 23.5895 | c/g | 28.9714 | 63.6914 | skew | 0.99352 | -1.0627 | 0.23251 | -0.039383 | 0.04033 | -0.03048 | 0.0046707 | -0.00060534 | 0.00056288 | -0.00044614 | 9.3113e-05 | -2.2349e-05 | 3.6075e-05 | 67.5
cas 5 & Meas_Pos=6
1173 | 156.42 | 158.22 | 8.4459 | 8.9693 | 32.7682 | d/h | 3.5519 | 92.4719 | Score/norme | 3: 1.8412; 5: Score/(err_stdev); 6: 1.2151 | 67.5
1174 | 157.6 | 145.1 | 8.4058 | 8.853 | 32.9175 | a/e | 3.2411 | 93.3411 | norme | 1.0765 | 0.78321 | 0.25485 | 0.039548 | 0.043234 | 0.022468 | 0.0052627 | 0.00060873 | 0.0005672 | 0.00033057 | 0.0001151 | 2.2573e-05 | 3.5359e-05 | 67.5
1175 | 102.22 | 104.72 | 8.8075 | 8.925 | 20.8349 | b/f | 21.5341 | 56.2541 | normaux | -0.69484 | 0.004262 | 0.16227 | -0.0004094 | -0.028261 | 0.00048774 | 0.0032432 | -3.2896e-05 | -0.00039888 | 3.4736e-05 | 6.3498e-05 | -2.6016e-06 | -2.5686e-05 | 67.5
1176 | 142.8 | 161.8 | 8.6783 | 8.6083 | 20.8 | c/g | -18.2066 | 57.0934 | skew | -0.82222 | 0.7832 | -0.19651 | -0.039546 | -0.032719 | 0.022462 | -0.0041445 | -0.00060784 | -0.00040324 | 0.00032874 | -9.6001e-05 | -2.2422e-05 | -2.43e-05 | 67.5
cas 4 & Meas_Pos=6
1173 | 156.42 | 158.22 | 8.4459 | 8.9693 | 22.9899 | d/h | -24.0423 | 64.8777 | Score/norme | 3: 2.4182; 5: Score/(err_stdev); 6: 1.683 | 67.5
1176 | 142.8 | 161.8 | 8.6783 | 8.6083 | 30.7308 | a/e | 9.0523 | 84.3523 | norme | 1.1522 | 1.0059 | 0.27276 | 0.038035 | 0.046273 | 0.028856 | 0.0056324 | 0.00058547 | 0.00060708 | 0.00042463 | 0.00012321 | 2.1727e-05 | 3.7857e-05 | 67.5
1174 | 157.6 | 145.1 | 8.4058 | 8.853 | 32.8991 | b/f | 3.1891 | 93.2891 | normaux | -1.0455 | -0.005473 | 0.24879 | -0.0003935 | -0.041777 | -0.00062606 | 0.0051964 | -3.1679e-05 | -0.00052924 | -4.4574e-05 | 0.00011708 | -2.51e-06 | -3.237e-05 | 67.5
1175 | 102.22 | 104.72 | 8.8075 | 8.925 | 20.8349 | c/g | 21.5341 | 56.2541 | skew | 0.48415 | -1.0059 | 0.11179 | -0.038033 | 0.019896 | -0.028849 | 0.0021729 | -0.00058462 | 0.00029741 | -0.00042229 | 3.8379e-05 | -2.1581e-05 | 1.963e-05 | 67.5
cas 3 & Meas_Pos=6
1173 | 156.42 | 158.22 | 8.4459 | 8.9693 | 30.2052 | d/h | -3.6809 | 85.2391 | Score/norme | 3: 4.0612; 5: Score/(err_stdev); 6: 2.3708 | 67.5
1176 | 142.8 | 161.8 | 8.6783 | 8.6083 | 30.7308 | a/e | 9.0523 | 84.3523 | norme | 1.7997 | 0.79591 | 0.42605 | 0.03861 | 0.072279 | 0.022832 | 0.0087981 | 0.00059429 | 0.00094826 | 0.00033591 | 0.00019242 | 2.2029e-05 | 5.9119e-05 | 67.5
1175 | 102.22 | 104.72 | 8.8075 | 8.925 | 23.5895 | b/f | 28.9714 | 63.6914 | normaux | -1.2609 | 0.0043311 | 0.29502 | -0.00039984 | -0.051193 | 0.00049575 | 0.0059235 | -3.2135e-05 | -0.00071527 | 3.5312e-05 | 0.00011784 | -2.5471e-06 | -4.5857e-05 | 67.5
1174 | 157.6 | 145.1 | 8.4058 | 8.853 | 23.1476 | c/g | -24.4624 | 65.6376 | skew | -1.2842 | 0.79589 | -0.30738 | -0.038608 | -0.051025 | 0.022827 | -0.0065052 | -0.00059342 | -0.00062255 | 0.00033405 | -0.00015212 | -2.1881e-05 | -3.7313e-05 | 67.5
cas 2 & Meas_Pos=6
1173 | 156.42 | 158.22 | 8.4459 | 8.9693 | 32.7682 | d/h | 3.5519 | 92.4719 | Score/norme | 3: 3.3433; 5: Score/(err_stdev); 6: 2.159 | 67.5
1175 | 102.22 | 104.72 | 8.8075 | 8.925 | 23.4138 | a/e | 28.4972 | 63.2172 | norme | 1.4855 | 1.0035 | 0.35168 | 0.037104 | 0.059662 | 0.028787 | 0.0072622 | 0.00057125 | 0.00078278 | 0.00042357 | 0.00015882 | 2.1217e-05 | 4.8807e-05 | 67.5
1174 | 157.6 | 145.1 | 8.4058 | 8.853 | 23.1476 | b/f | -24.4624 | 65.6376 | normaux | 1.0735 | -0.005459 | -0.25688 | -0.00038276 | 0.042667 | -0.00062479 | -0.005433 | -3.0781e-05 | 0.00052153 | -4.451e-05 | -0.00012678 | -2.422e-06 | 3.1282e-05 | 67.5
1176 | 142.8 | 161.8 | 8.6783 | 8.6083 | 28.1281 | c/g | 1.9083 | 77.2083 | skew | -1.0269 | -1.0035 | -0.24019 | -0.037102 | -0.041703 | -0.02878 | -0.004819 | -0.00057042 | -0.00058374 | -0.00042123 | -9.5646e-05 | -2.1079e-05 | -3.7464e-05 | 67.5
cas 1 & Meas_Pos=6
1173 | 156.42 | 158.22 | 8.4459 | 8.9693 | 30.2052 | d/h | -3.6809 | 85.2391 | Score/norme | 3: 2.4322; 5: Score/(err_stdev); 6: 1.7268 | 67.5
1175 | 102.22 | 104.72 | 8.8075 | 8.925 | 23.4138 | a/e | 28.4972 | 63.2172 | norme | 1.1223 | 1.0476 | 0.2657 | 0.038292 | 0.045076 | 0.030054 | 0.0054867 | 0.00058952 | 0.00059143 | 0.00044222 | 0.00011999 | 2.189e-05 | 3.6878e-05 | 67.5
1176 | 142.8 | 161.8 | 8.6783 | 8.6083 | 20.8 | b/f | -18.2066 | 57.0934 | normaux | 0.5549 | -0.0056993 | -0.13398 | -0.00039524 | 0.021862 | -0.0006522 | -0.0028901 | -3.1793e-05 | 0.00025123 | -4.6456e-05 | -7.1076e-05 | -2.5066e-06 | 1.4538e-05 | 67.5
1174 | 157.6 | 145.1 | 8.4058 | 8.853 | 32.8991 | c/g | 3.1891 | 93.2891 | skew | -0.97557 | -1.0476 | -0.22944 | -0.03829 | -0.039419 | -0.030047 | -0.0046638 | -0.00058866 | -0.00053542 | -0.00043978 | -9.667e-05 | -2.1746e-05 | -3.3892e-05 | 67.5
cas 6 & Meas_Pos=5
1173 | 140.18 | 153.88 | 8.3243 | 9.0263 | 19.7354 | d/h | -16.2112 | 56.4688 | Score/norme | 3: 2.311; 5: Score/(err_stdev); 6: 1.4635 | 67.5
1174 | 152.4 | 146.9 | 8.6303 | 9.0651 | 31.7095 | a/e | 2.6581 | 87.5581 | norme | 1.2642 | 0.78382 | 0.29928 | 0.07549 | 0.050772 | 0.022485 | 0.0061801 | 0.001162 | 0.00066611 | 0.00033088 | 0.00013518 | 4.3123e-05 | 4.1537e-05 | 67.5
1176 | 140.08 | 156.78 | 8.5034 | 8.5501 | 27.993 | b/f | 5.8289 | 78.4089 | normaux | -0.84405 | -0.0042644 | 0.20234 | -0.00078092 | -0.033489 | -0.00048784 | 0.0042963 | -6.2815e-05 | -0.00040456 | -3.4734e-05 | 0.00010138 | -4.9639e-06 | -2.4117e-05 | 67.5
1175 | 96.88 | 100.88 | 9.4078 | 9.4631 | 22.3263 | c/g | 27.042 | 56.422 | skew | 0.94115 | -0.7838 | 0.22052 | -0.075486 | 0.038162 | -0.02248 | 0.0044425 | -0.0011603 | 0.00052918 | -0.00032905 | 8.9418e-05 | -4.2836e-05 | 3.3819e-05 | 67.5
cas 5 & Meas_Pos=5
1173 | 140.18 | 153.88 | 8.3243 | 9.0263 | 28.6709 | d/h | 9.3557 | 82.0357 | Score/norme | 3: 1.7853; 5: Score/(err_stdev); 6: 1.2956 | 67.5
1174 | 152.4 | 146.9 | 8.6303 | 9.0651 | 31.7095 | a/e | 2.6581 | 87.5581 | norme | 0.93312 | 0.92629 | 0.2209 | 0.075151 | 0.037476 | 0.026572 | 0.0045618 | 0.0011567 | 0.00049163 | 0.00039097 | 9.9773e-05 | 4.2911e-05 | 3.0645e-05 | 67.5
1175 | 96.88 | 100.88 | 9.4078 | 9.4631 | 21.1004 | b/f | 23.944 | 53.324 | normaux | -0.56399 | 0.0050408 | 0.13151 | -0.0007776 | -0.022972 | 0.0005768 | 0.0026185 | -6.249e-05 | -0.00032689 | 4.1075e-05 | 5.0582e-05 | -4.9351e-06 | -2.1123e-05 | 67.5
1176 | 140.08 | 156.78 | 8.5034 | 8.5501 | 19.9404 | c/g | -16.7264 | 55.8536 | skew | -0.74338 | 0.92627 | -0.17749 | -0.075147 | -0.029609 | 0.026566 | -0.0037353 | -0.0011551 | -0.00036721 | 0.0003888 | -8.6001e-05 | -4.2626e-05 | -2.2202e-05 | 67.5
cas 4 & Meas_Pos=5
1173 | 140.18 | 153.88 | 8.3243 | 9.0263 | 19.7354 | d/h | -16.2112 | 56.4688 | Score/norme | 3: 1.7177; 5: Score/(err_stdev); 6: 1.2643 | 67.5
1176 | 140.08 | 156.78 | 8.5034 | 8.5501 | 29.2136 | a/e | 9.2479 | 81.8279 | norme | 0.89337 | 0.93136 | 0.21149 | 0.073296 | 0.035879 | 0.026718 | 0.0043673 | 0.0011282 | 0.00047071 | 0.00039316 | 9.5533e-05 | 4.1872e-05 | 2.9354e-05 | 67.5
1174 | 152.4 | 146.9 | 8.6303 | 9.0651 | 31.39 | b/f | 1.7758 | 86.6758 | normaux | -0.68961 | -0.005067 | 0.16477 | -0.00075805 | -0.027448 | -0.0005797 | 0.0034733 | -6.0978e-05 | -0.00033883 | -4.1278e-05 | 8.0327e-05 | -4.8183e-06 | -2.0442e-05 | 67.5
1175 | 96.88 | 100.88 | 9.4078 | 9.4631 | 21.1004 | c/g | 23.944 | 53.324 | skew | 0.56793 | -0.93134 | 0.13258 | -0.073292 | 0.023107 | -0.026711 | 0.0026476 | -0.0011266 | 0.00032674 | -0.00039099 | 5.1712e-05 | -4.1594e-05 | 2.1066e-05 | 67.5
cas 3 & Meas_Pos=5
1173 | 140.18 | 153.88 | 8.3243 | 9.0263 | 27.7039 | d/h | 6.5888 | 79.2688 | Score/norme | 3: 3.1434; 5: Score/(err_stdev); 6: 1.9979 | 67.5
1176 | 140.08 | 156.78 | 8.5034 | 8.5501 | 29.2136 | a/e | 9.2479 | 81.8279 | norme | 1.4679 | 0.92607 | 0.34751 | 0.077783 | 0.058954 | 0.026566 | 0.0071762 | 0.0011973 | 0.00077344 | 0.00039086 | 0.00015696 | 4.4411e-05 | 4.8217e-05 | 67.5
1175 | 96.88 | 100.88 | 9.4078 | 9.4631 | 22.3263 | b/f | 27.042 | 56.422 | normaux | -0.79149 | 0.0050398 | 0.18404 | -0.00080482 | -0.032321 | 0.00057673 | 0.0036393 | -6.468e-05 | -0.00046672 | 4.1071e-05 | 6.8587e-05 | -5.1106e-06 | -3.0354e-05 | 67.5
1174 | 152.4 | 146.9 | 8.6303 | 9.0651 | 22.4267 | c/g | -22.974 | 61.926 | skew | -1.2363 | 0.92606 | -0.29478 | -0.077779 | -0.049304 | 0.02656 | -0.006185 | -0.0011955 | -0.00061675 | 0.0003887 | -0.00014118 | -4.4116e-05 | -3.7464e-05 | 67.5
cas 2 & Meas_Pos=5
1173 | 140.18 | 153.88 | 8.3243 | 9.0263 | 28.6709 | d/h | 9.3557 | 82.0357 | Score/norme | 3: 3.192; 5: Score/(err_stdev); 6: 2.0122 | 67.5
1175 | 96.88 | 100.88 | 9.4078 | 9.4631 | 22.4019 | a/e | 27.2329 | 56.6129 | norme | 1.4913 | 0.91284 | 0.35304 | 0.075981 | 0.059893 | 0.026187 | 0.0072903 | 0.0011697 | 0.0007858 | 0.0003853 | 0.00015943 | 4.3427e-05 | 4.8993e-05 | 67.5
1174 | 152.4 | 146.9 | 8.6303 | 9.0651 | 22.4267 | b/f | -22.974 | 61.926 | normaux | 1.2403 | -0.0049654 | -0.29582 | -0.0007848 | 0.049449 | -0.00056837 | -0.006211 | -6.3097e-05 | 0.00061733 | -4.0496e-05 | -0.00014202 | -4.9699e-06 | 3.7456e-05 | 67.5
1176 | 140.08 | 156.78 | 8.5034 | 8.5501 | 27.993 | c/g | 5.8289 | 78.4089 | skew | -0.82808 | -0.91282 | -0.19268 | -0.075977 | -0.033793 | -0.02618 | -0.0038173 | -0.001168 | -0.0004862 | -0.00038317 | -7.2461e-05 | -4.3141e-05 | -3.1581e-05 | 67.5
cas 1 & Meas_Pos=5
1173 | 140.18 | 153.88 | 8.3243 | 9.0263 | 27.7039 | d/h | 6.5888 | 79.2688 | Score/norme | 3: 2.4565; 5: Score/(err_stdev); 6: 1.5263 | 67.5
1175 | 96.88 | 100.88 | 9.4078 | 9.4631 | 22.4019 | a/e | 27.2329 | 56.6129 | norme | 1.3277 | 0.76551 | 0.31432 | 0.073744 | 0.053325 | 0.02196 | 0.0064908 | 0.0011352 | 0.00069964 | 0.00032313 | 0.00014196 | 4.2143e-05 | 4.3623e-05 | 67.5
1176 | 140.08 | 156.78 | 8.5034 | 8.5501 | 19.9404 | b/f | -16.7264 | 55.8536 | normaux | 0.89294 | -0.0041638 | -0.21402 | -0.00076183 | 0.035434 | -0.0004766 | -0.0045427 | -6.125e-05 | 0.00042852 | -3.3957e-05 | -0.00010707 | -4.8273e-06 | 2.5552e-05 | 67.5
1174 | 152.4 | 146.9 | 8.6303 | 9.0651 | 31.39 | c/g | 1.7758 | 86.6758 | skew | -0.98262 | -0.7655 | -0.2302 | -0.07374 | -0.039849 | -0.021955 | -0.0046362 | -0.0011336 | -0.00055305 | -0.00032134 | -9.3208e-05 | -4.1865e-05 | -3.5356e-05 | 67.5
cas 6 & Meas_Pos=4
1173 | 142.02 | 153.32 | 8.4445 | 9.0016 | 19.6676 | d/h | -19.0421 | 55.4779 | Score/norme | 3: 1.2457; 5: Score/(err_stdev); 6: 0.91716 | 67.5
1174 | 136.64 | 124.14 | 8.7478 | 9.0731 | 28.8576 | a/e | 9.421 | 78.561 | norme | 0.756 | 0.80033 | 0.17897 | 0.013636 | 0.030362 | 0.022959 | 0.0036958 | 0.00020991 | 0.00039835 | 0.00033785 | 8.0845e-05 | 7.7893e-06 | 2.4842e-05 | 67.5
1176 | 124.58 | 141.48 | 8.9015 | 8.789 | 21.4673 | b/f | 0.32328 | 57.4033 | normaux | -0.74433 | -0.0043546 | 0.17655 | -0.00014106 | -0.029834 | -0.00049812 | 0.0036604 | -1.1374e-05 | -0.00038554 | -3.5465e-05 | 8.0704e-05 | -9.0525e-07 | -2.3823e-05 | 67.5
1175 | 113.92 | 98.32 | 9.0733 | 9.3783 | 22.5792 | c/g | 12.787 | 59.207 | skew | 0.13236 | -0.80032 | 0.029329 | -0.013635 | 0.005638 | -0.022954 | 0.00050976 | -0.0002096 | 0.0001002 | -0.00033598 | 4.7783e-06 | -7.7365e-06 | 7.041e-06 | 67.5
cas 5 & Meas_Pos=4
1173 | 142.02 | 153.32 | 8.4445 | 9.0016 | 26.849 | d/h | 1.2151 | 75.7351 | Score/norme | 3: 0.76905; 5: Score/(err_stdev); 6: 0.4105 | 67.5
1174 | 136.64 | 124.14 | 8.7478 | 9.0731 | 28.8576 | a/e | 9.421 | 78.561 | norme | 0.83579 | 0.1731 | 0.19786 | 0.014752 | 0.033567 | 0.0049656 | 0.0040859 | 0.0002271 | 0.0004404 | 7.3052e-05 | 8.9372e-05 | 8.4219e-06 | 2.7461e-05 | 67.5
1175 | 113.92 | 98.32 | 9.0733 | 9.3783 | 19.6471 | b/f | 5.0984 | 51.5184 | normaux | -0.15256 | 0.00094224 | 0.033903 | -0.00015254 | -0.0064827 | 0.00010784 | 0.00059422 | -1.2258e-05 | -0.00011403 | 7.6778e-06 | 5.9389e-06 | -9.6928e-07 | -7.9862e-06 | 67.5
1176 | 124.58 | 141.48 | 8.9015 | 8.789 | 16.8739 | c/g | -11.9594 | 45.1206 | skew | -0.82175 | 0.1731 | -0.19494 | -0.014752 | -0.032935 | 0.0049644 | -0.0040425 | -0.00022677 | -0.00042538 | 7.2647e-05 | -8.9174e-05 | -8.366e-06 | -2.6274e-05 | 67.5
cas 4 & Meas_Pos=4
1173 | 142.02 | 153.32 | 8.4445 | 9.0016 | 19.6676 | d/h | -19.0421 | 55.4779 | Score/norme | 3: 1.3807; 5: Score/(err_stdev); 6: 0.92846 | 67.5
1176 | 124.58 | 141.48 | 8.9015 | 8.789 | 26.8537 | a/e | 14.7264 | 71.8064 | norme | 0.91039 | 0.70958 | 0.21552 | 0.013145 | 0.036563 | 0.020356 | 0.0044505 | 0.00020237 | 0.00047972 | 0.00029955 | 9.7343e-05 | 7.506e-06 | 2.9917e-05 | 67.5
1174 | 136.64 | 124.14 | 8.7478 | 9.0731 | 26.3451 | b/f | 2.5809 | 71.7209 | normaux | -0.8331 | -0.0038607 | 0.19623 | -0.00013596 | -0.033616 | -0.00044158 | 0.0040023 | -1.0962e-05 | -0.00045278 | -3.1439e-05 | 8.3895e-05 | -8.7399e-07 | -2.8549e-05 | 67.5
1175 | 113.92 | 98.32 | 9.0733 | 9.3783 | 19.6471 | c/g | 5.0984 | 51.5184 | skew | -0.36707 | -0.70957 | -0.089137 | -0.013144 | -0.014381 | -0.020351 | -0.0019464 | -0.00020207 | -0.0001585 | -0.0002979 | -4.9369e-05 | -7.455e-06 | -8.9424e-06 | 67.5
cas 3 & Meas_Pos=4
1173 | 142.02 | 153.32 | 8.4445 | 9.0016 | 24.0919 | d/h | -6.5621 | 67.9579 | Score/norme | 3: 2.2292; 5: Score/(err_stdev); 6: 1.1651 | 67.5
1176 | 124.58 | 141.48 | 8.9015 | 8.789 | 26.8537 | a/e | 14.7264 | 71.8064 | norme | 1.4418 | 0.17364 | 0.34134 | 0.013952 | 0.057907 | 0.0049812 | 0.0070487 | 0.00021478 | 0.00075974 | 7.3259e-05 | 0.00015417 | 7.9566e-06 | 4.7372e-05 | 67.5
1175 | 113.92 | 98.32 | 9.0733 | 9.3783 | 22.5792 | b/f | 12.787 | 59.207 | normaux | -0.74901 | 0.00094522 | 0.17399 | -0.00014443 | -0.030613 | 0.00010829 | 0.0034325 | -1.1613e-05 | -0.00044426 | 7.7152e-06 | 6.4152e-05 | -9.2426e-07 | -2.8961e-05 | 67.5
1174 | 136.64 | 124.14 | 8.7478 | 9.0731 | 19.0125 | c/g | -17.3812 | 51.7588 | skew | -1.232 | 0.17364 | -0.29366 | -0.013951 | -0.049153 | 0.00498 | -0.0061564 | -0.00021447 | -0.00061631 | 7.2852e-05 | -0.00014019 | -7.9028e-06 | -3.7489e-05 | 67.5
cas 2 & Meas_Pos=4
1173 | 142.02 | 153.32 | 8.4445 | 9.0016 | 26.849 | d/h | 1.2151 | 75.7351 | Score/norme | 3: 1.6022; 5: Score/(err_stdev); 6: 1.0381 | 67.5
1175 | 113.92 | 98.32 | 9.0733 | 9.3783 | 25.0947 | a/e | 19.3832 | 65.8032 | norme | 1.0242 | 0.70149 | 0.24247 | 0.013835 | 0.041134 | 0.020124 | 0.0050069 | 0.00021305 | 0.00053969 | 0.0002961 | 0.00010949 | 7.9183e-06 | 3.3651e-05 | 67.5
1174 | 136.64 | 124.14 | 8.7478 | 9.0731 | 19.0125 | b/f | -17.3812 | 51.7588 | normaux | 0.71239 | -0.0038163 | -0.17062 | -0.00014242 | 0.028291 | -0.00043676 | -0.0036154 | -1.1458e-05 | 0.00034385 | -3.1113e-05 | -8.4814e-05 | -8.9973e-07 | 2.0559e-05 | 67.5
1176 | 124.58 | 141.48 | 8.9015 | 8.789 | 21.4673 | c/g | 0.32328 | 57.4033 | skew | -0.73586 | -0.70148 | -0.17228 | -0.013835 | -0.029861 | -0.020119 | -0.0034639 | -0.00021274 | -0.00041598 | -0.00029446 | -6.9251e-05 | -7.867e-06 | -2.664e-05 | 67.5
cas 1 & Meas_Pos=4
1173 | 142.02 | 153.32 | 8.4445 | 9.0016 | 24.0919 | d/h | -6.5621 | 67.9579 | Score/norme | 3: 1.1148; 5: Score/(err_stdev); 6: 0.84363 | 67.5
1175 | 113.92 | 98.32 | 9.0733 | 9.3783 | 25.0947 | a/e | 19.3832 | 65.8032 | norme | 0.67878 | 0.7917 | 0.16069 | 0.013453 | 0.027261 | 0.022712 | 0.0033183 | 0.00020716 | 0.0003577 | 0.00033419 | 7.2565e-05 | 7.6951e-06 | 2.2307e-05 | 67.5
1176 | 124.58 | 141.48 | 8.9015 | 8.789 | 16.8739 | b/f | -11.9594 | 45.1206 | normaux | 0.20507 | -0.0043072 | -0.050287 | -0.00013866 | 0.0079556 | -0.00049285 | -0.0011208 | -1.1165e-05 | 8.1019e-05 | -3.5102e-05 | -2.9834e-05 | -8.8123e-07 | 4.3203e-06 | 67.5
1174 | 136.64 | 124.14 | 8.7478 | 9.0731 | 26.3451 | c/g | 2.5809 | 71.7209 | skew | -0.64706 | -0.79169 | -0.15262 | -0.013453 | -0.026075 | -0.022706 | -0.0031233 | -0.00020685 | -0.0003484 | -0.00033234 | -6.6148e-05 | -7.6445e-06 | -2.1884e-05 | 67.5
cas 6 & Meas_Pos=3
1173 | 138.88 | 146.98 | 8.482 | 9.065 | 19.1811 | d/h | -17.521 | 53.859 | Score/norme | 3: 1.3187; 5: Score/(err_stdev); 6: 0.94144 | 67.5
1174 | 137.74 | 119.64 | 9.0198 | 9.6051 | 28.4172 | a/e | 4.7925 | 75.0325 | norme | 0.81888 | 0.7802 | 0.19386 | 0.01672 | 0.032887 | 0.022382 | 0.0040032 | 0.00025737 | 0.00043147 | 0.00032935 | 8.7572e-05 | 9.5527e-06 | 2.6906e-05 | 67.5
1176 | 125.48 | 138.58 | 8.7311 | 8.8352 | 21.1611 | b/f | -0.28858 | 57.6914 | normaux | -0.66092 | -0.0042452 | 0.15775 | -0.00017299 | -0.026332 | -0.00048562 | 0.0033175 | -1.394e-05 | -0.00032725 | -3.4575e-05 | 7.6228e-05 | -1.1065e-06 | -1.9815e-05 | 67.5
1175 | 102.2 | 99.1 | 9.1252 | 9.2846 | 19.9523 | c/g | 17.2957 | 51.9957 | skew | 0.48348 | -0.78019 | 0.11267 | -0.016719 | 0.019702 | -0.022376 | 0.0022404 | -0.00025699 | 0.0002812 | -0.00032753 | 4.3105e-05 | -9.4884e-06 | 1.8201e-05 | 67.5
cas 5 & Meas_Pos=3
1173 | 138.88 | 146.98 | 8.482 | 9.065 | 25.885 | d/h | 1.3031 | 72.6831 | Score/norme | 3: 0.66947; 5: Score/(err_stdev); 6: 0.39983 | 67.5
1174 | 137.74 | 119.64 | 9.0198 | 9.6051 | 28.4172 | a/e | 4.7925 | 75.0325 | norme | 0.71691 | 0.35426 | 0.16972 | 0.016113 | 0.028792 | 0.010163 | 0.0035047 | 0.00024803 | 0.00037774 | 0.00014952 | 7.6657e-05 | 9.1956e-06 | 2.3551e-05 | 67.5
1175 | 102.2 | 99.1 | 9.1252 | 9.2846 | 17.0824 | b/f | 9.8167 | 44.5167 | normaux | -0.32993 | 0.0019279 | 0.07639 | -0.00016678 | -0.013526 | 0.00022063 | 0.0014948 | -1.34e-05 | -0.00019955 | 1.5713e-05 | 2.7081e-05 | -1.0605e-06 | -1.3097e-05 | 67.5
1176 | 125.48 | 138.58 | 8.7311 | 8.8352 | 16.9428 | c/g | -11.7889 | 46.1911 | skew | -0.63648 | 0.35426 | -0.15156 | -0.016112 | -0.025418 | 0.01016 | -0.00317 | -0.00024767 | -0.00032073 | 0.00014869 | -7.1714e-05 | -9.1342e-06 | -1.9574e-05 | 67.5
cas 4 & Meas_Pos=3
1173 | 138.88 | 146.98 | 8.482 | 9.065 | 19.1811 | d/h | -17.521 | 53.859 | Score/norme | 3: 1.0731; 5: Score/(err_stdev); 6: 0.81132 | 67.5
1176 | 125.48 | 138.58 | 8.7311 | 8.8352 | 25.6716 | a/e | 12.0086 | 69.9886 | norme | 0.66725 | 0.77552 | 0.15796 | 0.015602 | 0.026798 | 0.022247 | 0.0032619 | 0.00024019 | 0.00035159 | 0.00032738 | 7.1352e-05 | 8.9132e-06 | 2.1928e-05 | 67.5
1174 | 137.74 | 119.64 | 9.0198 | 9.6051 | 26.4841 | b/f | -0.31179 | 69.9282 | normaux | -0.66222 | -0.0042195 | 0.15654 | -0.00016134 | -0.02663 | -0.00048267 | 0.00322 | -1.3002e-05 | -0.00035125 | -3.4367e-05 | 6.9313e-05 | -1.0332e-06 | -2.1926e-05 | 67.5
1175 | 102.2 | 99.1 | 9.1252 | 9.2846 | 17.0824 | c/g | 9.8167 | 44.5167 | skew | -0.081725 | -0.77551 | -0.021129 | -0.015602 | -0.0029953 | -0.022242 | -0.000521 | -0.00023984 | -1.5652e-05 | -0.00032557 | -1.6933e-05 | -8.8531e-06 | -2.5007e-07 | 67.5
cas 3 & Meas_Pos=3
1173 | 138.88 | 146.98 | 8.482 | 9.065 | 23.3695 | d/h | -5.7602 | 65.6198 | Score/norme | 3: 2.4174; 5: Score/(err_stdev); 6: 1.303 | 67.5
1176 | 125.48 | 138.58 | 8.7311 | 8.8352 | 25.6716 | a/e | 12.0086 | 69.9886 | norme | 1.4721 | 0.35334 | 0.3485 | 0.019547 | 0.059122 | 0.010136 | 0.0071966 | 0.0003009 | 0.00077567 | 0.00014911 | 0.0001574 | 1.115e-05 | 4.8364e-05 | 67.5
1175 | 102.2 | 99.1 | 9.1252 | 9.2846 | 19.9523 | b/f | 17.2957 | 51.9957 | normaux | -0.89134 | 0.0019229 | 0.20785 | -0.00020243 | -0.036303 | 0.00022017 | 0.004139 | -1.6272e-05 | -0.00051653 | 1.5684e-05 | 8.0015e-05 | -1.2928e-06 | -3.3385e-05 | 67.5
1174 | 137.74 | 119.64 | 9.0198 | 9.6051 | 19.5797 | c/g | -18.5419 | 51.6981 | skew | -1.1716 | 0.35333 | -0.27974 | -0.019546 | -0.046664 | 0.010134 | -0.0058873 | -0.00030046 | -0.00057867 | 0.00014828 | -0.00013554 | -1.1074e-05 | -3.4993e-05 | 67.5
cas 2 & Meas_Pos=3
1173 | 138.88 | 146.98 | 8.482 | 9.065 | 25.885 | d/h | 1.3031 | 72.6831 | Score/norme | 3: 1.9892; 5: Score/(err_stdev); 6: 1.2777 | 67.5
1175 | 102.2 | 99.1 | 9.1252 | 9.2846 | 21.814 | a/e | 22.1474 | 56.8474 | norme | 1.1521 | 0.76456 | 0.27274 | 0.018054 | 0.046269 | 0.021933 | 0.005632 | 0.000278 | 0.00060707 | 0.00032272 | 0.00012317 | 1.0329e-05 | 3.7852e-05 | 67.5
1174 | 137.74 | 119.64 | 9.0198 | 9.6051 | 19.5797 | b/f | -18.5419 | 51.6981 | normaux | 0.75992 | -0.0041593 | -0.18222 | -0.00018598 | 0.030143 | -0.00047602 | -0.0038715 | -1.4961e-05 | 0.00036345 | -3.391e-05 | -9.1482e-05 | -1.176e-06 | 2.1634e-05 | 67.5
1176 | 125.48 | 138.58 | 8.7311 | 8.8352 | 21.1611 | c/g | -0.28858 | 57.6914 | skew | -0.8659 | -0.76455 | -0.20293 | -0.018053 | -0.035104 | -0.021928 | -0.0040904 | -0.00027759 | -0.00048625 | -0.00032094 | -8.2467e-05 | -1.0262e-05 | -3.106e-05 | 67.5
cas 1 & Meas_Pos=3
1173 | 138.88 | 146.98 | 8.482 | 9.065 | 23.3695 | d/h | -5.7602 | 65.6198 | Score/norme | 3: 1.44; 5: Score/(err_stdev); 6: 0.9975 | 67.5
1175 | 102.2 | 99.1 | 9.1252 | 9.2846 | 21.814 | a/e | 22.1474 | 56.8474 | norme | 0.89441 | 0.77017 | 0.21174 | 0.016751 | 0.035921 | 0.022094 | 0.0043724 | 0.00025793 | 0.00047132 | 0.00032511 | 9.5624e-05 | 9.5785e-06 | 2.9392e-05 | 67.5
1176 | 125.48 | 138.58 | 8.7311 | 8.8352 | 16.9428 | b/f | -11.7889 | 46.1911 | normaux | 0.22851 | -0.00419 | -0.056421 | -0.00017272 | 0.0088026 | -0.00047943 | -0.0012753 | -1.3902e-05 | 8.4354e-05 | -3.4148e-05 | -3.504e-05 | -1.0972e-06 | 4.2893e-06 | 67.5
1174 | 137.74 | 119.64 | 9.0198 | 9.6051 | 26.4841 | c/g | -0.31179 | 69.9282 | skew | -0.86472 | -0.77016 | -0.20408 | -0.01675 | -0.034826 | -0.022089 | -0.0041823 | -0.00025755 | -0.00046371 | -0.00032331 | -8.8972e-05 | -9.5155e-06 | -2.9077e-05 | 67.5
cas 6 & Meas_Pos=2
1173 | 134 | 149.5 | 8.7695 | 9.3403 | 17.1202 | d/h | -20.0133 | 46.4867 | Score/norme | 3: 1.931; 5: Score/(err_stdev); 6: 1.2617 | 67.5
1174 | 133.02 | 129.72 | 8.9753 | 9.416 | 28.3474 | a/e | 9.6842 | 75.2042 | norme | 1.1168 | 0.77958 | 0.26438 | 0.060426 | 0.044851 | 0.022364 | 0.0054594 | 0.00093011 | 0.00058843 | 0.00032911 | 0.00011941 | 3.4514e-05 | 3.6693e-05 | 67.5
1176 | 117.88 | 136.28 | 8.7994 | 8.7483 | 21.5186 | b/f | 7.8118 | 58.1918 | normaux | -1.069 | -0.0042413 | 0.25392 | -0.00062512 | -0.042789 | -0.00048515 | 0.0052815 | -5.0291e-05 | -0.00054819 | -3.454e-05 | 0.00011755 | -3.9786e-06 | -3.3722e-05 | 67.5
1175 | 98.16 | 91.56 | 9.1221 | 9.2332 | 18.6616 | c/g | 17.9802 | 48.6402 | skew | 0.32325 | -0.77957 | 0.073642 | -0.060423 | 0.013445 | -0.022358 | 0.0013825 | -0.00092875 | 0.00021386 | -0.00032729 | 2.0994e-05 | -3.4284e-05 | 1.4464e-05 | 67.5
cas 5 & Meas_Pos=2
1173 | 134 | 149.5 | 8.7695 | 9.3403 | 24.8792 | d/h | 1.0548 | 67.5548 | Score/norme | 3: 1.283; 5: Score/(err_stdev); 6: 0.73324 | 67.5
1174 | 133.02 | 129.72 | 8.9753 | 9.416 | 28.3474 | a/e | 9.6842 | 75.2042 | norme | 1.0313 | 0.39306 | 0.24415 | 0.05854 | 0.041419 | 0.011276 | 0.0050417 | 0.00090109 | 0.00054339 | 0.00016588 | 0.00011027 | 3.3427e-05 | 3.3878e-05 | 67.5
1175 | 98.16 | 91.56 | 9.1221 | 9.2332 | 18.0881 | b/f | 16.4855 | 47.1455 | normaux | -0.59677 | 0.0021394 | 0.13901 | -0.00060563 | -0.02433 | 0.00024485 | 0.0027607 | -4.8681e-05 | -0.00034815 | 1.7437e-05 | 5.2856e-05 | -3.8468e-06 | -2.2556e-05 | 67.5
1176 | 117.88 | 136.28 | 8.7994 | 8.7483 | 14.1022 | c/g | -12.244 | 38.136 | skew | -0.84109 | 0.39305 | -0.20071 | -0.058537 | -0.033519 | 0.011273 | -0.0042187 | -0.00089978 | -0.00041721 | 0.00016496 | -9.6778e-05 | -3.3205e-05 | -2.5277e-05 | 67.5
cas 4 & Meas_Pos=2
1173 | 134 | 149.5 | 8.7695 | 9.3403 | 17.1202 | d/h | -20.0133 | 46.4867 | Score/norme | 3: 1.7758; 5: Score/(err_stdev); 6: 1.3883 | 67.5
1176 | 117.88 | 136.28 | 8.7994 | 8.7483 | 25.1897 | a/e | 17.7397 | 68.1197 | norme | 0.80065 | 1.0457 | 0.18954 | 0.058528 | 0.032155 | 0.029997 | 0.003914 | 0.00090093 | 0.00042188 | 0.00044142 | 8.5617e-05 | 3.3435e-05 | 2.6311e-05 | 67.5
1174 | 133.02 | 129.72 | 8.9753 | 9.416 | 24.9856 | b/f | 0.76533 | 66.2853 | normaux | -0.79937 | -0.005689 | 0.18911 | -0.00060522 | -0.032122 | -0.00065081 | 0.0038967 | -4.8695e-05 | -0.00042178 | -4.6342e-05 | 8.4335e-05 | -3.8511e-06 | -2.6271e-05 | 67.5
1175 | 98.16 | 91.56 | 9.1221 | 9.2332 | 18.0881 | c/g | 16.4855 | 47.1455 | skew | -0.045127 | -1.0457 | -0.012834 | -0.058524 | -0.0014661 | -0.02999 | -0.00036746 | -0.00089962 | 9.2171e-06 | -0.00043898 | -1.4759e-05 | -3.3212e-05 | 1.4469e-06 | 67.5
cas 3 & Meas_Pos=2
1173 | 134 | 149.5 | 8.7695 | 9.3403 | 24.5474 | d/h | 0.15374 | 66.6537 | Score/norme | 3: 2.8963; 5: Score/(err_stdev); 6: 1.5698 | 67.5
1176 | 117.88 | 136.28 | 8.7994 | 8.7483 | 25.1897 | a/e | 17.7397 | 68.1197 | norme | 1.6073 | 0.39992 | 0.38051 | 0.061809 | 0.064552 | 0.011472 | 0.0078576 | 0.00095143 | 0.00084691 | 0.00016877 | 0.00017187 | 3.5292e-05 | 5.2805e-05 | 67.5
1175 | 98.16 | 91.56 | 9.1221 | 9.2332 | 18.6616 | b/f | 17.9802 | 48.6402 | normaux | -0.69129 | 0.002177 | 0.15974 | -0.00063937 | -0.028391 | 0.00024917 | 0.0031103 | -5.1393e-05 | -0.00042296 | 1.7744e-05 | 5.5281e-05 | -4.0624e-06 | -2.7874e-05 | 67.5
1174 | 133.02 | 129.72 | 8.9753 | 9.416 | 17.137 | c/g | -20.0566 | 45.4635 | skew | -1.451 | 0.39991 | -0.34535 | -0.061806 | -0.057974 | 0.01147 | -0.0072158 | -0.00095005 | -0.00073373 | 0.00016783 | -0.00016273 | -3.5058e-05 | -4.4848e-05 | 67.5
cas 2 & Meas_Pos=2
1173 | 134 | 149.5 | 8.7695 | 9.3403 | 24.8792 | d/h | 1.0548 | 67.5548 | Score/norme | 3: 2.3129; 5: Score/(err_stdev); 6: 1.6592 | 67.5
1175 | 98.16 | 91.56 | 9.1221 | 9.2332 | 21.844 | a/e | 26.2749 | 56.9349 | norme | 1.0787 | 1.0382 | 0.25537 | 0.058949 | 0.043323 | 0.029781 | 0.0052734 | 0.00090748 | 0.00056842 | 0.00043821 | 0.00011532 | 3.3694e-05 | 3.5439e-05 | 67.5
1174 | 133.02 | 129.72 | 8.9753 | 9.416 | 17.137 | b/f | -20.0566 | 45.4635 | normaux | 0.80922 | -0.0056475 | -0.19348 | -0.00060881 | 0.032189 | -0.00064634 | -0.0040843 | -4.8959e-05 | 0.00039564 | -4.6042e-05 | -9.481e-05 | -3.8584e-06 | 2.3802e-05 | 67.5
1176 | 117.88 | 136.28 | 8.7994 | 8.7483 | 21.5186 | c/g | 7.8118 | 58.1918 | skew | -0.71328 | -1.0381 | -0.16667 | -0.058946 | -0.028996 | -0.029774 | -0.0033358 | -0.00090616 | -0.00040812 | -0.00043578 | -6.5646e-05 | -3.3472e-05 | -2.6257e-05 | 67.5
cas 1 & Meas_Pos=2
1173 | 134 | 149.5 | 8.7695 | 9.3403 | 24.5474 | d/h | 0.15374 | 66.6537 | Score/norme | 3: 1.8481; 5: Score/(err_stdev); 6: 1.2091 | 67.5
1175 | 98.16 | 91.56 | 9.1221 | 9.2332 | 21.844 | a/e | 26.2749 | 56.9349 | norme | 1.0909 | 0.7652 | 0.25825 | 0.058421 | 0.043813 | 0.021951 | 0.005333 | 0.00089935 | 0.00057485 | 0.00032301 | 0.00011664 | 3.3385e-05 | 3.5845e-05 | 67.5
1176 | 117.88 | 136.28 | 8.7994 | 8.7483 | 14.1022 | b/f | -12.244 | 38.136 | normaux | 0.47302 | -0.0041624 | -0.11462 | -0.00060354 | 0.018571 | -0.00047635 | -0.0024915 | -4.8531e-05 | 0.00020792 | -3.3934e-05 | -6.2483e-05 | -3.8275e-06 | 1.1841e-05 | 67.5
1174 | 133.02 | 129.72 | 8.9753 | 9.416 | 24.9856 | c/g | 0.76533 | 66.2853 | skew | -0.983 | -0.76519 | -0.23142 | -0.058418 | -0.039682 | -0.021946 | -0.0047152 | -0.00089804 | -0.00053593 | -0.00032122 | -9.8487e-05 | -3.3165e-05 | -3.3833e-05 | 67.5
cas 6 & Meas_Pos=1
1173 | 132.88 | 146.58 | 8.7241 | 9.1167 | 16.7828 | d/h | -19.5742 | 45.8058 | Score/norme | 3: 3.2258; 5: Score/(err_stdev); 6: 1.7351 | 67.5
1174 | 162.26 | 149.06 | 8.6874 | 9.1479 | 32.4477 | a/e | -5.7155 | 89.0445 | norme | 1.7038 | 0.39166 | 0.40334 | 0.0453 | 0.068426 | 0.011235 | 0.0083289 | 0.00069722 | 0.00089772 | 0.00016536 | 0.00018217 | 2.5867e-05 | 5.5977e-05 | 67.5
1176 | 121.22 | 136.92 | 8.7573 | 8.7628 | 25.4177 | b/f | 15.3559 | 69.0759 | normaux | -1.3394 | -0.0021311 | 0.3199 | -0.00046906 | -0.053333 | -0.00024366 | 0.0067367 | -3.774e-05 | -0.00066014 | -1.7338e-05 | 0.00015537 | -2.9891e-06 | -3.9877e-05 | 67.5
1175 | 91.28 | 90.78 | 9.2456 | 9.3085 | 17.6228 | c/g | 21.5259 | 45.3059 | skew | 1.053 | -0.39165 | 0.24566 | -0.045297 | 0.042868 | -0.011233 | 0.0048977 | -0.0006962 | 0.00060838 | -0.00016444 | 9.5113e-05 | -2.5694e-05 | 3.9285e-05 | 67.5
cas 5 & Meas_Pos=1
1173 | 132.88 | 146.58 | 8.7241 | 9.1167 | 24.7473 | d/h | 2.1634 | 67.5434 | Score/norme | 3: 2.1728; 5: Score/(err_stdev); 6: 1.5402 | 67.5
1174 | 162.26 | 149.06 | 8.6874 | 9.1479 | 32.4477 | a/e | -5.7155 | 89.0445 | norme | 1.0638 | 0.98648 | 0.25185 | 0.042881 | 0.042725 | 0.028299 | 0.0052007 | 0.00065999 | 0.00056051 | 0.00041637 | 0.00011372 | 2.4471e-05 | 3.4938e-05 | 67.5
1175 | 91.28 | 90.78 | 9.2456 | 9.3085 | 20.3535 | b/f | 28.5463 | 52.3262 | normaux | -1.016 | 0.0053678 | 0.23965 | -0.00044415 | -0.040938 | 0.0006143 | 0.0049052 | -3.569e-05 | -0.00054667 | 4.3754e-05 | 0.00010392 | -2.8239e-06 | -3.4314e-05 | 67.5
1176 | 121.22 | 136.92 | 8.7573 | 8.7628 | 14.608 | c/g | -14.0208 | 39.6992 | skew | -0.31549 | 0.98647 | -0.077418 | -0.042878 | -0.012229 | 0.028292 | -0.0017281 | -0.00065902 | -0.00012379 | 0.00041406 | -4.6196e-05 | -2.4308e-05 | -6.5766e-06 | 67.5
cas 4 & Meas_Pos=1
1173 | 132.88 | 146.58 | 8.7241 | 9.1167 | 16.7828 | d/h | -19.5742 | 45.8058 | Score/norme | 3: 2.534; 5: Score/(err_stdev); 6: 2.2137 | 67.5
1176 | 121.22 | 136.92 | 8.7573 | 8.7628 | 24.9112 | a/e | 13.9796 | 67.6996 | norme | 0.62673 | 1.4543 | 0.14837 | 0.041736 | 0.02517 | 0.041721 | 0.0030638 | 0.00064247 | 0.00033019 | 0.00061391 | 6.704e-05 | 2.3855e-05 | 2.059e-05 | 67.5
1174 | 162.26 | 149.06 | 8.6874 | 9.1479 | 30.0587 | b/f | -12.2716 | 82.4884 | normaux | -0.27869 | -0.0079128 | 0.067482 | -0.00043132 | -0.010948 | -0.00090535 | 0.0014646 | -3.4721e-05 | -0.00012326 | -6.4471e-05 | 3.6626e-05 | -2.7438e-06 | -7.056e-06 | 67.5
1175 | 91.28 | 90.78 | 9.2456 | 9.3085 | 20.3535 | c/g | 28.5463 | 52.3262 | skew | 0.56135 | -1.4543 | 0.13213 | -0.041734 | 0.022664 | -0.041711 | 0.0026911 | -0.00064153 | 0.00030632 | -0.00061051 | 5.6151e-05 | -2.3696e-05 | 1.9343e-05 | 67.5
cas 3 & Meas_Pos=1
1173 | 132.88 | 146.58 | 8.7241 | 9.1167 | 27.5479 | d/h | 9.8074 | 75.1874 | Score/norme | 3: 4.7555; 5: Score/(err_stdev); 6: 2.8839 | 67.5
1176 | 121.22 | 136.92 | 8.7573 | 8.7628 | 24.9112 | a/e | 13.9796 | 67.6996 | norme | 1.8852 | 0.99669 | 0.44631 | 0.045714 | 0.075715 | 0.028592 | 0.0092164 | 0.00070368 | 0.00099335 | 0.00042068 | 0.0002016 | 2.6094e-05 | 6.1935e-05 | 67.5
1175 | 91.28 | 90.78 | 9.2456 | 9.3085 | 17.6228 | b/f | 21.5259 | 45.3059 | normaux | -0.45784 | 0.005424 | 0.10346 | -0.00047297 | -0.019179 | 0.00062066 | 0.0019004 | -3.7994e-05 | -0.0003159 | 4.4197e-05 | 2.5765e-05 | -3.0026e-06 | -2.163e-05 | 67.5
1174 | 162.26 | 149.06 | 8.6874 | 9.1479 | 22.2814 | c/g | -33.6145 | 61.1455 | skew | -1.8288 | 0.99667 | -0.43415 | -0.045712 | -0.073246 | 0.028585 | -0.0090183 | -0.00070265 | -0.00094178 | 0.00041835 | -0.00019994 | -2.5921e-05 | -5.8035e-05 | 67.5
cas 2 & Meas_Pos=1
1173 | 132.88 | 146.58 | 8.7241 | 9.1167 | 24.7473 | d/h | 2.1634 | 67.5434 | Score/norme | 3: 4.3232; 5: Score/(err_stdev); 6: 3.1304 | 67.5
1175 | 91.28 | 90.78 | 9.2456 | 9.3085 | 19.8412 | a/e | 27.2291 | 51.0091 | norme | 1.4499 | 1.4478 | 0.34324 | 0.043509 | 0.058231 | 0.041533 | 0.0070879 | 0.00066985 | 0.00076397 | 0.0006111 | 0.00015499 | 2.4886e-05 | 4.7626e-05 | 67.5
1174 | 162.26 | 149.06 | 8.6874 | 9.1479 | 22.2814 | b/f | -33.6145 | 61.1455 | normaux | 1.3743 | -0.0078765 | -0.32657 | -0.00044882 | 0.054992 | -0.00090145 | -0.0067986 | -3.6102e-05 | 0.00070283 | -6.4214e-05 | -0.00015167 | -2.8392e-06 | 4.3166e-05 | 67.5
1176 | 121.22 | 136.92 | 8.7573 | 8.7628 | 25.4177 | c/g | 15.3559 | 69.0759 | skew | -0.46202 | -1.4478 | -0.10567 | -0.043507 | -0.01915 | -0.041523 | -0.0020044 | -0.00066888 | -0.00029945 | -0.00060772 | -3.1905e-05 | -2.4723e-05 | -2.0123e-05 | 67.5
cas 1 & Meas_Pos=1
1173 | 132.88 | 146.58 | 8.7241 | 9.1167 | 27.5479 | d/h | 9.8074 | 75.1874 | Score/norme | 3: 3.4722; 5: Score/(err_stdev); 6: 1.8566 | 67.5
1175 | 91.28 | 90.78 | 9.2456 | 9.3085 | 19.8412 | a/e | 27.2291 | 51.0091 | norme | 1.7743 | 0.37489 | 0.42004 | 0.041985 | 0.07126 | 0.010755 | 0.0086739 | 0.00064637 | 0.00093495 | 0.00015824 | 0.00018971 | 2.3996e-05 | 5.8298e-05 | 67.5
1176 | 121.22 | 136.92 | 8.7573 | 8.7628 | 14.608 | b/f | -14.0208 | 39.6992 | normaux | 0.91057 | -0.0020386 | -0.21965 | -0.00043343 | 0.035908 | -0.00023341 | -0.0047282 | -3.4837e-05 | 0.0004155 | -1.6638e-05 | -0.00011569 | -2.7431e-06 | 2.4153e-05 | 67.5
1174 | 162.26 | 149.06 | 8.6874 | 9.1479 | 30.0587 | c/g | -12.2716 | 82.4884 | skew | -1.5228 | -0.37489 | -0.35804 | -0.041983 | -0.061551 | -0.010752 | -0.007272 | -0.00064543 | -0.00083755 | -0.00015737 | -0.00015036 | -2.3839e-05 | -5.306e-05 | 67.5
Note on D18: simonf: Pre-stress final=80+surcontrainte. Tient compte de la différence de taille de la cavité selon les toles de protection.
Note on H39: simonf: LL2-delta_L2 : deplacement du plan par rapport à la bobine gauche
Note on I39: simonf: Delta_L2 :calcul par rapport à la bobine gauche de la deformation par rapport à la taille de la bobine sous 80 Mpa = taiile du calibre + LL
Note on I38: simonf: Les deformation, offset et contrainte sont calculées entre deux bobines adjacentes indépendemment de leur position dans l'ouverture
Note on G38: simonf: le calcul des multipole est donné par rapport à l'horizontale quand a/e est sur cet horizontale. Il faut donc que a/e corresponde au pole qui est au dessus de l'horizontale
a
f
b
d
e
c
h
g
pole 2
pole 3
pole 4
Pole 1
Horizontal Plane
current leads after connection box
135.7 LR
151.4 LR
146.6 LL
97.56 LR
145.3 LR
128.6 LL
140.7 LL
100.7 LL