## calcul config
[7 empty] | cas a |  | cas b |  | cas c |  | cas d |  | cas e |  | cas f |  | cas g
Geometric harmonics
|  |  |  | Order |  |  | Normal | Skew | Normal | Skew | Normal | Skew | Normal | Skew | Normal | Skew | Normal | Skew | Normal | Skew | Normal | Skew
|  |  |  | 1 |  |  | -8.966e-11 | 9.2735e-11 | -8.966e-11 | 9.27348E-11 (T) | -8.966e-11 | 9.27348E-11 (T) | -8.966e-11 | 9.2735e-11 | -8.966e-11 | 9.2735e-11 | -8.966e-11 | 9.2735e-11 | -8.966e-11 | 9.2735e-11 | -8.966e-11 | 9.2735e-11
|  |  |  | 2 |  |  | 0.00031944 | -2.7452e-10 | 0.00031944 | -2.74520E-10 (rad) | 0.00031944 | -2.74520E-10 (rad) | 0.00031944 | -2.7452e-10 | 0.00031944 | -2.7452e-10 | 0.00031944 | -2.7452e-10 | 0.00031944 | -2.7452e-10 | 0.00031944 | -2.7452e-10
|  |  |  | 3 |  |  | 0.00087936 | 0.00060129 | 0.00087936 | 0.00060129 | 0.00087936 | 0.00060129 | 0.00087936 | 0.00060129 | 0.00087936 | 0.00060129 | 0.00087936 | 0.00060129 | 0.00087936 | 0.00060129 | 0.00087936 | 0.00060129
|  |  |  | 4 |  |  | 9.2425e-05 | 0.00032583 | 9.2425e-05 | 0.00032583 | 9.2425e-05 | 0.00032583 | 9.2425e-05 | 0.00032583 | 9.2425e-05 | 0.00032583 | 9.2425e-05 | 0.00032583 | 9.2425e-05 | 0.00032583 | 9.2425e-05 | 0.00032583
|  |  |  | 5 |  |  | -3.9172e-05 | 0.0001613 | -3.9172e-05 | 0.0001613 | -3.9172e-05 | 0.0001613 | -3.9172e-05 | 0.0001613 | -3.9172e-05 | 0.0001613 | -3.9172e-05 | 0.0001613 | -3.9172e-05 | 0.0001613 | -3.9172e-05 | 0.0001613
|  |  |  | 6 |  |  | 3.9244 | -1.721e-05 | 3.9244 | -1.721e-05 | 3.9244 | -1.721e-05 | 3.9244 | -1.721e-05 | 3.9244 | -1.721e-05 | 3.9244 | -1.721e-05 | 3.9244 | -1.721e-05 | 3.9244 | -1.721e-05
|  |  |  | 7 |  |  | -2.3305e-05 | -3.8974e-05 | -2.3305e-05 | -3.8974e-05 | -2.3305e-05 | -3.8974e-05 | -2.3305e-05 | -3.8974e-05 | -2.3305e-05 | -3.8974e-05 | -2.3305e-05 | -3.8974e-05 | -2.3305e-05 | -3.8974e-05 | -2.3305e-05 | -3.8974e-05
|  |  |  | 8 |  |  | 4.7005e-06 | -2.964e-06 | 4.7005e-06 | -2.964e-06 | 4.7005e-06 | -2.964e-06 | 4.7005e-06 | -2.964e-06 | 4.7005e-06 | -2.964e-06 | 4.7005e-06 | -2.964e-06 | 4.7005e-06 | -2.964e-06 | 4.7005e-06 | -2.964e-06
|  |  |  | 9 |  |  | -3.6808e-06 | 3.4865e-06 | -3.6808e-06 | 3.4865e-06 | -3.6808e-06 | 3.4865e-06 | -3.6808e-06 | 3.4865e-06 | -3.6808e-06 | 3.4865e-06 | -3.6808e-06 | 3.4865e-06 | -3.6808e-06 | 3.4865e-06 | -3.6808e-06 | 3.4865e-06
|  |  |  | 10 |  |  | -0.20096 | -5.0625e-06 | -0.20096 | -5.0625e-06 | -0.20096 | -5.0625e-06 | -0.20096 | -5.0625e-06 | -0.20096 | -5.0625e-06 | -0.20096 | -5.0625e-06 | -0.20096 | -5.0625e-06 | -0.20096 | -5.0625e-06
|  |  |  | 11 |  |  | 1.5934e-06 | 1.1876e-06 | 1.5934e-06 | 1.1876e-06 | 1.5934e-06 | 1.1876e-06 | 1.5934e-06 | 1.1876e-06 | 1.5934e-06 | 1.1876e-06 | 1.5934e-06 | 1.1876e-06 | 1.5934e-06 | 1.1876e-06 | 1.5934e-06 | 1.1876e-06
|  |  |  | 12 |  |  | 2.1448e-08 | 1.3365e-06 | 2.1448e-08 | 1.3365e-06 | 2.1448e-08 | 1.3365e-06 | 2.1448e-08 | 1.3365e-06 | 2.1448e-08 | 1.3365e-06 | 2.1448e-08 | 1.3365e-06 | 2.1448e-08 | 1.3365e-06 | 2.1448e-08 | 1.3365e-06
|  |  |  | 13 |  |  | -6.0427e-07 | 8.7592e-07 | -6.0427e-07 | 8.7592e-07 | -6.0427e-07 | 8.7592e-07 | -6.0427e-07 | 8.7592e-07 | -6.0427e-07 | 8.7592e-07 | -6.0427e-07 | 8.7592e-07 | -6.0427e-07 | 8.7592e-07 | -6.0427e-07 | 8.7592e-07
|  |  |  | 14 |  |  | -0.14999 | 6.7404e-07 | -0.14999 | 6.7404e-07 | -0.14999 | 6.7404e-07 | -0.14999 | 6.7404e-07 | -0.14999 | 6.7404e-07 | -0.14999 | 6.7404e-07 | -0.14999 | 6.7404e-07 | -0.14999 | 6.7404e-07
|  |  |  | 15 |  |  | -2.0421e-08 | -4.6634e-07 | -2.0421e-08 | -4.6634e-07 | -2.0421e-08 | -4.6634e-07 | -2.0421e-08 | -4.6634e-07 | -2.0421e-08 | -4.6634e-07 | -2.0421e-08 | -4.6634e-07 | -2.0421e-08 | -4.6634e-07 | -2.0421e-08 | -4.6634e-07
|  |  |  | ----- |  |  | --------------- | ----------------- | --------------- | ---------------------------- | --------------- | ---------------------------- | --------------- | -------------- | --------------- | --------------- | --------------- | --------------- | --------------- | --------------- | --------------- | ---------------
Deformed geometry harmonics
|  |  |  | Order |  |  | Normal | Skew | Normal | Skew | Normal | Skew | Normal | Skew | Normal | Skew | Normal | Skew | Normal | Skew | Normal | Skew
|  |  |  | 1 |  |  | -3.9122e-10 | -1.8055e-07 | 1.8055e-07 | -2.08254E-10 (T) | 2.114e-10 | 1.80731E-07 (T) | -1.8073e-07 | 3.9419e-10 | -2.2776e-10 | -1.3854e-07 | 1.3854e-07 | -4.5916e-11 | 4.8934e-11 | 1.3872e-07 | -1.3872e-07 | 2.3153e-10
|  |  |  | 2 |  |  | 0.00031944 | -1.4509e-07 | 0.00031944 | -1.45093E-07 (rad) | 0.00031944 | -1.45094E-07 (rad) | 0.00031944 | -1.4509e-07 | 0.00031944 | -7.2439e-08 | 0.00031944 | -7.2439e-08 | 0.00031944 | -7.2439e-08 | 0.00031944 | -7.2439e-08
|  |  |  | 3 |  |  | -0.011403 | -2.8976 | -2.8974 | 0.012886 | 0.013162 | 2.8988 | 2.8991 | -0.011692 | -0.0017996 | -0.94735 | -0.94707 | 0.0032832 | 0.003562 | 0.94855 | 0.94883 | -0.0020786
|  |  |  | 4 |  |  | -0.0091777 | -1.6021 | 0.0093703 | 1.6027 | -0.0091793 | -1.6021 | 0.0093718 | 1.6027 | -0.0012719 | -0.35277 | 0.0014578 | 0.35342 | -0.0012729 | -0.35277 | 0.0014577 | 0.35342
|  |  |  | 5 |  |  | -0.0062292 | -0.79133 | 0.79145 | -0.0060317 | 0.0061513 | 0.79165 | -0.79153 | 0.0063533 | -0.00065544 | -0.11886 | 0.11898 | -0.00045512 | 0.00057737 | 0.11918 | -0.11906 | 0.00077752
|  |  |  | 6 |  |  | 3.9206 | -0.35421 | 3.9206 | -0.35421 | 3.9206 | -0.35421 | 3.9206 | -0.35421 | 3.9241 | -0.036576 | 3.9241 | -0.036576 | 3.9241 | -0.036576 | 3.9241 | -0.036576
|  |  |  | 7 |  |  | -0.002191 | -0.14424 | -0.14422 | 0.0021308 | 0.0021453 | 0.14416 | 0.14418 | -0.0022072 | -0.00012212 | -0.010293 | -0.010278 | 5.9867e-05 | 7.549e-05 | 0.010215 | 0.010231 | -0.00013771
|  |  |  | 8 |  |  | -0.0011759 | -0.053453 | 0.0011865 | 0.053446 | -0.0011764 | -0.053452 | 0.0011853 | 0.053446 | -3.1637e-05 | -0.0026379 | 4.1032e-05 | 0.002632 | -3.1618e-05 | -0.002638 | 4.0991e-05 | 0.002632
|  |  |  | 9 |  |  | -0.00062469 | -0.018155 | 0.018154 | -0.00061803 | 0.00061743 | 0.018161 | -0.018162 | 0.00062431 | -1.6554e-05 | -0.00063045 | 0.00063028 | -9.388e-06 | 9.184e-06 | 0.00063745 | -0.00063761 | 1.6342e-05
|  |  |  | 10 |  |  | -0.20128 | -0.0058559 | -0.20128 | -0.0058554 | -0.20128 | -0.0058556 | -0.20128 | -0.0058556 | -0.20096 | -0.00016077 | -0.20096 | -0.00016078 | -0.20096 | -0.00016078 | -0.20096 | -0.00016077
|  |  |  | 11 |  |  | -0.00016335 | -0.0019717 | -0.0019709 | 0.00016621 | 0.00016659 | 0.0019739 | 0.0019744 | -0.0001637 | 5.3369e-08 | -4.5913e-05 | -4.5511e-05 | 2.728e-06 | 3.1329e-06 | 4.8291e-05 | 4.8695e-05 | -3.509e-07
|  |  |  | 12 |  |  | -8.6139e-05 | -0.00080022 | 8.6245e-05 | 0.00080265 | -8.6151e-05 | -0.00080012 | 8.6082e-05 | 0.00080288 | -5.1693e-07 | -1.8076e-05 | 5.6013e-07 | 2.0751e-05 | -5.1683e-07 | -1.8078e-05 | 5.5944e-07 | 2.075e-05
|  |  |  | 13 |  |  | -4.6816e-05 | -0.00039847 | 0.00039859 | -4.5393e-05 | 4.5619e-05 | 0.00040019 | -0.00039996 | 4.7015e-05 | -7.974e-07 | -8.4351e-06 | 8.7072e-06 | 6.825e-07 | -4.1096e-07 | 1.0187e-05 | -9.9157e-06 | 1.0691e-06
|  |  |  | 14 |  |  | -0.15002 | -0.00021671 | -0.15002 | -0.00021662 | -0.15002 | -0.00021672 | -0.15002 | -0.00021672 | -0.14999 | -3.7095e-06 | -0.14999 | -3.7096e-06 | -0.14999 | -3.7097e-06 | -0.14999 | -3.7097e-06
|  |  |  | 15 |  |  | -1.4562e-05 | -0.00012411 | -0.00012361 | 1.4098e-05 | 1.4516e-05 | 0.00012319 | 0.00012364 | -1.4972e-05 | -4.7219e-08 | -2.3576e-06 | -1.9117e-06 | -4.3947e-07 | 6.4554e-09 | 1.4249e-06 | 1.8709e-06 | -4.932e-07
|  |  |  | ----- |  |  | --------------- | ----------------- | --------------- | ---------------------------- | --------------- | ---------------------------- | --------------- | -------------- | --------------- | --------------- | --------------- | --------------- | --------------- | --------------- | --------------- | ---------------
CAS | Valeur de deplacement du plan (en micron) | Multipoles normaux | Multipoles skew | Order | unités | Harmonics variation (Jacobian) | Normal | Skew | Normal | Skew | Normal | Skew | Normal | Skew | Normal | Skew | Normal | Skew | Normal | Skew | Normal | Skew
a | 22.1328 | 1.6666e-08 | -1.0542e-07 | 1 | T |  | -3.0156e-10 | -1.8064e-07 | 1.8064e-07 | -3.0099e-10 | 3.0106e-10 | 1.8064e-07 | -1.8064e-07 | 3.0146e-10 | -1.381e-10 | -1.3863e-07 | 1.3863e-07 | -1.3865e-10 | 1.3859e-10 | 1.3863e-07 | -1.3863e-07 | 1.3879e-10
b | 6.0048 | -1.0478e-10 | -3.9053e-08 | 2 | T/rad |  | -4.3661e-10 | -1.4482e-07 | -4.3661e-10 | -1.4482e-07 | -4.3661e-10 | -1.4482e-07 | -4.3661e-10 | -1.4482e-07 | -1.4554e-10 | -7.2165e-08 | -1.4554e-10 | -7.2165e-08 | -1.4554e-10 | -7.2165e-08 | -1.4554e-10 | -7.2165e-08
c | -10.8786 | -0.20746 | -1.2689 | 3 | unités |  | -0.012282 | -2.8982 | -2.8982 | 0.012284 | 0.012282 | 2.8982 | 2.8982 | -0.012294 | -0.0026789 | -0.94795 | -0.94795 | 0.0026819 | 0.0026826 | 0.94795 | 0.94795 | -0.0026799
d | 0.73917 | -0.00047874 | -0.088197 | 4 | unités |  | -0.0092701 | -1.6024 | 0.0092779 | 1.6024 | -0.0092717 | -1.6024 | 0.0092794 | 1.6024 | -0.0013643 | -0.35309 | 0.0013654 | 0.35309 | -0.0013653 | -0.35309 | 0.0013652 | 0.35309
e | 22.1328 | 0.045697 | -0.30093 | 5 | unités |  | -0.0061901 | -0.79149 | 0.79149 | -0.006193 | 0.0061905 | 0.79149 | -0.79149 | 0.006192 | -0.00061626 | -0.11902 | 0.11902 | -0.00061642 | 0.00061654 | 0.11902 | -0.11902 | 0.00061622
f | 6.0048 | -0.00072718 | -0.070329 | 6 | unités |  | -0.003785 | -0.3542 | -0.0037885 | -0.35419 | -0.0037863 | -0.3542 | -0.0037854 | -0.35419 | -0.00025491 | -0.036559 | -0.00025491 | -0.036559 | -0.00025491 | -0.036559 | -0.00025491 | -0.036559
g | -10.8786 | -0.0088812 | -0.050868 | 7 | unités |  | -0.0021677 | -0.1442 | -0.1442 | 0.0021698 | 0.0021686 | 0.1442 | 0.1442 | -0.0021682 | -9.8815e-05 | -0.010254 | -0.010254 | 9.8841e-05 | 9.8795e-05 | 0.010254 | 0.010254 | -9.8731e-05
h | 0.73917 | -5.4773e-05 | -0.0025297 | 8 | unités |  | -0.0011806 | -0.05345 | 0.0011818 | 0.053449 | -0.0011811 | -0.053449 | 0.0011807 | 0.053449 | -3.6338e-05 | -0.0026349 | 3.6331e-05 | 0.002635 | -3.6318e-05 | -0.002635 | 3.629e-05 | 0.0026349
|  | 0.00078024 | -0.006237 | 9 | unités |  | -0.00062101 | -0.018159 | 0.018158 | -0.00062152 | 0.00062111 | 0.018158 | -0.018158 | 0.00062083 | -1.2873e-05 | -0.00063393 | 0.00063396 | -1.2874e-05 | 1.2865e-05 | 0.00063396 | -0.00063393 | 1.2855e-05
|  | -5.846e-05 | -0.0010811 | 10 | unités |  | -0.00032035 | -0.0058509 | -0.00032059 | -0.0058504 | -0.00032048 | -0.0058505 | -0.00032022 | -0.0058505 | -4.463e-06 | -0.00015571 | -4.463e-06 | -0.00015572 | -4.463e-06 | -0.00015572 | -4.463e-06 | -0.00015571
|  | -0.00016131 | -0.00065802 | 11 | unités |  | -0.00016494 | -0.0019728 | -0.0019725 | 0.00016503 | 0.000165 | 0.0019727 | 0.0019728 | -0.00016489 | -1.54e-06 | -4.7101e-05 | -4.7104e-05 | 1.5404e-06 | 1.5395e-06 | 4.7104e-05 | 4.7102e-05 | -1.5385e-06
|  | -3.906e-06 | -3.7053e-05 | 12 | unités |  | -8.6161e-05 | -0.00080156 | 8.6224e-05 | 0.00080131 | -8.6172e-05 | -0.00080146 | 8.6061e-05 | 0.00080155 | -5.3837e-07 | -1.9413e-05 | 5.3868e-07 | 1.9414e-05 | -5.3828e-07 | -1.9414e-05 | 5.38e-07 | 1.9414e-05
|  | 6.1889e-06 | -0.00013735 | 13 | unités |  | -4.6212e-05 | -0.00039935 | 0.0003992 | -4.6269e-05 | 4.6224e-05 | 0.00039931 | -0.00039936 | 4.6139e-05 | -1.9313e-07 | -9.311e-06 | 9.3115e-06 | -1.9342e-07 | 1.9331e-07 | 9.3115e-06 | -9.3114e-06 | 1.932e-07
|  | -4.6162e-06 | -3.9907e-05 | 14 | unités |  | -2.5567e-05 | -0.00021738 | -2.5609e-05 | -0.00021729 | -2.5567e-05 | -0.00021739 | -2.5512e-05 | -0.00021739 | -6.9534e-08 | -4.3836e-06 | -6.9534e-08 | -4.3837e-06 | -6.9534e-08 | -4.3837e-06 | -6.9534e-08 | -4.3838e-06
|  | -1.1415e-05 | -4.0673e-05 | 15 | unités |  | -1.4541e-05 | -0.00012364 | -0.00012359 | 1.4564e-05 | 1.4536e-05 | 0.00012365 | 0.00012366 | -1.4505e-05 | -2.6797e-08 | -1.8912e-06 | -1.8913e-06 | 2.687e-08 | 2.6877e-08 | 1.8913e-06 | 1.8913e-06 | -2.6864e-08
|  |  |  | ----- |  |  | --------------- | ----------------- | --------------- | ---------------------------- | --------------- | ---------------------------- | --------------- | -------------- | --------------- | --------------- | --------------- | --------------- | --------------- | --------------- | --------------- | ---------------
Total harmonics
|  |  |  | Order |  |  | Normal | Skew | Normal | Skew | Normal | Skew | Normal | Skew | Normal | Skew | Normal | Skew | Normal | Skew | Normal | Skew
|  |  |  | 1 |  |  | -3.9122e-10 | -1.8055e-07 | 1.8055e-07 | -2.08254E-10 (T) | 2.114e-10 | 1.80731E-07 (T) | -1.8073e-07 | 3.9419e-10 | -2.2776e-10 | -1.3854e-07 | 1.3854e-07 | -4.5916e-11 | 4.8934e-11 | 1.3872e-07 | -1.3872e-07 | 2.3153e-10
|  |  |  | 2 |  |  | 0.00031944 | -1.4509e-07 | 0.00031944 | -1.45093E-07 (rad) | 0.00031944 | -1.45094E-07 (rad) | 0.00031944 | -1.4509e-07 | 0.00031944 | -7.2439e-08 | 0.00031944 | -7.2439e-08 | 0.00031944 | -7.2439e-08 | 0.00031944 | -7.2439e-08
|  |  |  | 3 |  |  | -0.011403 | -2.8976 | -2.8974 | 0.012886 | 0.013162 | 2.8988 | 2.8991 | -0.011692 | -0.0017996 | -0.94735 | -0.94707 | 0.0032832 | 0.003562 | 0.94855 | 0.94883 | -0.0020786
|  |  |  | 4 |  |  | -0.0091777 | -1.6021 | 0.0093703 | 1.6027 | -0.0091793 | -1.6021 | 0.0093718 | 1.6027 | -0.0012719 | -0.35277 | 0.0014578 | 0.35342 | -0.0012729 | -0.35277 | 0.0014577 | 0.35342
|  |  |  | 5 |  |  | -0.0062292 | -0.79133 | 0.79145 | -0.0060317 | 0.0061513 | 0.79165 | -0.79153 | 0.0063533 | -0.00065544 | -0.11886 | 0.11898 | -0.00045512 | 0.00057737 | 0.11918 | -0.11906 | 0.00077752
|  |  |  | 6 |  |  | 3.9206 | -0.35421 | 3.9206 | -0.35421 | 3.9206 | -0.35421 | 3.9206 | -0.35421 | 3.9241 | -0.036576 | 3.9241 | -0.036576 | 3.9241 | -0.036576 | 3.9241 | -0.036576
|  |  |  | 7 |  |  | -0.002191 | -0.14424 | -0.14422 | 0.0021308 | 0.0021453 | 0.14416 | 0.14418 | -0.0022072 | -0.00012212 | -0.010293 | -0.010278 | 5.9867e-05 | 7.549e-05 | 0.010215 | 0.010231 | -0.00013771
|  |  |  | 8 |  |  | -0.0011759 | -0.053453 | 0.0011865 | 0.053446 | -0.0011764 | -0.053452 | 0.0011853 | 0.053446 | -3.1637e-05 | -0.0026379 | 4.1032e-05 | 0.002632 | -3.1618e-05 | -0.002638 | 4.0991e-05 | 0.002632
|  |  |  | 9 |  |  | -0.00062469 | -0.018155 | 0.018154 | -0.00061803 | 0.00061743 | 0.018161 | -0.018162 | 0.00062431 | -1.6554e-05 | -0.00063045 | 0.00063028 | -9.388e-06 | 9.184e-06 | 0.00063745 | -0.00063761 | 1.6342e-05
|  |  |  | 10 |  |  | -0.20128 | -0.0058559 | -0.20128 | -0.0058554 | -0.20128 | -0.0058556 | -0.20128 | -0.0058556 | -0.20096 | -0.00016077 | -0.20096 | -0.00016078 | -0.20096 | -0.00016078 | -0.20096 | -0.00016077
|  |  |  | 11 |  |  | -0.00016335 | -0.0019717 | -0.0019709 | 0.00016621 | 0.00016659 | 0.0019739 | 0.0019744 | -0.0001637 | 5.3369e-08 | -4.5913e-05 | -4.5511e-05 | 2.728e-06 | 3.1329e-06 | 4.8291e-05 | 4.8695e-05 | -3.509e-07
|  |  |  | 12 |  |  | -8.6139e-05 | -0.00080022 | 8.6245e-05 | 0.00080265 | -8.6151e-05 | -0.00080012 | 8.6082e-05 | 0.00080288 | -5.1693e-07 | -1.8076e-05 | 5.6013e-07 | 2.0751e-05 | -5.1683e-07 | -1.8078e-05 | 5.5944e-07 | 2.075e-05
|  |  |  | 13 |  |  | -4.6816e-05 | -0.00039847 | 0.00039859 | -4.5393e-05 | 4.5619e-05 | 0.00040019 | -0.00039996 | 4.7015e-05 | -7.974e-07 | -8.4351e-06 | 8.7072e-06 | 6.825e-07 | -4.1096e-07 | 1.0187e-05 | -9.9157e-06 | 1.0691e-06
|  |  |  | 14 |  |  | -0.15002 | -0.00021671 | -0.15002 | -0.00021662 | -0.15002 | -0.00021672 | -0.15002 | -0.00021672 | -0.14999 | -3.7095e-06 | -0.14999 | -3.7096e-06 | -0.14999 | -3.7097e-06 | -0.14999 | -3.7097e-06
|  |  |  | 15 |  |  | -1.4562e-05 | -0.00012411 | -0.00012361 | 1.4098e-05 | 1.4516e-05 | 0.00012319 | 0.00012364 | -1.4972e-05 | -4.7219e-08 | -2.3576e-06 | -1.9117e-06 | -4.3947e-07 | 6.4554e-09 | 1.4249e-06 | 1.8709e-06 | -4.932e-07
|  |  |  | 96122E |  |  | +04 -1.33002E | 4195300000
|  |  |  | 2 |  |  | 543315 | 6E+05 7.83708E
|  |  |  | 3 |  |  | 351526 | 9E+04 3.53115E
|  |  |  | 4 |  |  | 389511 | 6E+04 3.93007E
|  |  |  | 5 |  |  | 269083 | 9E+04 2.73639E
|  |  |  | 6 |  |  | 184730 | 5E+04 1.86831E
|  |  |  | 7 |  |  | 49612.3 | 2E+05 1.41954E
|  |  |  | 8 |  |  | 543315 | 6E+05 7.83708E
|  |  |  | 9 |  |  | 351526 | 9E+04 3.53115E
|  |  |  | 10 |  |  | 389511 | 6E+04 3.93007E
|  |  |  | 11 |  |  | 269083 | 9E+04 2.73639E
|  |  |  | 12 |  |  | 184730 | 6E+04 1.86831E
|  |  |  | 13 |  |  | -49612.2 | 2E+05 1.41954E
|  |  |  | 14 |  |  | -543315 | 6E+05 7.83707E
|  |  |  | 15 |  |  | -351526 | 9E+04 3.53115E
|  |  |  | 16 |  |  | -389511 | 6E+04 3.93007E
|  |  |  | 17 |  |  | -269082 | 9E+04 2.73639E
|  |  |  | 18 |  |  | -184730 | 5E+04 1.86831E
|  |  |  | 19 |  |  | -49612.2 | 2E+05 1.41954E
|  |  |  | 20 |  |  | -543315 | 6E+05 7.83707E
|  |  |  | 21 |  |  | -351526 | 9E+04 3.53115E
|  |  |  | 22 |  |  | -389511 | 7E+04 3.93007E
|  |  |  | 23 |  |  | -269082 | 8E+04 2.73639E
|  |  |  | 24 |  |  | -184730 | 5E+04 1.86831E

## choix config
Mean size arrangement (mm) | [6 empty] | Protection sheets Thickness (mm)
N° bob | LLc | LRc | EL | ER | Aperture pole |  | 0.9325 | calculation-build with 0.87
1276 | 122.9033 | 144.9867 | 8.511 | 8.8271 | pole1 |  | 0.0625
1275 | 95.5867 | 95.5867 | 9.7095 | 10.1755 | pole2 |  |  | QH Nr.:
1274 | 85.5733 | 83.2567 | 9.328 | 9.7449 | pole3 |  |  | 1927
1273 | 105.9533 | 116.9367 | 9.4219 | 9.8097 | pole4
Cas 3
Arrangement retenu |  | OK
|  |  | midplane Lotnr.: | WE 700923
AP 293
[5 empty] | QH Nr.: |  |  |  |  | QH Nr.:
PS = 0.87 montiert |  |  |  |  | 1976 |  |  |  |  | 1926
between to Coillegs Polyimidfilm 1 X 125µ on the protctionsheet length
| Offset par rapport au plan median | Déformation de la bobine (<-> calibre) | Sur-contrainte réelle (MPa)
a/e | 22.1328 | 50.2195 | 20.5103 | [6 empty] | * View from
b/f | 6.0048 | 24.0781 | 9.4514 |  | * In the position |  |  |  |  | connection end
c/g | -10.8786 | 27.5747 | 10.9236 |  | of aperture 1 of the magnets
d/h | 0.73917 | 56.1425 | 20.0761 |  | = measurement position of the aperture |  |  | QH Nr.: |  | Ansicht
Minimum local Pre-stress : |  |  | 7.577 |  |  |  |  | 1983 |  | Leadend
ordre | 3 | 4 | 5 | 6 | 7 | 8 | 9 | 10
normaux | -0.20746 | -0.00047874 | 0.045697 | -0.00072718 | -0.0088812 | -5.4773e-05 | 0.00078024 | -5.846e-05
skew | -1.2689 | -0.088197 | -0.30093 | -0.070329 | -0.050868 | -0.0025297 | -0.006237 | -0.0010811
According to CERN's specification LHC-M-ES-0001 for field error naming conventions
[8 empty] | Statistic | Mean value
[8 empty] | B3 | -0.28
[8 empty] | A3 | 1.28
[8 empty] | from Ap 0 to ? | 112
Simulation de la position des bobines selon les poles de 1 à 4
N° bob | LLc | LRc |  |  | Sur_contrainte sur 80MPa |  | Offset par rapport au plan median | Déformation de la bobine (<->taille à 80Mpa) | ordre | 3 | 4 | 5 | 6 | 7 | 8 | 9 | 10 | 11 | 12 | 13 | 14 | 15 | elargissement de la cavit due à la tole
1276 | 122.9033 | 144.9867 | 8.511 | 8.8271 | 20.0761 | d/h | 0.73917 | 56.1425 | Score/norme | 3: 1.7612; 5: Score/(err_stdev); 6: 0.91976 | 67.5
1275 | 95.5867 | 95.5867 | 9.7095 | 10.1755 | 20.5103 | a/e | 22.1328 | 50.2195 | norme | 1.2857 | 0.088198 | 0.30438 | 0.070332 | 0.051638 | 0.0025303 | 0.0062856 | 0.0010827 | 0.00067751 | 3.7259e-05 | 0.00013749 | 4.0173e-05 | 4.2245e-05 | 67.5
1274 | 85.5733 | 83.2567 | 9.328 | 9.7449 | 9.4514 | b/f | 6.0048 | 24.0781 | normaux | -0.20746 | -0.00047874 | 0.045697 | -0.00072718 | -0.0088812 | -5.4773e-05 | 0.00078024 | -5.846e-05 | -0.00016131 | -3.906e-06 | 6.1889e-06 | -4.6162e-06 | -1.1415e-05 | 67.5
1273 | 105.9533 | 116.9367 | 9.4219 | 9.8097 | 10.9236 | c/g | -10.8786 | 27.5747 | skew | -1.2689 | -0.088197 | -0.30093 | -0.070329 | -0.050868 | -0.0025297 | -0.006237 | -0.0010811 | -0.00065802 | -3.7053e-05 | -0.00013735 | -3.9907e-05 | -4.0673e-05 | 67.5
[9 empty] | stdev | 1 | 0.7 | 0.6 | 0.5 | 0.15 | 0.1 | 0.1 | 0.3 | 0.05 | 0.05 | 0.05 | 0.05 | 0.05
Calculation done by supposing the first coil is in pole 1. Final sorting is turned counterclockwise by | [7 empty] | 180 | erreur/stdev | 0.85716 | 0.083999 | 0.3382 | 0.093776 | 0.2295 | 0.016869 | 0.041904 | 0.0024059 | 0.0090334 | 0.00049678 | 0.0018332 | 0.00053564 | 0.00056327
cas 6 & Meas_Pos=6
1274 | 89.04 | 83.94 | 9.1262 | 9.9514 | 20.4188 | d/h | 31.636 | 53.176 | Score/norme | 3: 2.4331; 5: Score/(err_stdev); 6: 1.5618 | 67.5
1275 | 99.7 | 102.6 | 9.5915 | 9.9895 | 9.9942 | a/e | -7.4241 | 24.7758 | norme | 1.2782 | 0.83663 | 0.30259 | 0.06815 | 0.051333 | 0.024 | 0.0062484 | 0.001049 | 0.00067351 | 0.00035318 | 0.00013668 | 3.8936e-05 | 4.2001e-05 | 67.5
1273 | 107.2 | 117.4 | 9.5854 | 10.0245 | 15.3848 | b/f | -1.5244 | 38.1756 | normaux | 1.2757 | 0.004553 | -0.30178 | -0.00070456 | 0.051267 | 0.00052066 | -0.0062176 | -5.6597e-05 | 0.00067341 | 3.7061e-05 | -0.0001345 | -4.4528e-06 | 4.1949e-05 | 67.5
1276 | 138.64 | 155.04 | 8.3973 | 8.705 | 23.2325 | c/g | -5.2477 | 65.8923 | skew | 0.078745 | 0.83662 | 0.022075 | -0.068146 | 0.0026099 | 0.023995 | 0.00061918 | -0.0010475 | -1.1216e-05 | 0.00035123 | 2.4262e-05 | -3.868e-05 | -2.088e-06 | 67.5
cas 5 & Meas_Pos=6
1274 | 89.04 | 83.94 | 9.1262 | 9.9514 | 14.3512 | d/h | 15.8342 | 37.3742 | Score/norme | 3: 2.6307; 5: Score/(err_stdev); 6: 1.3838 | 67.5
1275 | 99.7 | 102.6 | 9.5915 | 9.9895 | 9.9942 | a/e | -7.4241 | 24.7758 | norme | 1.5622 | 0.21346 | 0.36983 | 0.061834 | 0.062741 | 0.0061235 | 0.0076371 | 0.00095177 | 0.00082316 | 9.0065e-05 | 0.00016703 | 3.5339e-05 | 5.1329e-05 | 67.5
1276 | 138.64 | 155.04 | 8.3973 | 8.705 | 20.3651 | b/f | -13.3803 | 57.7597 | normaux | 1.1279 | -0.0011609 | -0.26408 | -0.00063912 | 0.045763 | -0.00013309 | -0.0053111 | -5.1371e-05 | 0.00063705 | -9.4905e-06 | -0.00010627 | -4.0422e-06 | 4.078e-05 | 67.5
1273 | 107.2 | 117.4 | 9.5854 | 10.0245 | 24.379 | c/g | 20.7937 | 60.4937 | skew | 1.0809 | -0.21346 | 0.25892 | -0.061831 | 0.042921 | -0.006122 | 0.0054879 | -0.00095039 | 0.00052131 | -8.9564e-05 | 0.00012886 | -3.5107e-05 | 3.1172e-05 | 67.5
cas 4 & Meas_Pos=6
1274 | 89.04 | 83.94 | 9.1262 | 9.9514 | 20.4188 | d/h | 31.636 | 53.176 | Score/norme | 3: 2.4221; 5: Score/(err_stdev); 6: 1.9643 | 67.5
1273 | 107.2 | 117.4 | 9.5854 | 10.0245 | 11.5296 | a/e | -11.0905 | 28.6095 | norme | 0.84673 | 1.2877 | 0.20045 | 0.066063 | 0.034006 | 0.036939 | 0.0041393 | 0.0010168 | 0.00044618 | 0.00054355 | 9.0563e-05 | 3.7733e-05 | 2.7829e-05 | 67.5
1275 | 99.7 | 102.6 | 9.5915 | 9.9895 | 16.9182 | b/f | 9.7408 | 41.9408 | normaux | 0.84179 | 0.007007 | -0.19951 | -0.00068329 | 0.033766 | 0.00080151 | -0.004129 | -5.4879e-05 | 0.00043846 | 5.7065e-05 | -9.0559e-05 | -4.3206e-06 | 2.7163e-05 | 67.5
1276 | 138.64 | 155.04 | 8.3973 | 8.705 | 20.3651 | c/g | -13.3803 | 57.7597 | skew | -0.091349 | 1.2876 | -0.019358 | -0.06606 | -0.0040329 | 0.03693 | -0.00029155 | -0.0010154 | -8.2653e-05 | 0.00054055 | 7.7899e-07 | -3.7485e-05 | -6.0517e-06 | 67.5
cas 3 & Meas_Pos=6
1274 | 89.04 | 83.94 | 9.1262 | 9.9514 | 11.3625 | d/h | 8.0509 | 29.5909 | Score/norme | 3: 2.3298; 5: Score/(err_stdev); 6: 1.2283 | 67.5
1273 | 107.2 | 117.4 | 9.5854 | 10.0245 | 11.5296 | a/e | -11.0905 | 28.6095 | norme | 1.4685 | 0.21131 | 0.34765 | 0.064135 | 0.058979 | 0.0060618 | 0.0071791 | 0.00098717 | 0.00077381 | 8.9173e-05 | 0.00015702 | 3.6647e-05 | 4.8255e-05 | 67.5
1276 | 138.64 | 155.04 | 8.3973 | 8.705 | 23.2325 | b/f | -5.2477 | 65.8923 | normaux | 0.51684 | -0.0011494 | -0.11865 | -0.00066322 | 0.021352 | -0.00013168 | -0.0022722 | -5.3318e-05 | 0.0003282 | -9.3828e-06 | -3.7727e-05 | -4.2009e-06 | 2.1906e-05 | 67.5
1275 | 99.7 | 102.6 | 9.5915 | 9.9895 | 22.9523 | c/g | 24.6996 | 56.8996 | skew | 1.3746 | -0.21131 | 0.32678 | -0.064132 | 0.054978 | -0.0060604 | 0.00681 | -0.00098573 | 0.00070076 | -8.8678e-05 | 0.00015242 | -3.6406e-05 | 4.2996e-05 | 67.5
cas 2 & Meas_Pos=6
1274 | 89.04 | 83.94 | 9.1262 | 9.9514 | 14.3512 | d/h | 15.8342 | 37.3742 | Score/norme | 3: 2.538; 5: Score/(err_stdev); 6: 2.019 | 67.5
1276 | 138.64 | 155.04 | 8.3973 | 8.705 | 16.7649 | a/e | -23.5913 | 47.5487 | norme | 0.91467 | 1.2838 | 0.21654 | 0.06025 | 0.036736 | 0.036828 | 0.0044715 | 0.00092729 | 0.00048201 | 0.0005419 | 9.7767e-05 | 3.44e-05 | 3.0061e-05 | 67.5
1275 | 99.7 | 102.6 | 9.5915 | 9.9895 | 22.9523 | b/f | 24.6996 | 56.8996 | normaux | -0.33768 | 0.0069853 | 0.082223 | -0.00062381 | -0.013193 | 0.00079922 | 0.0018059 | -5.0117e-05 | -0.00014228 | 5.6917e-05 | 4.643e-05 | -3.9542e-06 | -7.8992e-06 | 67.5
1273 | 107.2 | 117.4 | 9.5854 | 10.0245 | 15.3848 | c/g | -1.5244 | 38.1756 | skew | 0.85006 | 1.2838 | 0.20032 | -0.060246 | 0.034285 | 0.036819 | 0.0040906 | -0.00092593 | 0.00046053 | 0.0005389 | 8.6038e-05 | -3.4172e-05 | 2.9005e-05 | 67.5
cas 1 & Meas_Pos=6
1274 | 89.04 | 83.94 | 9.1262 | 9.9514 | 11.3625 | d/h | 8.0509 | 29.5909 | Score/norme | 3: 2.6935; 5: Score/(err_stdev); 6: 1.6936 | 67.5
1276 | 138.64 | 155.04 | 8.3973 | 8.705 | 16.7649 | a/e | -23.5913 | 47.5487 | norme | 1.3725 | 0.83491 | 0.32492 | 0.058593 | 0.055123 | 0.023951 | 0.0067097 | 0.00090178 | 0.00072325 | 0.00035242 | 0.00014673 | 3.3457e-05 | 4.5103e-05 | 67.5
1273 | 107.2 | 117.4 | 9.5854 | 10.0245 | 24.379 | b/f | 20.7937 | 60.4937 | normaux | -0.48512 | 0.0045428 | 0.11829 | -0.00060665 | -0.018926 | 0.00051978 | 0.0026059 | -4.8754e-05 | -0.00020184 | 3.702e-05 | 6.7511e-05 | -3.8482e-06 | -1.1129e-05 | 67.5
1275 | 99.7 | 102.6 | 9.5915 | 9.9895 | 16.9182 | c/g | 9.7408 | 41.9408 | skew | 1.2839 | 0.8349 | 0.30263 | -0.058589 | 0.051772 | 0.023945 | 0.0061829 | -0.00090046 | 0.00069451 | 0.00035047 | 0.00013028 | -3.3235e-05 | 4.3709e-05 | 67.5
cas 6 & Meas_Pos=5
1274 | 90.04 | 88.44 | 9.1518 | 9.6946 | 20.7135 | d/h | 31.255 | 53.795 | Score/norme | 3: 2.7823; 5: Score/(err_stdev); 6: 1.6316 | 67.5
1275 | 103.44 | 95.44 | 9.6 | 10.2885 | 11.5404 | a/e | -7.3516 | 28.5885 | norme | 1.4854 | 0.66713 | 0.35165 | 0.055707 | 0.059657 | 0.019138 | 0.0072616 | 0.00085747 | 0.00078271 | 0.00028164 | 0.00015883 | 3.1833e-05 | 4.8809e-05 | 67.5
1273 | 112.52 | 120.02 | 9.498 | 9.7234 | 15.1511 | b/f | -7.0694 | 37.9506 | normaux | 1.4747 | 0.0036306 | -0.34862 | -0.00057577 | 0.059302 | 0.0004151 | -0.0071716 | -4.6246e-05 | 0.00078203 | 2.9542e-05 | -0.00015439 | -3.6344e-06 | 4.8807e-05 | 67.5
1276 | 133.78 | 155.68 | 8.415 | 8.6724 | 22.512 | c/g | -2.5783 | 63.7017 | skew | 0.17785 | 0.66712 | 0.046071 | -0.055704 | 0.0065037 | 0.019133 | 0.0011399 | -0.00085622 | 3.2632e-05 | 0.00028009 | 3.7273e-05 | -3.1624e-05 | 4.185e-07 | 67.5
cas 5 & Meas_Pos=5
1274 | 90.04 | 88.44 | 9.1518 | 9.6946 | 14.8792 | d/h | 16.1029 | 38.6429 | Score/norme | 3: 2.539; 5: Score/(err_stdev); 6: 1.3299 | 67.5
1275 | 103.44 | 95.44 | 9.6 | 10.2885 | 11.5404 | a/e | -7.3516 | 28.5885 | norme | 1.5381 | 0.18486 | 0.36413 | 0.050143 | 0.061774 | 0.005303 | 0.0075193 | 0.00077183 | 0.00081047 | 7.7991e-05 | 0.00016445 | 2.8662e-05 | 5.0537e-05 | 67.5
1276 | 133.78 | 155.68 | 8.415 | 8.6724 | 18.3294 | b/f | -14.4135 | 51.8665 | normaux | 1.1776 | -0.0010054 | -0.2761 | -0.0005182 | 0.04772 | -0.00011529 | -0.0055708 | -4.1648e-05 | 0.0006594 | -8.2232e-06 | -0.00011269 | -3.2747e-06 | 4.2068e-05 | 67.5
1273 | 112.52 | 120.02 | 9.498 | 9.7234 | 25.3569 | c/g | 18.494 | 63.514 | skew | 0.9895 | -0.18486 | 0.23741 | -0.050141 | 0.039228 | -0.0053017 | 0.0050504 | -0.00077071 | 0.00047123 | -7.7556e-05 | 0.00011977 | -2.8474e-05 | 2.8004e-05 | 67.5
cas 4 & Meas_Pos=5
1274 | 90.04 | 88.44 | 9.1518 | 9.6946 | 20.7135 | d/h | 31.255 | 53.795 | Score/norme | 3: 2.4832; 5: Score/(err_stdev); 6: 1.9953 | 67.5
1273 | 112.52 | 120.02 | 9.498 | 9.7234 | 13.3083 | a/e | -11.6854 | 33.3346 | norme | 0.87929 | 1.2889 | 0.20816 | 0.053587 | 0.035314 | 0.036974 | 0.0042985 | 0.0008248 | 0.00046333 | 0.00054408 | 9.4043e-05 | 3.0607e-05 | 2.8898e-05 | 67.5
1275 | 103.44 | 95.44 | 9.6 | 10.2885 | 17.9623 | b/f | 8.557 | 44.497 | normaux | 0.8726 | 0.0070136 | -0.20685 | -0.00055425 | 0.034996 | 0.00080227 | -0.0042826 | -4.4505e-05 | 0.00045394 | 5.712e-05 | -9.4041e-05 | -3.5018e-06 | 2.8106e-05 | 67.5
1276 | 133.78 | 155.68 | 8.415 | 8.6724 | 18.3294 | c/g | -14.4135 | 51.8665 | skew | -0.10833 | 1.2889 | -0.023295 | -0.053584 | -0.0047282 | 0.036966 | -0.00036883 | -0.00082359 | -9.2843e-05 | 0.00054107 | -6.3862e-07 | -3.0406e-05 | -6.7195e-06 | 67.5
cas 3 & Meas_Pos=5
1274 | 90.04 | 88.44 | 9.1518 | 9.6946 | 10.2857 | d/h | 4.173 | 26.713 | Score/norme | 3: 1.981; 5: Score/(err_stdev); 6: 1.0421 | 67.5
1273 | 112.52 | 120.02 | 9.498 | 9.7234 | 13.3083 | a/e | -11.6854 | 33.3346 | norme | 1.3554 | 0.18815 | 0.32087 | 0.050063 | 0.054436 | 0.0053975 | 0.0066261 | 0.00077056 | 0.0007142 | 7.9404e-05 | 0.00014493 | 2.8605e-05 | 4.4538e-05 | 67.5
1276 | 133.78 | 155.68 | 8.415 | 8.6724 | 22.512 | b/f | -2.5783 | 63.7017 | normaux | 0.26484 | -0.0010236 | -0.059117 | -0.00051779 | 0.011212 | -0.00011723 | -0.0010494 | -4.163e-05 | 0.00019395 | -8.3503e-06 | -1.1533e-05 | -3.281e-06 | 1.3512e-05 | 67.5
1275 | 103.44 | 95.44 | 9.6 | 10.2885 | 23.753 | c/g | 22.9018 | 58.8418 | skew | 1.3293 | -0.18815 | 0.31538 | -0.05006 | 0.053269 | -0.0053962 | 0.0065425 | -0.00076943 | 0.00068736 | -7.8964e-05 | 0.00014447 | -2.8416e-05 | 4.2439e-05 | 67.5
cas 2 & Meas_Pos=5
1274 | 90.04 | 88.44 | 9.1518 | 9.6946 | 14.8792 | d/h | 16.1029 | 38.6429 | Score/norme | 3: 1.9663; 5: Score/(err_stdev); 6: 1.7213 | 67.5
1276 | 133.78 | 155.68 | 8.415 | 8.6724 | 16.5152 | a/e | -19.5472 | 46.7328 | norme | 0.54654 | 1.2832 | 0.12939 | 0.048409 | 0.021951 | 0.036812 | 0.0026718 | 0.00074505 | 0.00028802 | 0.00054166 | 5.8403e-05 | 2.7636e-05 | 1.7962e-05 | 67.5
1275 | 103.44 | 95.44 | 9.6 | 10.2885 | 23.753 | b/f | 22.9018 | 58.8418 | normaux | -0.25963 | 0.0069823 | 0.062755 | -0.00050126 | -0.010219 | 0.00079888 | 0.0013568 | -4.0263e-05 | -0.00011651 | 5.6892e-05 | 3.3538e-05 | -3.1765e-06 | -6.7026e-06 | 67.5
1273 | 112.52 | 120.02 | 9.498 | 9.7234 | 15.1511 | c/g | -7.0694 | 37.9506 | skew | 0.48094 | 1.2832 | 0.11315 | -0.048406 | 0.019427 | 0.036803 | 0.0023017 | -0.00074396 | 0.00026341 | 0.00053867 | 4.7814e-05 | -2.7453e-05 | 1.6665e-05 | 67.5
cas 1 & Meas_Pos=5
1274 | 90.04 | 88.44 | 9.1518 | 9.6946 | 10.2857 | d/h | 4.173 | 26.713 | Score/norme | 3: 1.9924; 5: Score/(err_stdev); 6: 1.217 | 67.5
1276 | 133.78 | 155.68 | 8.415 | 8.6724 | 16.5152 | a/e | -19.5472 | 46.7328 | norme | 1.2132 | 0.65817 | 0.28721 | 0.04563 | 0.048725 | 0.018881 | 0.0059309 | 0.00070227 | 0.00063929 | 0.00027782 | 0.0001297 | 2.6053e-05 | 3.9866e-05 | 67.5
1273 | 112.52 | 120.02 | 9.498 | 9.7234 | 25.3569 | b/f | 18.494 | 63.514 | normaux | -0.54661 | 0.0035811 | 0.13231 | -0.00047252 | -0.021482 | 0.00040977 | 0.0028694 | -3.7977e-05 | -0.00024243 | 2.9187e-05 | 7.1538e-05 | -2.999e-06 | -1.3874e-05 | 67.5
1275 | 103.44 | 95.44 | 9.6 | 10.2885 | 17.9623 | c/g | 8.557 | 44.497 | skew | 1.0831 | 0.65816 | 0.25492 | -0.045627 | 0.043733 | 0.018877 | 0.0051905 | -0.00070124 | 0.00059154 | 0.00027628 | 0.00010819 | -2.588e-05 | 3.7374e-05 | 67.5
cas 6 & Meas_Pos=4
1274 | 79.7 | 78.6 | 9.549 | 9.7337 | 16.7115 | d/h | 29.3776 | 41.5776 | Score/norme | 3: 2.5125; 5: Score/(err_stdev); 6: 1.3809 | 67.5
1275 | 90.54 | 95.54 | 9.8637 | 10.2025 | 7.0387 | a/e | -6.0789 | 16.9611 | norme | 1.4866 | 0.40695 | 0.35193 | 0.096705 | 0.059703 | 0.011674 | 0.0072672 | 0.0014885 | 0.00078332 | 0.00017182 | 0.00015895 | 5.5254e-05 | 4.8848e-05 | 67.5
1273 | 111.34 | 125.64 | 9.4958 | 10.0309 | 14.8654 | b/f | -6.5988 | 37.2412 | normaux | 1.3858 | 0.0022153 | -0.32661 | -0.00099976 | 0.055887 | 0.00025314 | -0.006671 | -8.0339e-05 | 0.00075018 | 1.8008e-05 | -0.00014046 | -6.3253e-06 | 4.7221e-05 | 67.5
1276 | 118.68 | 141.98 | 8.4814 | 8.8259 | 21.1092 | c/g | 8.0471 | 59.2271 | skew | 0.53793 | 0.40695 | 0.13107 | -0.0967 | 0.021003 | 0.011671 | 0.0028826 | -0.0014864 | 0.00022544 | 0.00017087 | 7.4402e-05 | -5.4891e-05 | 1.2502e-05 | 67.5
cas 5 & Meas_Pos=4
1274 | 79.7 | 78.6 | 9.549 | 9.7337 | 14.4703 | d/h | 23.8015 | 36.0015 | Score/norme | 3: 2.1874; 5: Score/(err_stdev); 6: 1.1534 | 67.5
1275 | 90.54 | 95.54 | 9.8637 | 10.2025 | 7.0387 | a/e | -6.0789 | 16.9611 | norme | 1.4255 | 0.17325 | 0.33747 | 0.08964 | 0.057251 | 0.00497 | 0.0069688 | 0.0013798 | 0.00075115 | 7.3166e-05 | 0.00015242 | 5.1219e-05 | 4.6842e-05 | 67.5
1276 | 118.68 | 141.98 | 8.4814 | 8.8259 | 15.4247 | b/f | -7.9021 | 43.2779 | normaux | 1.2223 | 0.00094356 | -0.28736 | -0.00092671 | 0.049403 | 0.00010766 | -0.005836 | -7.4477e-05 | 0.00067232 | 7.6509e-06 | -0.00012064 | -5.8643e-06 | 4.2595e-05 | 67.5
1273 | 111.34 | 125.64 | 9.4958 | 10.0309 | 22.7358 | c/g | 13.1186 | 56.9586 | skew | 0.73363 | 0.17325 | 0.17696 | -0.089635 | 0.028933 | 0.0049688 | 0.0038086 | -0.0013778 | 0.00033498 | 7.2765e-05 | 9.3147e-05 | -5.0883e-05 | 1.9489e-05 | 67.5
cas 4 & Meas_Pos=4
1274 | 79.7 | 78.6 | 9.549 | 9.7337 | 16.7115 | d/h | 29.3776 | 41.5776 | Score/norme | 3: 2.2563; 5: Score/(err_stdev); 6: 2.002 | 67.5
1273 | 111.34 | 125.64 | 9.4958 | 10.0309 | 11.1082 | a/e | -16.0113 | 27.8287 | norme | 0.54174 | 1.3914 | 0.12825 | 0.091149 | 0.021757 | 0.039914 | 0.0026483 | 0.0014029 | 0.00028552 | 0.00058733 | 5.7933e-05 | 5.2058e-05 | 1.7819e-05 | 67.5
1275 | 90.54 | 95.54 | 9.8637 | 10.2025 | 16.9736 | b/f | 17.8611 | 40.9011 | normaux | 0.44416 | 0.0075714 | -0.10431 | -0.00094298 | 0.017971 | 0.00086613 | -0.0021127 | -7.5759e-05 | 0.00024615 | 6.1671e-05 | -4.3331e-05 | -5.971e-06 | 1.5653e-05 | 67.5
1276 | 118.68 | 141.98 | 8.4814 | 8.8259 | 15.4247 | c/g | -7.9021 | 43.2779 | skew | 0.31017 | 1.3914 | 0.074619 | -0.091144 | 0.012264 | 0.039905 | 0.0015968 | -0.0014009 | 0.00014467 | 0.00058408 | 3.8454e-05 | -5.1714e-05 | 8.5161e-06 | 67.5
cas 3 & Meas_Pos=4
1274 | 79.7 | 78.6 | 9.549 | 9.7337 | 8.3518 | d/h | 8.579 | 20.779 | Score/norme | 3: 2.4211; 5: Score/(err_stdev); 6: 1.2772 | 67.5
1273 | 111.34 | 125.64 | 9.4958 | 10.0309 | 11.1082 | a/e | -16.0113 | 27.8287 | norme | 1.4991 | 0.18925 | 0.35488 | 0.092123 | 0.060205 | 0.005429 | 0.0073283 | 0.0014179 | 0.00078991 | 7.9893e-05 | 0.00016028 | 5.2625e-05 | 4.9263e-05 | 67.5
1276 | 118.68 | 141.98 | 8.4814 | 8.8259 | 21.1092 | b/f | 8.0471 | 59.2271 | normaux | 0.026287 | 0.0010301 | -0.0021896 | -0.00095302 | 0.0017049 | 0.00011776 | 0.00014713 | -7.661e-05 | 7.5653e-05 | 8.3843e-06 | 1.5901e-05 | -6.0424e-06 | 6.3492e-06 | 67.5
1275 | 90.54 | 95.54 | 9.8637 | 10.2025 | 19.0894 | c/g | 22.9598 | 45.9998 | skew | 1.4988 | 0.18924 | 0.35487 | -0.092118 | 0.060181 | 0.0054277 | 0.0073268 | -0.0014159 | 0.00078628 | 7.9452e-05 | 0.00015949 | -5.2277e-05 | 4.8852e-05 | 67.5
cas 2 & Meas_Pos=4
1274 | 79.7 | 78.6 | 9.549 | 9.7337 | 14.4703 | d/h | 23.8015 | 36.0015 | Score/norme | 3: 2.1495; 5: Score/(err_stdev); 6: 1.9478 | 67.5
1276 | 118.68 | 141.98 | 8.4814 | 8.8259 | 11.871 | a/e | -17.873 | 33.307 | norme | 0.43484 | 1.393 | 0.10294 | 0.087101 | 0.017464 | 0.03996 | 0.0021257 | 0.0013406 | 0.00022919 | 0.00058799 | 4.6468e-05 | 4.9741e-05 | 1.4304e-05 | 67.5
1275 | 90.54 | 95.54 | 9.8637 | 10.2025 | 19.0894 | b/f | 22.9598 | 45.9998 | normaux | 0.034063 | 0.0075799 | -0.0068966 | -0.00090131 | 0.0015554 | 0.00086717 | -8.6675e-05 | -7.2416e-05 | 3.5821e-05 | 6.175e-05 | 1.7537e-06 | -5.7107e-06 | 2.715e-06 | 67.5
1273 | 111.34 | 125.64 | 9.4958 | 10.0309 | 14.8654 | c/g | -6.5988 | 37.2412 | skew | 0.4335 | 1.3929 | 0.10271 | -0.087097 | 0.017395 | 0.03995 | 0.0021239 | -0.0013387 | 0.00022638 | 0.00058474 | 4.6435e-05 | -4.9412e-05 | 1.4044e-05 | 67.5
cas 1 & Meas_Pos=4
1274 | 79.7 | 78.6 | 9.549 | 9.7337 | 8.3518 | d/h | 8.579 | 20.779 | Score/norme | 3: 2.2178; 5: Score/(err_stdev); 6: 1.2321 | 67.5
1276 | 118.68 | 141.98 | 8.4814 | 8.8259 | 11.871 | a/e | -17.873 | 33.307 | norme | 1.3855 | 0.42453 | 0.32799 | 0.084742 | 0.055643 | 0.012179 | 0.0067729 | 0.0013043 | 0.00073006 | 0.0001792 | 0.00014813 | 4.8403e-05 | 4.5531e-05 | 67.5
1273 | 111.34 | 125.64 | 9.4958 | 10.0309 | 22.7358 | b/f | 13.1186 | 56.9586 | normaux | -0.16926 | 0.0023102 | 0.043767 | -0.00087683 | -0.0062017 | 0.00026426 | 0.0010796 | -7.0481e-05 | -3.2164e-05 | 1.882e-05 | 3.5115e-05 | -5.5602e-06 | -4.8592e-07 | 67.5
1275 | 90.54 | 95.54 | 9.8637 | 10.2025 | 16.9736 | c/g | 17.8611 | 40.9011 | skew | 1.3751 | 0.42452 | 0.32506 | -0.084738 | 0.055296 | 0.012176 | 0.0066863 | -0.0013024 | 0.00072935 | 0.00017821 | 0.0001439 | -4.8083e-05 | 4.5528e-05 | 67.5
cas 6 & Meas_Pos=3
1274 | 87.28 | 81.58 | 9.4555 | 9.7718 | 18.1455 | d/h | 25.8263 | 45.6063 | Score/norme | 3: 1.717; 5: Score/(err_stdev); 6: 1.0247 | 67.5
1275 | 96.06 | 94.16 | 9.5283 | 10.1921 | 8.6551 | a/e | -6.9646 | 21.5954 | norme | 1.152 | 0.55544 | 0.27271 | 0.068104 | 0.046265 | 0.015934 | 0.0056315 | 0.0010483 | 0.00060701 | 0.00023449 | 0.00012317 | 3.8911e-05 | 3.7855e-05 | 67.5
1273 | 103.2 | 116.6 | 9.1949 | 9.6699 | 12.678 | b/f | -2.9104 | 32.7896 | normaux | 1.1065 | 0.0030229 | -0.26108 | -0.00070411 | 0.044576 | 0.00034562 | -0.0053466 | -5.6572e-05 | 0.00059449 | 2.4598e-05 | -0.00011352 | -4.4525e-06 | 3.7307e-05 | 67.5
1276 | 119.88 | 141.48 | 8.5519 | 8.9758 | 19.3537 | c/g | 1.4768 | 53.8568 | skew | 0.32037 | 0.55543 | 0.078816 | -0.068101 | 0.012387 | 0.01593 | 0.0017684 | -0.0010468 | 0.00012268 | 0.00023319 | 4.7814e-05 | -3.8656e-05 | 6.4193e-06 | 67.5
cas 5 & Meas_Pos=3
1274 | 87.28 | 81.58 | 9.4555 | 9.7718 | 13.8479 | d/h | 15.0248 | 34.8048 | Score/norme | 3: 1.9588; 5: Score/(err_stdev); 6: 1.0235 | 67.5
1275 | 96.06 | 94.16 | 9.5283 | 10.1921 | 8.6551 | a/e | -6.9646 | 21.5954 | norme | 1.3548 | 0.11392 | 0.32073 | 0.066878 | 0.054411 | 0.0032681 | 0.006623 | 0.0010294 | 0.00071387 | 4.8057e-05 | 0.00014485 | 3.8217e-05 | 4.4516e-05 | 67.5
1276 | 119.88 | 141.48 | 8.5519 | 8.9758 | 15.452 | b/f | -9.3806 | 42.9994 | normaux | 0.94248 | -0.00061931 | -0.22048 | -0.00069137 | 0.038271 | -7.1091e-05 | -0.0044252 | -5.5571e-05 | 0.00053523 | -5.0739e-06 | -8.7933e-05 | -4.3753e-06 | 3.4334e-05 | 67.5
1273 | 103.2 | 116.6 | 9.1949 | 9.6699 | 20.9309 | c/g | 18.4345 | 54.1345 | skew | 0.97324 | -0.11392 | 0.23292 | -0.066874 | 0.038677 | -0.0032673 | 0.0049277 | -0.0010279 | 0.00047239 | -4.7788e-05 | 0.00011511 | -3.7966e-05 | 2.8334e-05 | 67.5
cas 4 & Meas_Pos=3
1274 | 87.28 | 81.58 | 9.4555 | 9.7718 | 18.1455 | d/h | 25.8263 | 45.6063 | Score/norme | 3: 1.5618; 5: Score/(err_stdev); 6: 1.3202 | 67.5
1273 | 103.2 | 116.6 | 9.1949 | 9.6699 | 9.9207 | a/e | -10.0417 | 25.6583 | norme | 0.58851 | 1.0909 | 0.13932 | 0.066211 | 0.023635 | 0.031296 | 0.0028769 | 0.0010191 | 0.00031012 | 0.00046051 | 6.2947e-05 | 3.7817e-05 | 1.9346e-05 | 67.5
1275 | 96.06 | 94.16 | 9.5283 | 10.1921 | 15.6706 | b/f | 10.5396 | 39.0996 | normaux | 0.58805 | 0.0059366 | -0.13914 | -0.00068487 | 0.023626 | 0.00067908 | -0.0028684 | -5.5016e-05 | 0.00030989 | 4.835e-05 | -6.2183e-05 | -4.3339e-06 | 1.9296e-05 | 67.5
1276 | 119.88 | 141.48 | 8.5519 | 8.9758 | 15.452 | c/g | -9.3806 | 42.9994 | skew | 0.023138 | 1.0909 | 0.0070602 | -0.066208 | 0.00067475 | 0.031288 | 0.00022109 | -0.0010176 | -1.2054e-05 | 0.00045797 | 9.7738e-06 | -3.7568e-05 | -1.3861e-06 | 67.5
cas 3 & Meas_Pos=3
1274 | 87.28 | 81.58 | 9.4555 | 9.7718 | 9.5836 | d/h | 4.3071 | 24.0871 | Score/norme | 3: 1.548; 5: Score/(err_stdev); 6: 0.81009 | 67.5
1273 | 103.2 | 116.6 | 9.1949 | 9.6699 | 9.9207 | a/e | -10.0417 | 25.6583 | norme | 1.2039 | 0.10373 | 0.285 | 0.065933 | 0.04835 | 0.0029757 | 0.0058852 | 0.0010148 | 0.00063436 | 4.3776e-05 | 0.00012872 | 3.7668e-05 | 3.956e-05 | 67.5
1276 | 119.88 | 141.48 | 8.5519 | 8.9758 | 19.3537 | b/f | 1.4768 | 53.8568 | normaux | 0.11352 | -0.0005641 | -0.023648 | -0.00068198 | 0.0050782 | -6.4636e-05 | -0.00033425 | -5.4828e-05 | 0.00010908 | -4.6048e-06 | 2.8987e-06 | -4.3238e-06 | 8.0945e-06 | 67.5
1275 | 96.06 | 94.16 | 9.5283 | 10.1921 | 19.9151 | c/g | 21.1301 | 49.6901 | skew | 1.1985 | -0.10373 | 0.28402 | -0.065929 | 0.048082 | -0.002975 | 0.0058757 | -0.0010134 | 0.00062491 | -4.3533e-05 | 0.00012869 | -3.7419e-05 | 3.8723e-05 | 67.5
cas 2 & Meas_Pos=3
1274 | 87.28 | 81.58 | 9.4555 | 9.7718 | 13.8479 | d/h | 15.0248 | 34.8048 | Score/norme | 3: 1.5683; 5: Score/(err_stdev); 6: 1.3266 | 67.5
1276 | 119.88 | 141.48 | 8.5519 | 8.9758 | 12.7459 | a/e | -16.9111 | 35.4689 | norme | 0.58747 | 1.0946 | 0.13908 | 0.063827 | 0.023594 | 0.031401 | 0.0028719 | 0.00098238 | 0.00030959 | 0.00046205 | 6.2783e-05 | 3.6446e-05 | 1.9309e-05 | 67.5
1275 | 96.06 | 94.16 | 9.5283 | 10.1921 | 19.9151 | b/f | 21.1301 | 49.6901 | normaux | -0.23273 | 0.0059562 | 0.056543 | -0.00066064 | -0.0091128 | 0.00068146 | 0.0012361 | -5.3081e-05 | -9.9964e-05 | 4.853e-05 | 3.1413e-05 | -4.1879e-06 | -5.6113e-06 | 67.5
1273 | 103.2 | 116.6 | 9.1949 | 9.6699 | 12.678 | c/g | -2.9104 | 32.7896 | skew | 0.53941 | 1.0946 | 0.12706 | -0.063823 | 0.021764 | 0.031394 | 0.0025923 | -0.00098094 | 0.000293 | 0.00045949 | 5.436e-05 | -3.6205e-05 | 1.8475e-05 | 67.5
cas 1 & Meas_Pos=3
1274 | 87.28 | 81.58 | 9.4555 | 9.7718 | 9.5836 | d/h | 4.3071 | 24.0871 | Score/norme | 3: 1.8198; 5: Score/(err_stdev); 6: 1.0838 | 67.5
1276 | 119.88 | 141.48 | 8.5519 | 8.9758 | 12.7459 | a/e | -16.9111 | 35.4689 | norme | 1.1874 | 0.56931 | 0.28111 | 0.06397 | 0.04769 | 0.016332 | 0.0058049 | 0.00098458 | 0.0006257 | 0.0002403 | 0.00012694 | 3.6531e-05 | 3.9019e-05 | 67.5
1273 | 103.2 | 116.6 | 9.1949 | 9.6699 | 20.9309 | b/f | 18.4345 | 54.1345 | normaux | -0.53926 | 0.0030978 | 0.1305 | -0.00066215 | -0.021198 | 0.00035446 | 0.0028288 | -5.3224e-05 | -0.00023961 | 2.5247e-05 | 7.0444e-05 | -4.2021e-06 | -1.3726e-05 | 67.5
1275 | 96.06 | 94.16 | 9.5283 | 10.1921 | 15.6706 | c/g | 10.5396 | 39.0996 | skew | 1.0579 | 0.5693 | 0.24898 | -0.063967 | 0.04272 | 0.016328 | 0.0050689 | -0.00098314 | 0.00057801 | 0.00023897 | 0.00010561 | -3.6289e-05 | 3.6525e-05 | 67.5
cas 6 & Meas_Pos=2
1274 | 84.76 | 81.86 | 9.4417 | 9.7642 | 16.8363 | d/h | 25.1131 | 42.3731 | Score/norme | 3: 1.9563; 5: Score/(err_stdev); 6: 1.116 | 67.5
1275 | 94.58 | 87.08 | 9.844 | 10.133 | 8.5473 | a/e | -6.4388 | 20.6412 | norme | 1.2725 | 0.49173 | 0.30125 | 0.03904 | 0.051107 | 0.014106 | 0.0062209 | 0.00060092 | 0.00067053 | 0.0002076 | 0.00013606 | 2.2311e-05 | 4.1813e-05 | 67.5
1273 | 104.36 | 106.96 | 9.3827 | 9.8281 | 11.5655 | b/f | -7.5449 | 29.3151 | normaux | 1.2569 | 0.002676 | -0.29699 | -0.00040343 | 0.050562 | 0.00030593 | -0.0061034 | -3.24e-05 | 0.00066845 | 2.1771e-05 | -0.00013099 | -2.5441e-06 | 4.1769e-05 | 67.5
1276 | 115.3 | 138.2 | 8.5542 | 8.7959 | 16.7758 | c/g | -1.1389 | 46.6611 | skew | 0.19896 | 0.49172 | 0.050481 | -0.039038 | 0.0074456 | 0.014103 | 0.001203 | -0.00060005 | 5.2698e-05 | 0.00020646 | 3.68e-05 | -2.2165e-05 | 1.903e-06 | 67.5
cas 5 & Meas_Pos=2
1274 | 84.76 | 81.86 | 9.4417 | 9.7642 | 11.4891 | d/h | 11.6554 | 28.9154 | Score/norme | 3: 1.577; 5: Score/(err_stdev); 6: 0.82784 | 67.5
1275 | 94.58 | 87.08 | 9.844 | 10.133 | 8.5473 | a/e | -6.4388 | 20.6412 | norme | 1.2103 | 0.16222 | 0.28653 | 0.035632 | 0.04861 | 0.0046534 | 0.0059169 | 0.00054845 | 0.00063776 | 6.8442e-05 | 0.00012941 | 2.0368e-05 | 3.9767e-05 | 67.5
1276 | 115.3 | 138.2 | 8.5542 | 8.7959 | 13.1427 | b/f | -11.244 | 36.556 | normaux | 0.88398 | -0.00088236 | -0.20703 | -0.00036822 | 0.035858 | -0.00010115 | -0.0041664 | -2.9595e-05 | 0.00049845 | -7.2125e-06 | -8.3547e-05 | -2.3265e-06 | 3.1886e-05 | 67.5
1273 | 104.36 | 106.96 | 9.3827 | 9.8281 | 20.5175 | c/g | 15.1456 | 52.0056 | skew | 0.82675 | -0.16221 | 0.19809 | -0.03563 | 0.032819 | -0.0046523 | 0.0042013 | -0.00054766 | 0.00039784 | -6.8061e-05 | 9.8826e-05 | -2.0234e-05 | 2.3763e-05 | 67.5
cas 4 & Meas_Pos=2
1274 | 84.76 | 81.86 | 9.4417 | 9.7642 | 16.8363 | d/h | 25.1131 | 42.3731 | Score/norme | 3: 1.6489; 5: Score/(err_stdev); 6: 1.316 | 67.5
1273 | 104.36 | 106.96 | 9.3827 | 9.8281 | 10.3098 | a/e | -10.7277 | 26.1323 | norme | 0.72946 | 1.0411 | 0.17269 | 0.036326 | 0.029296 | 0.029866 | 0.003566 | 0.00055911 | 0.00038438 | 0.00043948 | 7.8015e-05 | 2.0748e-05 | 2.3975e-05 | 67.5
1275 | 94.58 | 87.08 | 9.844 | 10.133 | 13.7621 | b/f | 6.1545 | 33.2345 | normaux | 0.72911 | 0.0056651 | -0.17266 | -0.00037573 | 0.02927 | 0.00064802 | -0.0035659 | -3.0163e-05 | 0.00038209 | 4.6138e-05 | -7.7729e-05 | -2.3718e-06 | 2.3732e-05 | 67.5
1276 | 115.3 | 138.2 | 8.5542 | 8.7959 | 13.1427 | c/g | -11.244 | 36.556 | skew | -0.022696 | 1.0411 | -0.0034101 | -0.036324 | -0.0012271 | 0.029859 | 2.3138e-05 | -0.00055829 | -4.195e-05 | 0.00043705 | 6.6699e-06 | -2.0612e-05 | -3.4005e-06 | 67.5
cas 3 & Meas_Pos=2
1274 | 84.76 | 81.86 | 9.4417 | 9.7642 | 7.577 | d/h | 1.8096 | 19.0696 | Score/norme | 3: 1.4213; 5: Score/(err_stdev); 6: 0.74553 | 67.5
1273 | 104.36 | 106.96 | 9.3827 | 9.8281 | 10.3098 | a/e | -10.7277 | 26.1323 | norme | 1.1496 | 0.14897 | 0.27216 | 0.03501 | 0.046171 | 0.0042733 | 0.0056201 | 0.00053886 | 0.00060577 | 6.2867e-05 | 0.00012292 | 2.0004e-05 | 3.7776e-05 | 67.5
1276 | 115.3 | 138.2 | 8.5542 | 8.7959 | 16.7758 | b/f | -1.1389 | 46.6611 | normaux | 0.11785 | -0.00081052 | -0.024821 | -0.00036216 | 0.0052283 | -9.2805e-05 | -0.00036551 | -2.9119e-05 | 0.00010908 | -6.6092e-06 | 1.7573e-06 | -2.2954e-06 | 8.0331e-06 | 67.5
1275 | 94.58 | 87.08 | 9.844 | 10.133 | 19.088 | c/g | 19.0161 | 46.0961 | skew | 1.1436 | -0.14896 | 0.27102 | -0.035008 | 0.045874 | -0.0042723 | 0.0056082 | -0.00053807 | 0.00059587 | -6.2518e-05 | 0.00012291 | -1.9872e-05 | 3.6912e-05 | 67.5
cas 2 & Meas_Pos=2
1274 | 84.76 | 81.86 | 9.4417 | 9.7642 | 11.4891 | d/h | 11.6554 | 28.9154 | Score/norme | 3: 1.2342; 5: Score/(err_stdev); 6: 1.0949 | 67.5
1276 | 115.3 | 138.2 | 8.5542 | 8.7959 | 11.9198 | a/e | -14.6454 | 33.1546 | norme | 0.39336 | 1.0337 | 0.093123 | 0.033142 | 0.015799 | 0.029654 | 0.001923 | 0.00051007 | 0.00020728 | 0.00043634 | 4.2028e-05 | 1.8918e-05 | 1.2923e-05 | 67.5
1275 | 94.58 | 87.08 | 9.844 | 10.133 | 19.088 | b/f | 19.0161 | 46.0961 | normaux | -0.28204 | 0.0056246 | 0.067504 | -0.00034326 | -0.011208 | 0.00064356 | 0.0014282 | -2.7569e-05 | -0.00013682 | 4.5832e-05 | 3.3344e-05 | -2.1758e-06 | -8.1938e-06 | 67.5
1273 | 104.36 | 106.96 | 9.3827 | 9.8281 | 11.5655 | c/g | -7.5449 | 29.3151 | skew | 0.2742 | 1.0337 | 0.06415 | -0.03314 | 0.011134 | 0.029647 | 0.0012876 | -0.00050933 | 0.00015572 | 0.00043393 | 2.5584e-05 | -1.8792e-05 | 9.9939e-06 | 67.5
cas 1 & Meas_Pos=2
1274 | 84.76 | 81.86 | 9.4417 | 9.7642 | 7.577 | d/h | 1.8096 | 19.0696 | Score/norme | 3: 1.2041; 5: Score/(err_stdev); 6: 0.72925 | 67.5
1276 | 115.3 | 138.2 | 8.5542 | 8.7959 | 11.9198 | a/e | -14.6454 | 33.1546 | norme | 0.95032 | 0.4976 | 0.22498 | 0.033076 | 0.038167 | 0.014275 | 0.0046457 | 0.00050905 | 0.00050076 | 0.00021004 | 0.0001016 | 1.8884e-05 | 3.1226e-05 | 67.5
1273 | 104.36 | 106.96 | 9.3827 | 9.8281 | 20.5175 | b/f | 15.1456 | 52.0056 | normaux | -0.50982 | 0.0027074 | 0.12284 | -0.00034257 | -0.020127 | 0.00030982 | 0.002638 | -2.7534e-05 | -0.0002347 | 2.2069e-05 | 6.4129e-05 | -2.1753e-06 | -1.3703e-05 | 67.5
1275 | 94.58 | 87.08 | 9.844 | 10.133 | 13.7621 | c/g | 6.1545 | 33.2345 | skew | 0.802 | 0.49759 | 0.18848 | -0.033074 | 0.032429 | 0.014271 | 0.0038242 | -0.0005083 | 0.00044235 | 0.00020887 | 7.8799e-05 | -1.8758e-05 | 2.8059e-05 | 67.5
cas 6 & Meas_Pos=1
1274 | 82.62 | 85.12 | 9.2435 | 9.5538 | 16.3135 | d/h | 26.8141 | 41.9341 | Score/norme | 3: 1.3134; 5: Score/(err_stdev); 6: 0.81663 | 67.5
1275 | 89.2 | 98.7 | 9.8292 | 10.2474 | 8.0158 | a/e | -2.3176 | 19.3824 | norme | 0.98127 | 0.52937 | 0.2323 | 0.12059 | 0.039409 | 0.015186 | 0.004797 | 0.0018562 | 0.00051708 | 0.00022347 | 0.00010493 | 6.8893e-05 | 3.2249e-05 | 67.5
1273 | 97.1 | 115 | 9.3745 | 9.5816 | 12.5196 | b/f | 2.1513 | 31.7513 | normaux | 0.94955 | 0.0028816 | -0.22411 | -0.001247 | 0.03824 | 0.00032944 | -0.0045932 | -0.00010021 | 0.00050903 | 2.3444e-05 | -9.7762e-05 | -7.8976e-06 | 3.1917e-05 | 67.5
1276 | 111.14 | 137.54 | 8.6662 | 8.988 | 17.4323 | c/g | 4.2124 | 47.8524 | skew | 0.24747 | 0.52936 | 0.061136 | -0.12059 | 0.009527 | 0.015182 | 0.0013834 | -0.0018535 | 9.0855e-05 | 0.00022224 | 3.8108e-05 | -6.8439e-05 | 4.6152e-06 | 67.5
cas 5 & Meas_Pos=1
1274 | 82.62 | 85.12 | 9.2435 | 9.5538 | 12.3909 | d/h | 16.731 | 31.851 | Score/norme | 3: 1.3519; 5: Score/(err_stdev); 6: 0.71817 | 67.5
1275 | 89.2 | 98.7 | 9.8292 | 10.2474 | 8.0158 | a/e | -2.3176 | 19.3824 | norme | 1.123 | 0.061838 | 0.26586 | 0.11903 | 0.045102 | 0.001774 | 0.0054899 | 0.0018322 | 0.00059175 | 2.6083e-05 | 0.00012007 | 6.8007e-05 | 3.6904e-05 | 67.5
1276 | 111.14 | 137.54 | 8.6662 | 8.988 | 14.775 | b/f | -3.0819 | 40.5581 | normaux | 0.76525 | -0.00033534 | -0.17894 | -0.0012308 | 0.031088 | -3.861e-05 | -0.0035872 | -9.8935e-05 | 0.0004359 | -2.7625e-06 | -7.101e-05 | -7.7985e-06 | 2.7996e-05 | 67.5
1273 | 97.1 | 115 | 9.3745 | 9.5816 | 19.2139 | c/g | 19.129 | 48.729 | skew | 0.82191 | -0.061837 | 0.19662 | -0.11903 | 0.032676 | -0.0017735 | 0.0041558 | -0.0018295 | 0.0004002 | -2.5936e-05 | 9.682e-05 | -6.7558e-05 | 2.4044e-05 | 67.5
cas 4 & Meas_Pos=1
1274 | 82.62 | 85.12 | 9.2435 | 9.5538 | 16.3135 | d/h | 26.8141 | 41.9341 | Score/norme | 3: 1.234; 5: Score/(err_stdev); 6: 1.0327 | 67.5
1273 | 97.1 | 115 | 9.3745 | 9.5816 | 9.3999 | a/e | -5.7605 | 23.8395 | norme | 0.56237 | 0.94053 | 0.13313 | 0.11884 | 0.022586 | 0.026981 | 0.0027492 | 0.0018292 | 0.00029637 | 0.00039702 | 6.015e-05 | 6.7883e-05 | 1.849e-05 | 67.5
1275 | 89.2 | 98.7 | 9.8292 | 10.2474 | 14.119 | b/f | 12.44 | 34.14 | normaux | 0.55325 | 0.0051187 | -0.13069 | -0.0012291 | 0.022262 | 0.00058547 | -0.0026841 | -9.8773e-05 | 0.00029482 | 4.168e-05 | -5.752e-05 | -7.7869e-06 | 1.8445e-05 | 67.5
1276 | 111.14 | 137.54 | 8.6662 | 8.988 | 14.775 | c/g | -3.0819 | 40.5581 | skew | 0.10087 | 0.94052 | 0.025368 | -0.11883 | 0.0038116 | 0.026974 | 0.00059439 | -0.0018266 | 3.0208e-05 | 0.00039482 | 1.7591e-05 | -6.7434e-05 | 1.2808e-06 | 67.5
cas 3 & Meas_Pos=1
1274 | 82.62 | 85.12 | 9.2435 | 9.5538 | 9.4709 | d/h | 9.2251 | 24.3451 | Score/norme | 3: 1.2682; 5: Score/(err_stdev); 6: 0.67379 | 67.5
1273 | 97.1 | 115 | 9.3745 | 9.5816 | 9.3999 | a/e | -5.7605 | 23.8395 | norme | 1.0878 | 0.056223 | 0.25751 | 0.11626 | 0.043687 | 0.0016128 | 0.0053176 | 0.0017894 | 0.00057318 | 2.3726e-05 | 0.0001163 | 6.6414e-05 | 3.5748e-05 | 67.5
1276 | 111.14 | 137.54 | 8.6662 | 8.988 | 17.4323 | b/f | 4.2124 | 47.8524 | normaux | 0.19696 | -0.00030501 | -0.043746 | -0.0012024 | 0.0083732 | -3.5044e-05 | -0.0007655 | -9.6658e-05 | 0.00014761 | -2.5017e-06 | -7.5732e-06 | -7.6236e-06 | 1.035e-05 | 67.5
1275 | 89.2 | 98.7 | 9.8292 | 10.2474 | 18.1028 | c/g | 22.073 | 43.773 | skew | 1.0698 | -0.056222 | 0.25377 | -0.11625 | 0.042877 | -0.0016124 | 0.0052622 | -0.0017868 | 0.00055385 | -2.3593e-05 | 0.00011605 | -6.5975e-05 | 3.4217e-05 | 67.5
cas 2 & Meas_Pos=1
1274 | 82.62 | 85.12 | 9.2435 | 9.5538 | 12.3909 | d/h | 16.731 | 31.851 | Score/norme | 3: 1.237; 5: Score/(err_stdev); 6: 1.0341 | 67.5
1276 | 111.14 | 137.54 | 8.6662 | 8.988 | 11.7079 | a/e | -11.5012 | 32.1388 | norme | 0.56387 | 0.94165 | 0.13349 | 0.1151 | 0.022647 | 0.027013 | 0.0027565 | 0.0017716 | 0.00029714 | 0.00039747 | 6.0257e-05 | 6.5737e-05 | 1.8535e-05 | 67.5
1275 | 89.2 | 98.7 | 9.8292 | 10.2474 | 18.1028 | b/f | 22.073 | 43.773 | normaux | -0.20342 | 0.0051245 | 0.049569 | -0.0011908 | -0.0079416 | 0.00058625 | 0.0010904 | -9.5705e-05 | -8.512e-05 | 4.1746e-05 | 2.8131e-05 | -7.551e-06 | -4.7033e-06 | 67.5
1273 | 97.1 | 115 | 9.3745 | 9.5816 | 12.5196 | c/g | 2.1513 | 31.7513 | skew | 0.5259 | 0.94164 | 0.12394 | -0.11509 | 0.021208 | 0.027007 | 0.0025316 | -0.001769 | 0.00028469 | 0.00039528 | 5.3287e-05 | -6.5302e-05 | 1.7928e-05 | 67.5
cas 1 & Meas_Pos=1
1274 | 82.62 | 85.12 | 9.2435 | 9.5538 | 9.4709 | d/h | 9.2251 | 24.3451 | Score/norme | 3: 1.3511; 5: Score/(err_stdev); 6: 0.83732 | 67.5
1276 | 111.14 | 137.54 | 8.6662 | 8.988 | 11.7079 | a/e | -11.5012 | 32.1388 | norme | 0.99651 | 0.53611 | 0.23591 | 0.11447 | 0.040022 | 0.015379 | 0.0048715 | 0.0017619 | 0.0005251 | 0.00022629 | 0.00010653 | 6.538e-05 | 3.2749e-05 | 67.5
1273 | 97.1 | 115 | 9.3745 | 9.5816 | 19.2139 | b/f | 19.129 | 48.729 | normaux | -0.37734 | 0.0029178 | 0.091806 | -0.0011843 | -0.014754 | 0.00033379 | 0.0020129 | -9.5196e-05 | -0.00016014 | 2.377e-05 | 5.1555e-05 | -7.5126e-06 | -8.9344e-06 | 67.5
1275 | 89.2 | 98.7 | 9.8292 | 10.2474 | 14.119 | c/g | 12.44 | 34.14 | skew | 0.9223 | 0.5361 | 0.21731 | -0.11446 | 0.037203 | 0.015376 | 0.0044362 | -0.0017593 | 0.00050009 | 0.00022503 | 9.3219e-05 | -6.4947e-05 | 3.1506e-05 | 67.5
Note on D18: simonf: Pre-stress final=80+surcontrainte. Tient compte de la différence de taille de la cavité selon les toles de protection.
Note on H39: simonf: LL2-delta_L2 : deplacement du plan par rapport à la bobine gauche
Note on I39: simonf: Delta_L2 :calcul par rapport à la bobine gauche de la deformation par rapport à la taille de la bobine sous 80 Mpa = taiile du calibre + LL
Note on I38: simonf: Les deformation, offset et contrainte sont calculées entre deux bobines adjacentes indépendemment de leur position dans l'ouverture
Note on G38: simonf: le calcul des multipole est donné par rapport à l'horizontale quand a/e est sur cet horizontale. Il faut donc que a/e corresponde au pole qui est au dessus de l'horizontale
a
f
b
d
e
c
h
g
pole 2
pole 3
pole 4
Pole 1
Horizontal Plane
current leads after connection box
144.9 LR
116.9 LR
122.9 LL
95.58 LR
83.25 LR
85.57 LL
105.9 LL
95.58 LL