## calcul config
[7 empty] | cas a |  | cas b |  | cas c |  | cas d |  | cas e |  | cas f |  | cas g
Geometric harmonics
|  |  |  | Order |  |  | Normal | Skew | Normal | Skew | Normal | Skew | Normal | Skew | Normal | Skew | Normal | Skew | Normal | Skew | Normal | Skew
|  |  |  | 1 |  |  | -8.966e-11 | 9.2735e-11 | -8.966e-11 | 9.27348E-11 (T) | -8.966e-11 | 9.27348E-11 (T) | -8.966e-11 | 9.2735e-11 | -8.966e-11 | 9.2735e-11 | -8.966e-11 | 9.2735e-11 | -8.966e-11 | 9.2735e-11 | -8.966e-11 | 9.2735e-11
|  |  |  | 2 |  |  | 0.00031944 | -2.7452e-10 | 0.00031944 | -2.74520E-10 (rad) | 0.00031944 | -2.74520E-10 (rad) | 0.00031944 | -2.7452e-10 | 0.00031944 | -2.7452e-10 | 0.00031944 | -2.7452e-10 | 0.00031944 | -2.7452e-10 | 0.00031944 | -2.7452e-10
|  |  |  | 3 |  |  | 0.00087936 | 0.00060129 | 0.00087936 | 0.00060129 | 0.00087936 | 0.00060129 | 0.00087936 | 0.00060129 | 0.00087936 | 0.00060129 | 0.00087936 | 0.00060129 | 0.00087936 | 0.00060129 | 0.00087936 | 0.00060129
|  |  |  | 4 |  |  | 9.2425e-05 | 0.00032583 | 9.2425e-05 | 0.00032583 | 9.2425e-05 | 0.00032583 | 9.2425e-05 | 0.00032583 | 9.2425e-05 | 0.00032583 | 9.2425e-05 | 0.00032583 | 9.2425e-05 | 0.00032583 | 9.2425e-05 | 0.00032583
|  |  |  | 5 |  |  | -3.9172e-05 | 0.0001613 | -3.9172e-05 | 0.0001613 | -3.9172e-05 | 0.0001613 | -3.9172e-05 | 0.0001613 | -3.9172e-05 | 0.0001613 | -3.9172e-05 | 0.0001613 | -3.9172e-05 | 0.0001613 | -3.9172e-05 | 0.0001613
|  |  |  | 6 |  |  | 3.9244 | -1.721e-05 | 3.9244 | -1.721e-05 | 3.9244 | -1.721e-05 | 3.9244 | -1.721e-05 | 3.9244 | -1.721e-05 | 3.9244 | -1.721e-05 | 3.9244 | -1.721e-05 | 3.9244 | -1.721e-05
|  |  |  | 7 |  |  | -2.3305e-05 | -3.8974e-05 | -2.3305e-05 | -3.8974e-05 | -2.3305e-05 | -3.8974e-05 | -2.3305e-05 | -3.8974e-05 | -2.3305e-05 | -3.8974e-05 | -2.3305e-05 | -3.8974e-05 | -2.3305e-05 | -3.8974e-05 | -2.3305e-05 | -3.8974e-05
|  |  |  | 8 |  |  | 4.7005e-06 | -2.964e-06 | 4.7005e-06 | -2.964e-06 | 4.7005e-06 | -2.964e-06 | 4.7005e-06 | -2.964e-06 | 4.7005e-06 | -2.964e-06 | 4.7005e-06 | -2.964e-06 | 4.7005e-06 | -2.964e-06 | 4.7005e-06 | -2.964e-06
|  |  |  | 9 |  |  | -3.6808e-06 | 3.4865e-06 | -3.6808e-06 | 3.4865e-06 | -3.6808e-06 | 3.4865e-06 | -3.6808e-06 | 3.4865e-06 | -3.6808e-06 | 3.4865e-06 | -3.6808e-06 | 3.4865e-06 | -3.6808e-06 | 3.4865e-06 | -3.6808e-06 | 3.4865e-06
|  |  |  | 10 |  |  | -0.20096 | -5.0625e-06 | -0.20096 | -5.0625e-06 | -0.20096 | -5.0625e-06 | -0.20096 | -5.0625e-06 | -0.20096 | -5.0625e-06 | -0.20096 | -5.0625e-06 | -0.20096 | -5.0625e-06 | -0.20096 | -5.0625e-06
|  |  |  | 11 |  |  | 1.5934e-06 | 1.1876e-06 | 1.5934e-06 | 1.1876e-06 | 1.5934e-06 | 1.1876e-06 | 1.5934e-06 | 1.1876e-06 | 1.5934e-06 | 1.1876e-06 | 1.5934e-06 | 1.1876e-06 | 1.5934e-06 | 1.1876e-06 | 1.5934e-06 | 1.1876e-06
|  |  |  | 12 |  |  | 2.1448e-08 | 1.3365e-06 | 2.1448e-08 | 1.3365e-06 | 2.1448e-08 | 1.3365e-06 | 2.1448e-08 | 1.3365e-06 | 2.1448e-08 | 1.3365e-06 | 2.1448e-08 | 1.3365e-06 | 2.1448e-08 | 1.3365e-06 | 2.1448e-08 | 1.3365e-06
|  |  |  | 13 |  |  | -6.0427e-07 | 8.7592e-07 | -6.0427e-07 | 8.7592e-07 | -6.0427e-07 | 8.7592e-07 | -6.0427e-07 | 8.7592e-07 | -6.0427e-07 | 8.7592e-07 | -6.0427e-07 | 8.7592e-07 | -6.0427e-07 | 8.7592e-07 | -6.0427e-07 | 8.7592e-07
|  |  |  | 14 |  |  | -0.14999 | 6.7404e-07 | -0.14999 | 6.7404e-07 | -0.14999 | 6.7404e-07 | -0.14999 | 6.7404e-07 | -0.14999 | 6.7404e-07 | -0.14999 | 6.7404e-07 | -0.14999 | 6.7404e-07 | -0.14999 | 6.7404e-07
|  |  |  | 15 |  |  | -2.0421e-08 | -4.6634e-07 | -2.0421e-08 | -4.6634e-07 | -2.0421e-08 | -4.6634e-07 | -2.0421e-08 | -4.6634e-07 | -2.0421e-08 | -4.6634e-07 | -2.0421e-08 | -4.6634e-07 | -2.0421e-08 | -4.6634e-07 | -2.0421e-08 | -4.6634e-07
|  |  |  | ----- |  |  | --------------- | ----------------- | --------------- | ---------------------------- | --------------- | ---------------------------- | --------------- | -------------- | --------------- | --------------- | --------------- | --------------- | --------------- | --------------- | --------------- | ---------------
Deformed geometry harmonics
|  |  |  | Order |  |  | Normal | Skew | Normal | Skew | Normal | Skew | Normal | Skew | Normal | Skew | Normal | Skew | Normal | Skew | Normal | Skew
|  |  |  | 1 |  |  | -3.9122e-10 | -1.8055e-07 | 1.8055e-07 | -2.08254E-10 (T) | 2.114e-10 | 1.80731E-07 (T) | -1.8073e-07 | 3.9419e-10 | -2.2776e-10 | -1.3854e-07 | 1.3854e-07 | -4.5916e-11 | 4.8934e-11 | 1.3872e-07 | -1.3872e-07 | 2.3153e-10
|  |  |  | 2 |  |  | 0.00031944 | -1.4509e-07 | 0.00031944 | -1.45093E-07 (rad) | 0.00031944 | -1.45094E-07 (rad) | 0.00031944 | -1.4509e-07 | 0.00031944 | -7.2439e-08 | 0.00031944 | -7.2439e-08 | 0.00031944 | -7.2439e-08 | 0.00031944 | -7.2439e-08
|  |  |  | 3 |  |  | -0.011403 | -2.8976 | -2.8974 | 0.012886 | 0.013162 | 2.8988 | 2.8991 | -0.011692 | -0.0017996 | -0.94735 | -0.94707 | 0.0032832 | 0.003562 | 0.94855 | 0.94883 | -0.0020786
|  |  |  | 4 |  |  | -0.0091777 | -1.6021 | 0.0093703 | 1.6027 | -0.0091793 | -1.6021 | 0.0093718 | 1.6027 | -0.0012719 | -0.35277 | 0.0014578 | 0.35342 | -0.0012729 | -0.35277 | 0.0014577 | 0.35342
|  |  |  | 5 |  |  | -0.0062292 | -0.79133 | 0.79145 | -0.0060317 | 0.0061513 | 0.79165 | -0.79153 | 0.0063533 | -0.00065544 | -0.11886 | 0.11898 | -0.00045512 | 0.00057737 | 0.11918 | -0.11906 | 0.00077752
|  |  |  | 6 |  |  | 3.9206 | -0.35421 | 3.9206 | -0.35421 | 3.9206 | -0.35421 | 3.9206 | -0.35421 | 3.9241 | -0.036576 | 3.9241 | -0.036576 | 3.9241 | -0.036576 | 3.9241 | -0.036576
|  |  |  | 7 |  |  | -0.002191 | -0.14424 | -0.14422 | 0.0021308 | 0.0021453 | 0.14416 | 0.14418 | -0.0022072 | -0.00012212 | -0.010293 | -0.010278 | 5.9867e-05 | 7.549e-05 | 0.010215 | 0.010231 | -0.00013771
|  |  |  | 8 |  |  | -0.0011759 | -0.053453 | 0.0011865 | 0.053446 | -0.0011764 | -0.053452 | 0.0011853 | 0.053446 | -3.1637e-05 | -0.0026379 | 4.1032e-05 | 0.002632 | -3.1618e-05 | -0.002638 | 4.0991e-05 | 0.002632
|  |  |  | 9 |  |  | -0.00062469 | -0.018155 | 0.018154 | -0.00061803 | 0.00061743 | 0.018161 | -0.018162 | 0.00062431 | -1.6554e-05 | -0.00063045 | 0.00063028 | -9.388e-06 | 9.184e-06 | 0.00063745 | -0.00063761 | 1.6342e-05
|  |  |  | 10 |  |  | -0.20128 | -0.0058559 | -0.20128 | -0.0058554 | -0.20128 | -0.0058556 | -0.20128 | -0.0058556 | -0.20096 | -0.00016077 | -0.20096 | -0.00016078 | -0.20096 | -0.00016078 | -0.20096 | -0.00016077
|  |  |  | 11 |  |  | -0.00016335 | -0.0019717 | -0.0019709 | 0.00016621 | 0.00016659 | 0.0019739 | 0.0019744 | -0.0001637 | 5.3369e-08 | -4.5913e-05 | -4.5511e-05 | 2.728e-06 | 3.1329e-06 | 4.8291e-05 | 4.8695e-05 | -3.509e-07
|  |  |  | 12 |  |  | -8.6139e-05 | -0.00080022 | 8.6245e-05 | 0.00080265 | -8.6151e-05 | -0.00080012 | 8.6082e-05 | 0.00080288 | -5.1693e-07 | -1.8076e-05 | 5.6013e-07 | 2.0751e-05 | -5.1683e-07 | -1.8078e-05 | 5.5944e-07 | 2.075e-05
|  |  |  | 13 |  |  | -4.6816e-05 | -0.00039847 | 0.00039859 | -4.5393e-05 | 4.5619e-05 | 0.00040019 | -0.00039996 | 4.7015e-05 | -7.974e-07 | -8.4351e-06 | 8.7072e-06 | 6.825e-07 | -4.1096e-07 | 1.0187e-05 | -9.9157e-06 | 1.0691e-06
|  |  |  | 14 |  |  | -0.15002 | -0.00021671 | -0.15002 | -0.00021662 | -0.15002 | -0.00021672 | -0.15002 | -0.00021672 | -0.14999 | -3.7095e-06 | -0.14999 | -3.7096e-06 | -0.14999 | -3.7097e-06 | -0.14999 | -3.7097e-06
|  |  |  | 15 |  |  | -1.4562e-05 | -0.00012411 | -0.00012361 | 1.4098e-05 | 1.4516e-05 | 0.00012319 | 0.00012364 | -1.4972e-05 | -4.7219e-08 | -2.3576e-06 | -1.9117e-06 | -4.3947e-07 | 6.4554e-09 | 1.4249e-06 | 1.8709e-06 | -4.932e-07
|  |  |  | ----- |  |  | --------------- | ----------------- | --------------- | ---------------------------- | --------------- | ---------------------------- | --------------- | -------------- | --------------- | --------------- | --------------- | --------------- | --------------- | --------------- | --------------- | ---------------
CAS | Valeur de deplacement du plan (en micron) | Multipoles normaux | Multipoles skew | Order | unités | Harmonics variation (Jacobian) | Normal | Skew | Normal | Skew | Normal | Skew | Normal | Skew | Normal | Skew | Normal | Skew | Normal | Skew | Normal | Skew
a | 25.0792 | 3.2446e-08 | -7.9962e-08 | 1 | T |  | -3.0156e-10 | -1.8064e-07 | 1.8064e-07 | -3.0099e-10 | 3.0106e-10 | 1.8064e-07 | -1.8064e-07 | 3.0146e-10 | -1.381e-10 | -1.3863e-07 | 1.3863e-07 | -1.3865e-10 | 1.3859e-10 | 1.3863e-07 | -1.3863e-07 | 1.3879e-10
b | 4.416 | -1.3833e-10 | -5.156e-08 | 2 | T/rad |  | -4.3661e-10 | -1.4482e-07 | -4.3661e-10 | -1.4482e-07 | -4.3661e-10 | -1.4482e-07 | -4.3661e-10 | -1.4482e-07 | -1.4554e-10 | -7.2165e-08 | -1.4554e-10 | -7.2165e-08 | -1.4554e-10 | -7.2165e-08 | -1.4554e-10 | -7.2165e-08
c | 0.047838 | -0.39595 | -0.96123 | 3 | unités |  | -0.012282 | -2.8982 | -2.8982 | 0.012284 | 0.012282 | 2.8982 | 2.8982 | -0.012294 | -0.0026789 | -0.94795 | -0.94795 | 0.0026819 | 0.0026826 | 0.94795 | 0.94795 | -0.0026799
d | -5.7811 | -0.0028175 | -0.51805 | 4 | unités |  | -0.0092701 | -1.6024 | 0.0092779 | 1.6024 | -0.0092717 | -1.6024 | 0.0092794 | 1.6024 | -0.0013643 | -0.35309 | 0.0013654 | 0.35309 | -0.0013653 | -0.35309 | 0.0013652 | 0.35309
e | 25.0792 | 0.091143 | -0.22861 | 5 | unités |  | -0.0061901 | -0.79149 | 0.79149 | -0.006193 | 0.0061905 | 0.79149 | -0.79149 | 0.006192 | -0.00061626 | -0.11902 | 0.11902 | -0.00061642 | 0.00061654 | 0.11902 | -0.11902 | 0.00061622
f | 4.416 | -0.00096009 | -0.092851 | 6 | unités |  | -0.003785 | -0.3542 | -0.0037885 | -0.35419 | -0.0037863 | -0.3542 | -0.0037854 | -0.35419 | -0.00025491 | -0.036559 | -0.00025491 | -0.036559 | -0.00025491 | -0.036559 | -0.00025491 | -0.036559
g | 0.047838 | -0.016317 | -0.038431 | 7 | unités |  | -0.0021677 | -0.1442 | -0.1442 | 0.0021698 | 0.0021686 | 0.1442 | 0.1442 | -0.0021682 | -9.8815e-05 | -0.010254 | -0.010254 | 9.8841e-05 | 9.8795e-05 | 0.010254 | 0.010254 | -9.8731e-05
h | -5.7811 | -0.00032235 | -0.014858 | 8 | unités |  | -0.0011806 | -0.05345 | 0.0011818 | 0.053449 | -0.0011811 | -0.053449 | 0.0011807 | 0.053449 | -3.6338e-05 | -0.0026349 | 3.6331e-05 | 0.002635 | -3.6318e-05 | -0.002635 | 3.629e-05 | 0.0026349
|  | 0.0017576 | -0.0047687 | 9 | unités |  | -0.00062101 | -0.018159 | 0.018158 | -0.00062152 | 0.00062111 | 0.018158 | -0.018158 | 0.00062083 | -1.2873e-05 | -0.00063393 | 0.00063396 | -1.2874e-05 | 1.2865e-05 | 0.00063396 | -0.00063393 | 1.2855e-05
|  | -7.72e-05 | -0.0014273 | 10 | unités |  | -0.00032035 | -0.0058509 | -0.00032059 | -0.0058504 | -0.00032048 | -0.0058505 | -0.00032022 | -0.0058505 | -4.463e-06 | -0.00015571 | -4.463e-06 | -0.00015572 | -4.463e-06 | -0.00015572 | -4.463e-06 | -0.00015571
|  | -0.00024763 | -0.00048865 | 11 | unités |  | -0.00016494 | -0.0019728 | -0.0019725 | 0.00016503 | 0.000165 | 0.0019727 | 0.0019728 | -0.00016489 | -1.54e-06 | -4.7101e-05 | -4.7104e-05 | 1.5404e-06 | 1.5395e-06 | 4.7104e-05 | 4.7102e-05 | -1.5385e-06
|  | -2.296e-05 | -0.0002175 | 12 | unités |  | -8.6161e-05 | -0.00080156 | 8.6224e-05 | 0.00080131 | -8.6172e-05 | -0.00080146 | 8.6061e-05 | 0.00080155 | -5.3837e-07 | -1.9413e-05 | 5.3868e-07 | 1.9414e-05 | -5.3828e-07 | -1.9414e-05 | 5.38e-07 | 1.9414e-05
|  | 3.005e-05 | -0.00010702 | 13 | unités |  | -4.6212e-05 | -0.00039935 | 0.0003992 | -4.6269e-05 | 4.6224e-05 | 0.00039931 | -0.00039936 | 4.6139e-05 | -1.9313e-07 | -9.311e-06 | 9.3115e-06 | -1.9342e-07 | 1.9331e-07 | 9.3115e-06 | -9.3114e-06 | 1.932e-07
|  | -6.0969e-06 | -5.2691e-05 | 14 | unités |  | -2.5567e-05 | -0.00021738 | -2.5609e-05 | -0.00021729 | -2.5567e-05 | -0.00021739 | -2.5512e-05 | -0.00021739 | -6.9534e-08 | -4.3836e-06 | -6.9534e-08 | -4.3837e-06 | -6.9534e-08 | -4.3837e-06 | -6.9534e-08 | -4.3838e-06
|  | -1.6446e-05 | -2.9939e-05 | 15 | unités |  | -1.4541e-05 | -0.00012364 | -0.00012359 | 1.4564e-05 | 1.4536e-05 | 0.00012365 | 0.00012366 | -1.4505e-05 | -2.6797e-08 | -1.8912e-06 | -1.8913e-06 | 2.687e-08 | 2.6877e-08 | 1.8913e-06 | 1.8913e-06 | -2.6864e-08
|  |  |  | ----- |  |  | --------------- | ----------------- | --------------- | ---------------------------- | --------------- | ---------------------------- | --------------- | -------------- | --------------- | --------------- | --------------- | --------------- | --------------- | --------------- | --------------- | ---------------
Total harmonics
|  |  |  | Order |  |  | Normal | Skew | Normal | Skew | Normal | Skew | Normal | Skew | Normal | Skew | Normal | Skew | Normal | Skew | Normal | Skew
|  |  |  | 1 |  |  | -3.9122e-10 | -1.8055e-07 | 1.8055e-07 | -2.08254E-10 (T) | 2.114e-10 | 1.80731E-07 (T) | -1.8073e-07 | 3.9419e-10 | -2.2776e-10 | -1.3854e-07 | 1.3854e-07 | -4.5916e-11 | 4.8934e-11 | 1.3872e-07 | -1.3872e-07 | 2.3153e-10
|  |  |  | 2 |  |  | 0.00031944 | -1.4509e-07 | 0.00031944 | -1.45093E-07 (rad) | 0.00031944 | -1.45094E-07 (rad) | 0.00031944 | -1.4509e-07 | 0.00031944 | -7.2439e-08 | 0.00031944 | -7.2439e-08 | 0.00031944 | -7.2439e-08 | 0.00031944 | -7.2439e-08
|  |  |  | 3 |  |  | -0.011403 | -2.8976 | -2.8974 | 0.012886 | 0.013162 | 2.8988 | 2.8991 | -0.011692 | -0.0017996 | -0.94735 | -0.94707 | 0.0032832 | 0.003562 | 0.94855 | 0.94883 | -0.0020786
|  |  |  | 4 |  |  | -0.0091777 | -1.6021 | 0.0093703 | 1.6027 | -0.0091793 | -1.6021 | 0.0093718 | 1.6027 | -0.0012719 | -0.35277 | 0.0014578 | 0.35342 | -0.0012729 | -0.35277 | 0.0014577 | 0.35342
|  |  |  | 5 |  |  | -0.0062292 | -0.79133 | 0.79145 | -0.0060317 | 0.0061513 | 0.79165 | -0.79153 | 0.0063533 | -0.00065544 | -0.11886 | 0.11898 | -0.00045512 | 0.00057737 | 0.11918 | -0.11906 | 0.00077752
|  |  |  | 6 |  |  | 3.9206 | -0.35421 | 3.9206 | -0.35421 | 3.9206 | -0.35421 | 3.9206 | -0.35421 | 3.9241 | -0.036576 | 3.9241 | -0.036576 | 3.9241 | -0.036576 | 3.9241 | -0.036576
|  |  |  | 7 |  |  | -0.002191 | -0.14424 | -0.14422 | 0.0021308 | 0.0021453 | 0.14416 | 0.14418 | -0.0022072 | -0.00012212 | -0.010293 | -0.010278 | 5.9867e-05 | 7.549e-05 | 0.010215 | 0.010231 | -0.00013771
|  |  |  | 8 |  |  | -0.0011759 | -0.053453 | 0.0011865 | 0.053446 | -0.0011764 | -0.053452 | 0.0011853 | 0.053446 | -3.1637e-05 | -0.0026379 | 4.1032e-05 | 0.002632 | -3.1618e-05 | -0.002638 | 4.0991e-05 | 0.002632
|  |  |  | 9 |  |  | -0.00062469 | -0.018155 | 0.018154 | -0.00061803 | 0.00061743 | 0.018161 | -0.018162 | 0.00062431 | -1.6554e-05 | -0.00063045 | 0.00063028 | -9.388e-06 | 9.184e-06 | 0.00063745 | -0.00063761 | 1.6342e-05
|  |  |  | 10 |  |  | -0.20128 | -0.0058559 | -0.20128 | -0.0058554 | -0.20128 | -0.0058556 | -0.20128 | -0.0058556 | -0.20096 | -0.00016077 | -0.20096 | -0.00016078 | -0.20096 | -0.00016078 | -0.20096 | -0.00016077
|  |  |  | 11 |  |  | -0.00016335 | -0.0019717 | -0.0019709 | 0.00016621 | 0.00016659 | 0.0019739 | 0.0019744 | -0.0001637 | 5.3369e-08 | -4.5913e-05 | -4.5511e-05 | 2.728e-06 | 3.1329e-06 | 4.8291e-05 | 4.8695e-05 | -3.509e-07
|  |  |  | 12 |  |  | -8.6139e-05 | -0.00080022 | 8.6245e-05 | 0.00080265 | -8.6151e-05 | -0.00080012 | 8.6082e-05 | 0.00080288 | -5.1693e-07 | -1.8076e-05 | 5.6013e-07 | 2.0751e-05 | -5.1683e-07 | -1.8078e-05 | 5.5944e-07 | 2.075e-05
|  |  |  | 13 |  |  | -4.6816e-05 | -0.00039847 | 0.00039859 | -4.5393e-05 | 4.5619e-05 | 0.00040019 | -0.00039996 | 4.7015e-05 | -7.974e-07 | -8.4351e-06 | 8.7072e-06 | 6.825e-07 | -4.1096e-07 | 1.0187e-05 | -9.9157e-06 | 1.0691e-06
|  |  |  | 14 |  |  | -0.15002 | -0.00021671 | -0.15002 | -0.00021662 | -0.15002 | -0.00021672 | -0.15002 | -0.00021672 | -0.14999 | -3.7095e-06 | -0.14999 | -3.7096e-06 | -0.14999 | -3.7097e-06 | -0.14999 | -3.7097e-06
|  |  |  | 15 |  |  | -1.4562e-05 | -0.00012411 | -0.00012361 | 1.4098e-05 | 1.4516e-05 | 0.00012319 | 0.00012364 | -1.4972e-05 | -4.7219e-08 | -2.3576e-06 | -1.9117e-06 | -4.3947e-07 | 6.4554e-09 | 1.4249e-06 | 1.8709e-06 | -4.932e-07
|  |  |  | 96122E |  |  | +04 -1.33002E | 4195300000
|  |  |  | 2 |  |  | 543315 | 6E+05 7.83708E
|  |  |  | 3 |  |  | 351526 | 9E+04 3.53115E
|  |  |  | 4 |  |  | 389511 | 6E+04 3.93007E
|  |  |  | 5 |  |  | 269083 | 9E+04 2.73639E
|  |  |  | 6 |  |  | 184730 | 5E+04 1.86831E
|  |  |  | 7 |  |  | 49612.3 | 2E+05 1.41954E
|  |  |  | 8 |  |  | 543315 | 6E+05 7.83708E
|  |  |  | 9 |  |  | 351526 | 9E+04 3.53115E
|  |  |  | 10 |  |  | 389511 | 6E+04 3.93007E
|  |  |  | 11 |  |  | 269083 | 9E+04 2.73639E
|  |  |  | 12 |  |  | 184730 | 6E+04 1.86831E
|  |  |  | 13 |  |  | -49612.2 | 2E+05 1.41954E
|  |  |  | 14 |  |  | -543315 | 6E+05 7.83707E
|  |  |  | 15 |  |  | -351526 | 9E+04 3.53115E
|  |  |  | 16 |  |  | -389511 | 6E+04 3.93007E
|  |  |  | 17 |  |  | -269082 | 9E+04 2.73639E
|  |  |  | 18 |  |  | -184730 | 5E+04 1.86831E
|  |  |  | 19 |  |  | -49612.2 | 2E+05 1.41954E
|  |  |  | 20 |  |  | -543315 | 6E+05 7.83707E
|  |  |  | 21 |  |  | -351526 | 9E+04 3.53115E
|  |  |  | 22 |  |  | -389511 | 7E+04 3.93007E
|  |  |  | 23 |  |  | -269082 | 8E+04 2.73639E
|  |  |  | 24 |  |  | -184730 | 5E+04 1.86831E

## choix config
Mean size arrangement (mm) | [6 empty] | Protection sheets Thickness (mm)
N° bob | LLc | LRc | EL | ER | Aperture pole |  | 0.9325 | calculation-build with 0.87
1292 | 129.5067 | 136.7567 | 8.4882 | 9.1041 | pole1 |  | 0.0625
1291 | 86.2667 | 99.6333 | 9.1535 | 9.4477 | pole2 |  |  | QH Nr.:
1290 | 91.6667 | 86.6667 | 9.1586 | 9.755 | pole3 |  |  | 2293
1289 | 87.7833 | 113.0333 | 9.1737 | 9.2941 | pole4
Cas 4
Arrangement retenu |  | OK
|  |  | midplane Lotnr.: | WE 700923
AP 295
[5 empty] | QH Nr.: |  |  |  |  | QH Nr.:
PS = 0.87 montiert |  |  |  |  | 2306 |  |  |  |  | 2285
between to Coillegs Polyimidfilm 1 X 125µ on the protctionsheet length
| Offset par rapport au plan median | Déformation de la bobine (<-> calibre) | Sur-contrainte réelle (MPa)
a/e | 25.0792 | 43.8459 | 16.8885 | [6 empty] | * View from
b/f | 4.416 | 28.5827 | 11.0131 |  | * In the position |  |  |  |  | connection end
c/g | 0.047838 | 20.3312 | 7.848 |  | of aperture 1 of the magnets
d/h | -5.7811 | 56.2255 | 20.0463 |  | = measurement position of the aperture |  |  | QH Nr.: |  | Ansicht
Minimum local Pre-stress : |  |  | 3.1835 |  |  |  |  | 2308 |  | Leadend
ordre | 3 | 4 | 5 | 6 | 7 | 8 | 9 | 10
normaux | -0.39595 | -0.0028175 | 0.091143 | -0.00096009 | -0.016317 | -0.00032235 | 0.0017576 | -7.72e-05
skew | -0.96123 | -0.51805 | -0.22861 | -0.092851 | -0.038431 | -0.014858 | -0.0047687 | -0.0014273
According to CERN's specification LHC-M-ES-0001 for field error naming conventions
[8 empty] | Statistic | Mean value
[8 empty] | B3 | -0.28
[8 empty] | A3 | 1.28
[8 empty] | from Ap 0 to ? | 112
Simulation de la position des bobines selon les poles de 1 à 4
N° bob | LLc | LRc |  |  | Sur_contrainte sur 80MPa |  | Offset par rapport au plan median | Déformation de la bobine (<->taille à 80Mpa) | ordre | 3 | 4 | 5 | 6 | 7 | 8 | 9 | 10 | 11 | 12 | 13 | 14 | 15 | elargissement de la cavit due à la tole
1292 | 129.5067 | 136.7567 | 8.4882 | 9.1041 | 20.0463 | d/h | -5.7811 | 56.2255 | Score/norme | 3: 1.4203; 5: Score/(err_stdev); 6: 0.85934 | 67.5
1291 | 86.2667 | 99.6333 | 9.1535 | 9.4477 | 16.8885 | a/e | 25.0792 | 43.8459 | norme | 1.0396 | 0.51806 | 0.24611 | 0.092856 | 0.041752 | 0.014862 | 0.0050822 | 0.0014294 | 0.00054781 | 0.00021871 | 0.00011116 | 5.3042e-05 | 3.4159e-05 | 67.5
1290 | 91.6667 | 86.6667 | 9.1586 | 9.755 | 11.0131 | b/f | 4.416 | 28.5827 | normaux | -0.39595 | -0.0028175 | 0.091143 | -0.00096009 | -0.016317 | -0.00032235 | 0.0017576 | -7.72e-05 | -0.00024763 | -2.296e-05 | 3.005e-05 | -6.0969e-06 | -1.6446e-05 | 67.5
1289 | 87.7833 | 113.0333 | 9.1737 | 9.2941 | 7.848 | c/g | 0.047838 | 20.3312 | skew | -0.96123 | -0.51805 | -0.22861 | -0.092851 | -0.038431 | -0.014858 | -0.0047687 | -0.0014273 | -0.00048865 | -0.0002175 | -0.00010702 | -5.2691e-05 | -2.9939e-05 | 67.5
[9 empty] | stdev | 1 | 0.7 | 0.6 | 0.5 | 0.15 | 0.1 | 0.1 | 0.3 | 0.05 | 0.05 | 0.05 | 0.05 | 0.05
Calculation done by supposing the first coil is in pole 1. Final sorting is turned counterclockwise by | [7 empty] | 90 | erreur/stdev | 0.69306 | 0.49339 | 0.27345 | 0.12381 | 0.18556 | 0.099077 | 0.033882 | 0.0031764 | 0.0073041 | 0.0029162 | 0.0014822 | 0.00070723 | 0.00045545
cas 6 & Meas_Pos=6
1291 | 93.48 | 101.08 | 9.0099 | 9.3946 | 21.0947 | d/h | 29.676 | 55.656 | Score/norme | 3: 1.897; 5: Score/(err_stdev); 6: 1.2587 | 67.5
1289 | 88.68 | 110.98 | 9.2114 | 9.5242 | 10.7135 | a/e | 6.4624 | 27.6424 | norme | 1.098 | 0.77795 | 0.25994 | 0.12682 | 0.044098 | 0.022317 | 0.0053678 | 0.0019522 | 0.00057857 | 0.00032839 | 0.00011744 | 7.2447e-05 | 3.6077e-05 | 67.5
1290 | 100.58 | 111.68 | 8.9214 | 9.5237 | 14.8283 | b/f | 6.4425 | 39.5225 | normaux | 0.89112 | 0.0042345 | -0.21267 | -0.0013114 | 0.035509 | 0.00048425 | -0.0044711 | -0.00010538 | 0.00044168 | 3.4466e-05 | -0.00010266 | -8.3065e-06 | 2.6758e-05 | 67.5
1292 | 141.28 | 153.98 | 8.1353 | 8.8502 | 21.7405 | c/g | -10.1263 | 63.6537 | skew | -0.64151 | 0.77794 | -0.14946 | -0.12682 | -0.026149 | 0.022311 | -0.0029702 | -0.0019493 | -0.00037372 | 0.00032657 | -5.7031e-05 | -7.197e-05 | -2.4198e-05 | 67.5
cas 5 & Meas_Pos=6
1291 | 93.48 | 101.08 | 9.0099 | 9.3946 | 13.6596 | d/h | 10.0593 | 36.0393 | Score/norme | 3: 1.7235; 5: Score/(err_stdev); 6: 1.0917 | 67.5
1289 | 88.68 | 110.98 | 9.2114 | 9.5242 | 10.7135 | a/e | 6.4624 | 27.6424 | norme | 1.1014 | 0.65116 | 0.26074 | 0.12666 | 0.044234 | 0.01868 | 0.0053842 | 0.0019497 | 0.00058034 | 0.00027485 | 0.00011776 | 7.2373e-05 | 3.6187e-05 | 67.5
1292 | 141.28 | 153.98 | 8.1353 | 8.8502 | 21.6122 | b/f | -10.5019 | 63.2781 | normaux | 0.7938 | -0.0035417 | -0.18586 | -0.0013095 | 0.03221 | -0.00040548 | -0.0037375 | -0.00010528 | 0.00044848 | -2.8889e-05 | -7.4758e-05 | -8.2998e-06 | 2.871e-05 | 67.5
1290 | 100.58 | 111.68 | 8.9214 | 9.5237 | 22.3137 | c/g | 26.3936 | 59.4736 | skew | 0.76351 | -0.65115 | 0.18288 | -0.12666 | 0.030318 | -0.018675 | 0.0038758 | -0.0019469 | 0.00036832 | -0.00027332 | 9.0981e-05 | -7.1895e-05 | 2.2029e-05 | 67.5
cas 4 & Meas_Pos=6
1291 | 93.48 | 101.08 | 9.0099 | 9.3946 | 21.0947 | d/h | 29.676 | 55.656 | Score/norme | 3: 1.7134; 5: Score/(err_stdev); 6: 1.3313 | 67.5
1290 | 100.58 | 111.68 | 8.9214 | 9.5237 | 12.8279 | a/e | 1.1107 | 34.1907 | norme | 0.81252 | 0.99919 | 0.19235 | 0.12627 | 0.032632 | 0.028664 | 0.0039721 | 0.0019437 | 0.00042814 | 0.00042177 | 8.6915e-05 | 7.2128e-05 | 2.6698e-05 | 67.5
1289 | 88.68 | 110.98 | 9.2114 | 9.5242 | 12.871 | b/f | 12.0291 | 33.2091 | normaux | 0.677 | 0.0054382 | -0.16147 | -0.0013059 | 0.026993 | 0.000622 | -0.0033898 | -0.00010494 | 0.00033713 | 4.4279e-05 | -7.7527e-05 | -8.2728e-06 | 2.0473e-05 | 67.5
1292 | 141.28 | 153.98 | 8.1353 | 8.8502 | 21.6122 | c/g | -10.5019 | 63.2781 | skew | -0.44929 | 0.99918 | -0.10453 | -0.12627 | -0.018336 | 0.028657 | -0.0020705 | -0.0019408 | -0.0002639 | 0.00041944 | -3.9292e-05 | -7.1652e-05 | -1.7136e-05 | 67.5
cas 3 & Meas_Pos=6
1291 | 93.48 | 101.08 | 9.0099 | 9.3946 | 13.5238 | d/h | 9.701 | 35.681 | Score/norme | 3: 2.4936; 5: Score/(err_stdev); 6: 1.4866 | 67.5
1290 | 100.58 | 111.68 | 8.9214 | 9.5237 | 12.8279 | a/e | 1.1107 | 34.1907 | norme | 1.3956 | 0.64602 | 0.33039 | 0.12577 | 0.05605 | 0.018532 | 0.0068226 | 0.001936 | 0.00073537 | 0.00027267 | 0.00014922 | 7.1864e-05 | 4.5856e-05 | 67.5
1292 | 141.28 | 153.98 | 8.1353 | 8.8502 | 21.7405 | b/f | -10.1263 | 63.6537 | normaux | 0.76714 | -0.0035139 | -0.17846 | -0.0013004 | 0.031313 | -0.0004023 | -0.0035333 | -0.00010454 | 0.00045107 | -2.8662e-05 | -6.6906e-05 | -8.2416e-06 | 2.9312e-05 | 67.5
1289 | 88.68 | 110.98 | 9.2114 | 9.5242 | 20.4174 | c/g | 31.4998 | 52.6798 | skew | 1.1659 | -0.64601 | 0.27805 | -0.12577 | 0.046488 | -0.018528 | 0.0058364 | -0.0019331 | 0.00058078 | -0.00027116 | 0.00013338 | -7.1389e-05 | 3.5265e-05 | 67.5
cas 2 & Meas_Pos=6
1291 | 93.48 | 101.08 | 9.0099 | 9.3946 | 13.6596 | d/h | 10.0593 | 36.0393 | Score/norme | 3: 2.5446; 5: Score/(err_stdev); 6: 1.7639 | 67.5
1292 | 141.28 | 153.98 | 8.1353 | 8.8502 | 19.6665 | a/e | -16.1988 | 57.5812 | norme | 1.1993 | 1.0035 | 0.28393 | 0.12428 | 0.048168 | 0.028787 | 0.005863 | 0.0019128 | 0.00063196 | 0.00042356 | 0.00012819 | 7.0972e-05 | 3.9406e-05 | 67.5
1289 | 88.68 | 110.98 | 9.2114 | 9.5242 | 20.4174 | b/f | 31.4998 | 52.6798 | normaux | -0.82126 | 0.0054608 | 0.19676 | -0.0012861 | -0.032603 | 0.00062482 | 0.0041727 | -0.00010337 | -0.0003953 | 4.4499e-05 | 9.8078e-05 | -8.1608e-06 | -2.36e-05 | 67.5
1290 | 100.58 | 111.68 | 8.9214 | 9.5237 | 14.8283 | c/g | 6.4425 | 39.5225 | skew | 0.87404 | 1.0035 | 0.20469 | -0.12427 | 0.035457 | 0.02878 | 0.0041187 | -0.00191 | 0.00049306 | 0.00042121 | 8.2548e-05 | -7.0501e-05 | 3.1558e-05 | 67.5
cas 1 & Meas_Pos=6
1291 | 93.48 | 101.08 | 9.0099 | 9.3946 | 13.5238 | d/h | 9.701 | 35.681 | Score/norme | 3: 2.3188; 5: Score/(err_stdev); 6: 1.4823 | 67.5
1292 | 141.28 | 153.98 | 8.1353 | 8.8502 | 19.6665 | a/e | -16.1988 | 57.5812 | norme | 1.2613 | 0.78737 | 0.2986 | 0.12475 | 0.050658 | 0.022587 | 0.0061661 | 0.0019202 | 0.00066464 | 0.00033234 | 0.00013483 | 7.1249e-05 | 4.1448e-05 | 67.5
1290 | 100.58 | 111.68 | 8.9214 | 9.5237 | 22.3137 | b/f | 26.3936 | 59.4736 | normaux | -0.6378 | 0.0042849 | 0.15391 | -0.0012909 | -0.025143 | 0.00049025 | 0.0033158 | -0.00010376 | -0.00029011 | 3.4914e-05 | 8.1275e-05 | -8.1901e-06 | -1.6828e-05 | 67.5
1289 | 88.68 | 110.98 | 9.2114 | 9.5242 | 12.871 | c/g | 12.0291 | 33.2091 | skew | 1.0882 | 0.78736 | 0.25588 | -0.12475 | 0.043978 | 0.022582 | 0.0051987 | -0.0019174 | 0.00059799 | 0.0003305 | 0.00010758 | -7.0777e-05 | 3.7878e-05 | 67.5
cas 6 & Meas_Pos=5
1291 | 98.32 | 103.72 | 8.8091 | 9.1333 | 20.4807 | d/h | 24.4585 | 55.2785 | Score/norme | 3: 2.2159; 5: Score/(err_stdev); 6: 1.5553 | 67.5
1289 | 86.5 | 117.8 | 9.1279 | 9.2349 | 10.6043 | a/e | 8.6081 | 27.6081 | norme | 1.0999 | 0.96031 | 0.26038 | 0.11579 | 0.044173 | 0.027548 | 0.005377 | 0.0017823 | 0.00057953 | 0.00040534 | 0.00011764 | 6.6133e-05 | 3.6132e-05 | 67.5
1290 | 88.12 | 89.72 | 9.1868 | 9.7282 | 13.7343 | b/f | 14.9105 | 35.5305 | normaux | 0.3632 | 0.0052266 | -0.08877 | -0.0011974 | 0.014136 | 0.00059787 | -0.0019651 | -9.6224e-05 | 0.000148 | 4.2563e-05 | -5.1555e-05 | -7.5888e-06 | 8.0717e-06 | 67.5
1292 | 132.5 | 146.7 | 8.4743 | 8.9136 | 16.6041 | c/g | -18.347 | 46.653 | skew | -1.0382 | 0.96029 | -0.24478 | -0.11578 | -0.04185 | 0.027541 | -0.005005 | -0.0017797 | -0.00056031 | 0.0004031 | -0.00010574 | -6.5697e-05 | -3.5219e-05 | 67.5
cas 5 & Meas_Pos=5
1291 | 98.32 | 103.72 | 8.8091 | 9.1333 | 10.3146 | d/h | -2.9804 | 27.8396 | Score/norme | 3: 1.4084; 5: Score/(err_stdev); 6: 1.0734 | 67.5
1289 | 86.5 | 117.8 | 9.1279 | 9.2349 | 10.6043 | a/e | 8.6081 | 27.6081 | norme | 0.76753 | 0.87842 | 0.1817 | 0.11429 | 0.030826 | 0.025199 | 0.0037521 | 0.0017592 | 0.0004044 | 0.00037079 | 8.207e-05 | 6.5298e-05 | 2.5219e-05 | 67.5
1292 | 132.5 | 146.7 | 8.4743 | 8.9136 | 21.4056 | b/f | -4.8562 | 60.1438 | normaux | 0.07512 | -0.0047785 | -0.015727 | -0.0011817 | 0.0033478 | -0.00054685 | -0.00022654 | -9.5025e-05 | 7.0969e-05 | -3.8949e-05 | 1.5648e-06 | -7.4976e-06 | 5.2446e-06 | 67.5
1290 | 88.12 | 89.72 | 9.1868 | 9.7282 | 18.9778 | c/g | 28.4753 | 49.0953 | skew | 0.76385 | -0.87841 | 0.18102 | -0.11428 | 0.030643 | -0.025193 | 0.0037453 | -0.0017567 | 0.00039813 | -0.00036874 | 8.2055e-05 | -6.4867e-05 | 2.4667e-05 | 67.5
cas 4 & Meas_Pos=5
1291 | 98.32 | 103.72 | 8.8091 | 9.1333 | 20.4807 | d/h | 24.4585 | 55.2785 | Score/norme | 3: 1.2491; 5: Score/(err_stdev); 6: 0.75533 | 67.5
1290 | 88.12 | 89.72 | 9.1868 | 9.7282 | 10.9501 | a/e | 7.7077 | 28.3277 | norme | 0.98091 | 0.46681 | 0.23222 | 0.11557 | 0.039395 | 0.013391 | 0.0047953 | 0.0017789 | 0.00051687 | 0.00019705 | 0.0001049 | 6.6022e-05 | 3.2229e-05 | 67.5
1289 | 86.5 | 117.8 | 9.1279 | 9.2349 | 8.1677 | b/f | 2.2647 | 21.2647 | normaux | 0.85173 | 0.0025414 | -0.20293 | -0.0011949 | 0.033994 | 0.00029055 | -0.0042502 | -9.6031e-05 | 0.00042737 | 2.0674e-05 | -9.6534e-05 | -7.5693e-06 | 2.6036e-05 | 67.5
1292 | 132.5 | 146.7 | 8.4743 | 8.9136 | 21.4056 | c/g | -4.8562 | 60.1438 | skew | -0.48656 | 0.4668 | -0.11289 | -0.11556 | -0.019909 | 0.013388 | -0.0022204 | -0.0017763 | -0.00029071 | 0.00019597 | -4.1062e-05 | -6.5587e-05 | -1.8997e-05 | 67.5
cas 3 & Meas_Pos=5
1291 | 98.32 | 103.72 | 8.8091 | 9.1333 | 15.3759 | d/h | 10.6805 | 41.5005 | Score/norme | 3: 2.8408; 5: Score/(err_stdev); 6: 1.8126 | 67.5
1290 | 88.12 | 89.72 | 9.1868 | 9.7282 | 10.9501 | a/e | 7.7077 | 28.3277 | norme | 1.395 | 0.87664 | 0.33025 | 0.11526 | 0.056027 | 0.025148 | 0.0068197 | 0.0017742 | 0.00073505 | 0.00037001 | 0.00014915 | 6.5867e-05 | 4.583e-05 | 67.5
1292 | 132.5 | 146.7 | 8.4743 | 8.9136 | 16.6041 | b/f | -18.347 | 46.653 | normaux | 1.1197 | -0.0047686 | -0.26282 | -0.0011914 | 0.045327 | -0.0005459 | -0.0053169 | -9.5787e-05 | 0.00062249 | -3.8892e-05 | -0.0001085 | -7.5482e-06 | 3.9598e-05 | 67.5
1289 | 86.5 | 117.8 | 9.1279 | 9.2349 | 18.6114 | c/g | 29.4547 | 48.4547 | skew | 0.83208 | -0.87662 | 0.19999 | -0.11526 | 0.032931 | -0.025142 | 0.0042707 | -0.0017716 | 0.00039089 | -0.00036796 | 0.00010233 | -6.5433e-05 | 2.3074e-05 | 67.5
cas 2 & Meas_Pos=5
1291 | 98.32 | 103.72 | 8.8091 | 9.1333 | 10.3146 | d/h | -2.9804 | 27.8396 | Score/norme | 3: 3.0524; 5: Score/(err_stdev); 6: 1.6878 | 67.5
1292 | 132.5 | 146.7 | 8.4743 | 8.9136 | 18.6975 | a/e | -12.4652 | 52.5348 | norme | 1.6325 | 0.46989 | 0.38647 | 0.11301 | 0.065564 | 0.01348 | 0.0079805 | 0.0017394 | 0.00086017 | 0.00019831 | 0.00017452 | 6.4537e-05 | 5.3635e-05 | 67.5
1289 | 86.5 | 117.8 | 9.1279 | 9.2349 | 18.6114 | b/f | 29.4547 | 48.4547 | normaux | -1.2434 | 0.0025573 | 0.29719 | -0.0011696 | -0.049477 | 0.00029269 | 0.0062687 | -9.4026e-05 | -0.00060949 | 2.0853e-05 | 0.00014521 | -7.428e-06 | -3.6715e-05 | 67.5
1290 | 88.12 | 89.72 | 9.1868 | 9.7282 | 13.7343 | c/g | 14.9105 | 35.5305 | skew | 1.0578 | 0.46988 | 0.24705 | -0.113 | 0.043019 | 0.013477 | 0.0049387 | -0.0017369 | 0.00060697 | 0.00019721 | 9.6801e-05 | -6.4108e-05 | 3.9098e-05 | 67.5
cas 1 & Meas_Pos=5
1291 | 98.32 | 103.72 | 8.8091 | 9.1333 | 15.3759 | d/h | 10.6805 | 41.5005 | Score/norme | 3: 1.7801; 5: Score/(err_stdev); 6: 1.3333 | 67.5
1292 | 132.5 | 146.7 | 8.4743 | 8.9136 | 18.6975 | a/e | -12.4652 | 52.5348 | norme | 0.88849 | 0.96517 | 0.21034 | 0.11315 | 0.035684 | 0.027688 | 0.0043434 | 0.0017416 | 0.00046816 | 0.00040739 | 9.4958e-05 | 6.4617e-05 | 2.919e-05 | 67.5
1290 | 88.12 | 89.72 | 9.1868 | 9.7282 | 18.9778 | b/f | 28.4753 | 49.0953 | normaux | -0.68222 | 0.0052523 | 0.16303 | -0.0011709 | -0.027151 | 0.00060096 | 0.0034374 | -9.4107e-05 | -0.00033484 | 4.2799e-05 | 7.9512e-05 | -7.4291e-06 | -2.0177e-05 | 67.5
1289 | 86.5 | 117.8 | 9.1279 | 9.2349 | 8.1677 | c/g | 2.2647 | 21.2647 | skew | 0.5692 | 0.96516 | 0.13291 | -0.11314 | 0.023155 | 0.027681 | 0.0026551 | -0.001739 | 0.00032719 | 0.00040513 | 5.1912e-05 | -6.4189e-05 | 2.1094e-05 | 67.5
cas 6 & Meas_Pos=4
1291 | 90.04 | 100.24 | 9.2606 | 9.4589 | 16.8504 | d/h | 20.7077 | 43.2477 | Score/norme | 3: 3.6516; 5: Score/(err_stdev); 6: 2.2338 | 67.5
1289 | 79.24 | 98.54 | 9.2898 | 9.439 | 8.7711 | a/e | 10.6908 | 22.4308 | norme | 1.6387 | 0.89984 | 0.38794 | 0.032958 | 0.065813 | 0.025813 | 0.008011 | 0.00050735 | 0.00086344 | 0.00037983 | 0.00017524 | 1.8821e-05 | 5.3839e-05 | 67.5
1290 | 86.36 | 71.66 | 9.1165 | 9.745 | 9.7352 | b/f | 6.5172 | 25.3772 | normaux | 0.53978 | 0.004897 | -0.13194 | -0.00034066 | 0.021007 | 0.0005602 | -0.0029213 | -2.7348e-05 | 0.00021975 | 3.9882e-05 | -7.6648e-05 | -2.1535e-06 | 1.197e-05 | 67.5
1292 | 134.88 | 131.18 | 8.6735 | 9.3361 | 13.8039 | c/g | -29.4815 | 37.8985 | skew | -1.5472 | 0.89983 | -0.36481 | -0.032956 | -0.06237 | 0.025807 | -0.0074593 | -0.00050661 | -0.00083501 | 0.00037773 | -0.00015759 | -1.8697e-05 | -5.2492e-05 | 67.5
cas 5 & Meas_Pos=4
1291 | 90.04 | 100.24 | 9.2606 | 9.4589 | 5.3361 | d/h | -8.8446 | 13.6954 | Score/norme | 3: 1.6218; 5: Score/(err_stdev); 6: 1.3967 | 67.5
1289 | 79.24 | 98.54 | 9.2898 | 9.439 | 8.7711 | a/e | 10.6908 | 22.4308 | norme | 0.54407 | 1.143 | 0.1288 | 0.033825 | 0.021851 | 0.032789 | 0.0026598 | 0.00052071 | 0.00028664 | 0.00048247 | 5.8175e-05 | 1.9339e-05 | 1.7867e-05 | 67.5
1292 | 134.88 | 131.18 | 8.6735 | 9.3361 | 18.6951 | b/f | -16.0527 | 51.3273 | normaux | 0.27906 | -0.0062188 | -0.064802 | -0.00034938 | 0.011409 | -0.00071161 | -0.0012774 | -2.8117e-05 | 0.00016583 | -5.068e-05 | -2.378e-05 | -2.2173e-06 | 1.0811e-05 | 67.5
1290 | 86.36 | 71.66 | 9.1165 | 9.745 | 16.0055 | c/g | 22.8623 | 41.7223 | skew | 0.46706 | -1.143 | 0.11131 | -0.033824 | 0.018636 | -0.032781 | 0.002333 | -0.00051995 | 0.0002338 | -0.0004798 | 5.3092e-05 | -1.9212e-05 | 1.4225e-05 | 67.5
cas 4 & Meas_Pos=4
1291 | 90.04 | 100.24 | 9.2606 | 9.4589 | 16.8504 | d/h | 20.7077 | 43.2477 | Score/norme | 3: 2.0405; 5: Score/(err_stdev); 6: 1.1641 | 67.5
1290 | 86.36 | 71.66 | 9.1165 | 9.745 | 10.077 | a/e | 7.4081 | 26.2681 | norme | 1.2993 | 0.50361 | 0.30759 | 0.033077 | 0.052183 | 0.014447 | 0.0063518 | 0.00050917 | 0.00068463 | 0.00021259 | 0.00013894 | 1.8899e-05 | 4.269e-05 | 67.5
1289 | 79.24 | 98.54 | 9.2898 | 9.439 | 3.1835 | b/f | -3.5986 | 8.1414 | normaux | 0.93135 | 0.002741 | -0.22291 | -0.00034171 | 0.03701 | 0.00031344 | -0.0047163 | -2.7439e-05 | 0.00045188 | 2.2307e-05 | -0.00011022 | -2.157e-06 | 2.7097e-05 | 67.5
1292 | 134.88 | 131.18 | 8.6735 | 9.3361 | 18.6951 | c/g | -16.0527 | 51.3273 | skew | -0.90598 | 0.50361 | -0.21196 | -0.033075 | -0.036787 | 0.014444 | -0.0042547 | -0.00050843 | -0.00051432 | 0.00021142 | -8.4602e-05 | -1.8775e-05 | -3.2987e-05 | 67.5
cas 3 & Meas_Pos=4
1291 | 90.04 | 100.24 | 9.2606 | 9.4589 | 10.5357 | d/h | 4.5007 | 27.0407 | Score/norme | 3: 3.6559; 5: Score/(err_stdev); 6: 2.4471 | 67.5
1290 | 86.36 | 71.66 | 9.1165 | 9.745 | 10.077 | a/e | 7.4081 | 26.2681 | norme | 1.4903 | 1.1422 | 0.3528 | 0.03302 | 0.059852 | 0.032767 | 0.0072854 | 0.00050833 | 0.00078521 | 0.00048211 | 0.00015932 | 1.8892e-05 | 4.8951e-05 | 67.5
1292 | 134.88 | 131.18 | 8.6735 | 9.3361 | 13.8039 | b/f | -29.4815 | 37.8985 | normaux | 1.3098 | -0.0062146 | -0.30815 | -0.00034068 | 0.052909 | -0.0007113 | -0.0062679 | -2.7404e-05 | 0.00071733 | -5.0668e-05 | -0.00013019 | -2.1515e-06 | 4.5355e-05 | 67.5
1289 | 79.24 | 98.54 | 9.2898 | 9.439 | 14.7663 | c/g | 26.0226 | 37.7626 | skew | 0.71086 | -1.1422 | 0.1718 | -0.033018 | 0.02798 | -0.03276 | 0.0037135 | -0.00050759 | 0.00031936 | -0.00047944 | 9.1844e-05 | -1.8769e-05 | 1.8414e-05 | 67.5
cas 2 & Meas_Pos=4
1291 | 90.04 | 100.24 | 9.2606 | 9.4589 | 5.3361 | d/h | -8.8446 | 13.6954 | Score/norme | 3: 2.8898; 5: Score/(err_stdev); 6: 1.6032 | 67.5
1292 | 134.88 | 131.18 | 8.6735 | 9.3361 | 19.0366 | a/e | -15.1151 | 52.2649 | norme | 1.5782 | 0.50405 | 0.37362 | 0.033529 | 0.063384 | 0.01446 | 0.0077152 | 0.000516 | 0.00083158 | 0.00021274 | 0.00016872 | 1.9133e-05 | 5.1849e-05 | 67.5
1289 | 79.24 | 98.54 | 9.2898 | 9.439 | 14.7663 | b/f | 26.0226 | 37.7626 | normaux | -1.3378 | 0.0027424 | 0.31894 | -0.0003476 | -0.053363 | 0.00031395 | 0.0066893 | -2.795e-05 | -0.00066819 | 2.2372e-05 | 0.00015249 | -2.2154e-06 | -4.0607e-05 | 67.5
1290 | 86.36 | 71.66 | 9.1165 | 9.745 | 9.7352 | c/g | 6.5172 | 25.3772 | skew | 0.83724 | 0.50405 | 0.19459 | -0.033527 | 0.034203 | 0.014456 | 0.0038441 | -0.00051525 | 0.00049501 | 0.00021156 | 7.2211e-05 | -1.9004e-05 | 3.2239e-05 | 67.5
cas 1 & Meas_Pos=4
1291 | 90.04 | 100.24 | 9.2606 | 9.4589 | 10.5357 | d/h | 4.5007 | 27.0407 | Score/norme | 3: 1.5487; 5: Score/(err_stdev); 6: 1.148 | 67.5
1292 | 134.88 | 131.18 | 8.6735 | 9.3361 | 19.0366 | a/e | -15.1151 | 52.2649 | norme | 0.83364 | 0.90104 | 0.19735 | 0.033799 | 0.033481 | 0.025848 | 0.0040753 | 0.00052017 | 0.00043926 | 0.00038032 | 8.9105e-05 | 1.9289e-05 | 2.7386e-05 | 67.5
1290 | 86.36 | 71.66 | 9.1165 | 9.745 | 16.0055 | b/f | 22.8623 | 41.7223 | normaux | -0.7045 | 0.0049026 | 0.16797 | -0.00035021 | -0.028099 | 0.00056101 | 0.0035235 | -2.8138e-05 | -0.00035165 | 3.9958e-05 | 8.0345e-05 | -2.2244e-06 | -2.136e-05 | 67.5
1289 | 79.24 | 98.54 | 9.2898 | 9.439 | 3.1835 | c/g | -3.5986 | 8.1414 | skew | 0.4457 | 0.90102 | 0.10361 | -0.033797 | 0.018205 | 0.025842 | 0.0020477 | -0.00051941 | 0.00026323 | 0.00037822 | 3.8527e-05 | -1.9161e-05 | 1.7139e-05 | 67.5
cas 6 & Meas_Pos=3
1291 | 83.9 | 98.2 | 9.5304 | 9.7139 | 15.7424 | d/h | 22.85 | 39.25 | Score/norme | 3: 2.2741; 5: Score/(err_stdev); 6: 1.5611 | 67.5
1289 | 96.52 | 104.02 | 8.8481 | 8.9815 | 11.6308 | a/e | 2.2317 | 31.2517 | norme | 1.1384 | 0.94941 | 0.2695 | 0.034971 | 0.04572 | 0.027235 | 0.0055653 | 0.00053831 | 0.00059984 | 0.00040076 | 0.00012175 | 1.9972e-05 | 3.7402e-05 | 67.5
1290 | 91.8 | 74 | 9.1018 | 9.9264 | 11.5639 | b/f | 5.8999 | 30.1999 | normaux | 0.6483 | 0.0051665 | -0.15598 | -0.00036156 | 0.02563 | 0.000591 | -0.003339 | -2.9026e-05 | 0.00030197 | 4.2076e-05 | -8.0542e-05 | -2.2841e-06 | 1.7751e-05 | 67.5
1292 | 122.76 | 131.56 | 8.5412 | 9.0953 | 11.9242 | c/g | -22.0322 | 33.2278 | skew | -0.93578 | 0.94939 | -0.21977 | -0.034969 | -0.037861 | 0.027229 | -0.0044523 | -0.00053752 | -0.00051828 | 0.00039855 | -9.1303e-05 | -1.9841e-05 | -3.2922e-05 | 67.5
cas 5 & Meas_Pos=3
1291 | 83.9 | 98.2 | 9.5304 | 9.7139 | 4.6868 | d/h | -4.7146 | 11.6854 | Score/norme | 3: 0.97281; 5: Score/(err_stdev); 6: 0.7038 | 67.5
1289 | 96.52 | 104.02 | 8.8481 | 8.9815 | 11.6308 | a/e | 2.2317 | 31.2517 | norme | 0.68991 | 0.6839 | 0.16333 | 0.035739 | 0.027708 | 0.019619 | 0.0033727 | 0.00055013 | 0.00036351 | 0.00028867 | 7.3774e-05 | 2.0426e-05 | 2.2665e-05 | 67.5
1292 | 122.76 | 131.56 | 8.5412 | 9.0953 | 16.8884 | b/f | -8.199 | 47.061 | normaux | 0.13665 | -0.0037209 | -0.030528 | -0.00036943 | 0.0057809 | -0.00042579 | -0.00054325 | -2.9718e-05 | 9.9667e-05 | -3.0324e-05 | -6.0588e-06 | -2.3439e-06 | 6.9315e-06 | 67.5
1290 | 91.8 | 74 | 9.1018 | 9.9264 | 16.897 | c/g | 19.8275 | 44.1275 | skew | 0.67624 | -0.68389 | 0.16045 | -0.035737 | 0.027098 | -0.019614 | 0.0033287 | -0.00054933 | 0.00034958 | -0.00028708 | 7.3525e-05 | -2.0291e-05 | 2.1579e-05 | 67.5
cas 4 & Meas_Pos=3
1291 | 83.9 | 98.2 | 9.5304 | 9.7139 | 15.7424 | d/h | 22.85 | 39.25 | Score/norme | 3: 2.0569; 5: Score/(err_stdev); 6: 1.11 | 67.5
1290 | 91.8 | 74 | 9.1018 | 9.9264 | 10.8713 | a/e | 4.0909 | 28.391 | norme | 1.3574 | 0.32709 | 0.32133 | 0.033256 | 0.054514 | 0.0093829 | 0.0066355 | 0.00051193 | 0.00071521 | 0.00013809 | 0.00014514 | 1.9008e-05 | 4.4596e-05 | 67.5
1289 | 96.52 | 104.02 | 8.8481 | 8.9815 | 6.9924 | b/f | -10.2315 | 18.7885 | normaux | 1.2705 | 0.0017804 | -0.30205 | -0.00034344 | 0.050817 | 0.00020347 | -0.0062945 | -2.758e-05 | 0.00064771 | 1.4473e-05 | -0.00014088 | -2.1648e-06 | 3.9737e-05 | 67.5
1292 | 122.76 | 131.56 | 8.5412 | 9.0953 | 16.8884 | c/g | -8.199 | 47.061 | skew | -0.47765 | 0.32708 | -0.10965 | -0.033255 | -0.019733 | 0.0093807 | -0.0020998 | -0.00051119 | -0.0003033 | 0.00013733 | -3.488e-05 | -1.8884e-05 | -2.0242e-05 | 67.5
cas 3 & Meas_Pos=3
1291 | 83.9 | 98.2 | 9.5304 | 9.7139 | 10.2934 | d/h | 9.2641 | 25.6641 | Score/norme | 3: 2.3106; 5: Score/(err_stdev); 6: 1.3954 | 67.5
1290 | 91.8 | 74 | 9.1018 | 9.9264 | 10.8713 | a/e | 4.0909 | 28.391 | norme | 1.3192 | 0.68416 | 0.31231 | 0.036928 | 0.052983 | 0.019626 | 0.0064493 | 0.00056846 | 0.00069511 | 0.00028876 | 0.00014104 | 2.1117e-05 | 4.3337e-05 | 67.5
1292 | 122.76 | 131.56 | 8.5412 | 9.0953 | 11.9242 | b/f | -22.0322 | 33.2278 | normaux | 1.2058 | -0.0037221 | -0.284 | -0.00038126 | 0.048657 | -0.00042611 | -0.0057922 | -3.0654e-05 | 0.00065547 | -3.0358e-05 | -0.00012135 | -2.4083e-06 | 4.1322e-05 | 67.5
1289 | 96.52 | 104.02 | 8.8481 | 8.9815 | 17.5465 | c/g | 18.127 | 47.147 | skew | 0.53517 | -0.68415 | 0.12993 | -0.036926 | 0.02097 | -0.019622 | 0.0028361 | -0.00056763 | 0.00023137 | -0.00028716 | 7.1882e-05 | -2.098e-05 | 1.3061e-05 | 67.5
cas 2 & Meas_Pos=3
1291 | 83.9 | 98.2 | 9.5304 | 9.7139 | 4.6868 | d/h | -4.7146 | 11.6854 | Score/norme | 3: 1.2995; 5: Score/(err_stdev); 6: 0.7206 | 67.5
1292 | 122.76 | 131.56 | 8.5412 | 9.0953 | 16.4227 | a/e | -9.4969 | 45.7631 | norme | 1.0595 | 0.33262 | 0.25082 | 0.038356 | 0.042551 | 0.009542 | 0.0051794 | 0.00059034 | 0.00055826 | 0.00014038 | 0.00011327 | 2.1897e-05 | 3.4808e-05 | 67.5
1289 | 96.52 | 104.02 | 8.8481 | 8.9815 | 17.5465 | b/f | 18.127 | 47.147 | normaux | -0.87622 | 0.0018098 | 0.20902 | -0.00039724 | -0.034931 | 0.00020718 | 0.00439 | -3.1938e-05 | -0.00043569 | 1.4763e-05 | 0.00010046 | -2.5265e-06 | -2.6423e-05 | 67.5
1290 | 91.8 | 74 | 9.1018 | 9.9264 | 11.5639 | c/g | 5.8999 | 30.1999 | skew | 0.59561 | 0.33262 | 0.13863 | -0.038354 | 0.024299 | 0.0095398 | 0.0027485 | -0.00058947 | 0.00034904 | 0.00013961 | 5.2311e-05 | -2.1751e-05 | 2.2659e-05 | 67.5
cas 1 & Meas_Pos=3
1291 | 83.9 | 98.2 | 9.5304 | 9.7139 | 10.2934 | d/h | 9.2641 | 25.6641 | Score/norme | 3: 1.0889; 5: Score/(err_stdev); 6: 0.95309 | 67.5
1292 | 122.76 | 131.56 | 8.5412 | 9.0953 | 16.4227 | a/e | -9.4969 | 45.7631 | norme | 0.40727 | 0.95468 | 0.096416 | 0.036588 | 0.016357 | 0.027387 | 0.001991 | 0.00056314 | 0.00021457 | 0.00040297 | 4.3521e-05 | 2.0885e-05 | 1.337e-05 | 67.5
1290 | 91.8 | 74 | 9.1018 | 9.9264 | 16.897 | b/f | 19.8275 | 44.1275 | normaux | -0.40639 | 0.0051947 | 0.096131 | -0.00037887 | -0.016332 | 0.00059439 | 0.0019804 | -3.0435e-05 | -0.00021455 | 4.2331e-05 | 4.2795e-05 | -2.4035e-06 | -1.3355e-05 | 67.5
1289 | 96.52 | 104.02 | 8.8481 | 8.9815 | 6.9924 | c/g | -10.2315 | 18.7885 | skew | -0.026673 | 0.95467 | -0.0074078 | -0.036587 | -0.00089481 | 0.02738 | -0.00020506 | -0.00056231 | 2.789e-06 | 0.00040074 | -7.9185e-06 | -2.0746e-05 | 6.237e-07 | 67.5
cas 6 & Meas_Pos=2
1291 | 71.86 | 95.76 | 9.1539 | 9.5141 | 12.7223 | d/h | 28.6483 | 33.0083 | Score/norme | 3: 3.7143; 5: Score/(err_stdev); 6: 2.6369 | 67.5
1289 | 83.9 | 116.6 | 9.2374 | 9.261 | 8.8067 | a/e | 6.2538 | 22.6538 | norme | 1.3911 | 1.2876 | 0.32933 | 0.090614 | 0.05587 | 0.036937 | 0.0068008 | 0.0013948 | 0.00073299 | 0.0005435 | 0.00014879 | 5.1751e-05 | 4.5702e-05 | 67.5
1290 | 83.94 | 68.94 | 9.5128 | 10.1922 | 12.9341 | b/f | 15.8681 | 32.3081 | normaux | 0.48649 | 0.0070072 | -0.11867 | -0.00093711 | 0.018972 | 0.0008016 | -0.0026161 | -7.5286e-05 | 0.00020183 | 5.7071e-05 | -6.7959e-05 | -5.9355e-06 | 1.1128e-05 | 67.5
1292 | 130.18 | 129.28 | 8.4494 | 9.1418 | 12.4562 | c/g | -27.5817 | 35.0983 | skew | -1.3033 | 1.2876 | -0.30721 | -0.090609 | -0.05255 | 0.036928 | -0.0062775 | -0.0013928 | -0.00070466 | 0.00054049 | -0.00013236 | -5.141e-05 | -4.4326e-05 | 67.5
cas 5 & Meas_Pos=2
1291 | 71.86 | 95.76 | 9.1539 | 9.5141 | 1.1778 | d/h | -1.3042 | 3.0558 | Score/norme | 3: 0.8346; 5: Score/(err_stdev); 6: 0.62553 | 67.5
1289 | 83.9 | 116.6 | 9.2374 | 9.261 | 8.8067 | a/e | 6.2538 | 22.6538 | norme | 0.61039 | 0.65756 | 0.1445 | 0.088284 | 0.024515 | 0.018863 | 0.0029839 | 0.0013589 | 0.00032161 | 0.00027756 | 6.5266e-05 | 5.044e-05 | 2.0056e-05 | 67.5
1292 | 130.18 | 129.28 | 8.4494 | 9.1418 | 20.7497 | b/f | -4.2128 | 58.4672 | normaux | 0.11421 | -0.003577 | -0.025421 | -0.00091282 | 0.0048463 | -0.00040936 | -0.00044767 | -7.34e-05 | 8.4726e-05 | -2.9157e-05 | -4.6375e-06 | -5.7908e-06 | 5.9206e-06 | 67.5
1290 | 83.94 | 68.94 | 9.5128 | 10.1922 | 15.3309 | c/g | 21.855 | 38.295 | skew | 0.59962 | -0.65755 | 0.14225 | -0.088279 | 0.024031 | -0.018859 | 0.0029502 | -0.0013569 | 0.00031025 | -0.00027603 | 6.5101e-05 | -5.0107e-05 | 1.9162e-05 | 67.5
cas 4 & Meas_Pos=2
1291 | 71.86 | 95.76 | 9.1539 | 9.5141 | 12.7223 | d/h | 28.6483 | 33.0083 | Score/norme | 3: 2.313; 5: Score/(err_stdev); 6: 1.2705 | 67.5
1290 | 83.94 | 68.94 | 9.5128 | 10.1922 | 8.9459 | a/e | 5.9059 | 22.3459 | norme | 1.4267 | 0.38946 | 0.33775 | 0.09106 | 0.057299 | 0.011172 | 0.0069746 | 0.0014017 | 0.00075177 | 0.00016442 | 0.00015256 | 5.2028e-05 | 4.6876e-05 | 67.5
1289 | 83.9 | 116.6 | 9.2374 | 9.261 | 3.6391 | b/f | -7.0389 | 9.3611 | normaux | 1.3711 | 0.0021204 | -0.32562 | -0.00094122 | 0.054891 | 0.00024231 | -0.0067704 | -7.5632e-05 | 0.00070397 | 1.7234e-05 | -0.00015053 | -5.9552e-06 | 4.3327e-05 | 67.5
1292 | 130.18 | 129.28 | 8.4494 | 9.1418 | 20.7497 | c/g | -4.2128 | 58.4672 | skew | -0.39453 | 0.38946 | -0.089703 | -0.091055 | -0.016438 | 0.01117 | -0.0016753 | -0.0013996 | -0.00026379 | 0.00016352 | -2.4806e-05 | -5.1686e-05 | -1.7893e-05 | 67.5
cas 3 & Meas_Pos=2
1291 | 71.86 | 95.76 | 9.1539 | 9.5141 | 10.3528 | d/h | 22.5004 | 26.8604 | Score/norme | 3: 4.7889; 5: Score/(err_stdev); 6: 2.6676 | 67.5
1290 | 83.94 | 68.94 | 9.5128 | 10.1922 | 8.9459 | a/e | 5.9059 | 22.3459 | norme | 2.0286 | 0.65386 | 0.48025 | 0.090949 | 0.081474 | 0.018757 | 0.0099172 | 0.0014 | 0.0010689 | 0.00027595 | 0.00021689 | 5.1984e-05 | 6.6645e-05 | 67.5
1292 | 130.18 | 129.28 | 8.4494 | 9.1418 | 12.4562 | b/f | -27.5817 | 35.0983 | normaux | 1.9287 | -0.0035565 | -0.45488 | -0.00093966 | 0.077729 | -0.00040734 | -0.0093065 | -7.5532e-05 | 0.0010391 | -2.9032e-05 | -0.00019695 | -5.9427e-06 | 6.5269e-05 | 67.5
1289 | 83.9 | 116.6 | 9.2374 | 9.261 | 15.1027 | c/g | 22.4493 | 38.8493 | skew | 0.62879 | -0.65385 | 0.15404 | -0.090944 | 0.024416 | -0.018753 | 0.0034263 | -0.0013979 | 0.00025074 | -0.00027442 | 9.0838e-05 | -5.1644e-05 | 1.3476e-05 | 67.5
cas 2 & Meas_Pos=2
1291 | 71.86 | 95.76 | 9.1539 | 9.5141 | 1.1778 | d/h | -1.3042 | 3.0558 | Score/norme | 3: 2.4813; 5: Score/(err_stdev); 6: 1.3558 | 67.5
1292 | 130.18 | 129.28 | 8.4494 | 9.1418 | 17.1051 | a/e | -14.4823 | 48.1977 | norme | 1.4824 | 0.3864 | 0.35093 | 0.088045 | 0.059534 | 0.011085 | 0.0072466 | 0.0013552 | 0.00078109 | 0.00016308 | 0.00015848 | 5.0281e-05 | 4.8706e-05 | 67.5
1289 | 83.9 | 116.6 | 9.2374 | 9.261 | 15.1027 | b/f | 22.4493 | 38.8493 | normaux | -0.90906 | 0.0021027 | 0.21834 | -0.00091123 | -0.036 | 0.00024065 | 0.0046561 | -7.3258e-05 | -0.0004292 | 1.7145e-05 | 0.00011112 | -5.7863e-06 | -2.5387e-05 | 67.5
1290 | 83.94 | 68.94 | 9.5128 | 10.1922 | 12.9341 | c/g | 15.8681 | 32.3081 | skew | 1.1709 | 0.38639 | 0.27473 | -0.08804 | 0.047417 | 0.011082 | 0.0055528 | -0.0013532 | 0.0006526 | 0.00016218 | 0.00011299 | -4.9947e-05 | 4.1567e-05 | 67.5
cas 1 & Meas_Pos=2
1291 | 71.86 | 95.76 | 9.1539 | 9.5141 | 10.3528 | d/h | 22.5004 | 26.8604 | Score/norme | 3: 1.7562; 5: Score/(err_stdev); 6: 1.6253 | 67.5
1292 | 130.18 | 129.28 | 8.4494 | 9.1418 | 17.1051 | a/e | -14.4823 | 48.1977 | norme | 0.28736 | 1.2882 | 0.06803 | 0.08923 | 0.011541 | 0.036955 | 0.0014047 | 0.0013734 | 0.00015148 | 0.00054377 | 3.0701e-05 | 5.0958e-05 | 9.4575e-06 | 67.5
1290 | 83.94 | 68.94 | 9.5128 | 10.1922 | 15.3309 | b/f | 21.855 | 38.295 | normaux | 0.025936 | 0.00701 | -0.005369 | -0.00092326 | 0.0011652 | 0.00080197 | -7.4052e-05 | -7.4183e-05 | 2.5473e-05 | 5.7106e-05 | 7.8041e-07 | -5.8506e-06 | 1.9097e-06 | 67.5
1289 | 83.9 | 116.6 | 9.2374 | 9.261 | 3.6391 | c/g | -7.0389 | 9.3611 | skew | 0.28619 | 1.2882 | 0.067817 | -0.089225 | 0.011483 | 0.036946 | 0.0014028 | -0.0013714 | 0.00014932 | 0.00054076 | 3.0691e-05 | -5.0621e-05 | 9.2627e-06 | 67.5
cas 6 & Meas_Pos=1
1291 | 80 | 98.8 | 9.1569 | 9.4716 | 14.1223 | d/h | 24.141 | 36.641 | Score/norme | 3: 0.84362; 5: Score/(err_stdev); 6: 0.73337 | 67.5
1289 | 91.86 | 130.26 | 9.3279 | 9.324 | 11.0031 | a/e | 3.6788 | 28.0388 | norme | 0.4276 | 0.7908 | 0.10123 | 0.15602 | 0.017173 | 0.022686 | 0.0020904 | 0.0024015 | 0.00022532 | 0.0003338 | 4.5761e-05 | 8.9116e-05 | 1.4049e-05 | 67.5
1290 | 99.2 | 104 | 9.1124 | 9.4144 | 18.2965 | b/f | 16.0413 | 47.7413 | normaux | 0.31039 | 0.0043045 | -0.074267 | -0.0016135 | 0.012338 | 0.00049233 | -0.0015703 | -0.00012968 | 0.00015096 | 3.5047e-05 | -3.6662e-05 | -1.0229e-05 | 9.0709e-06 | 67.5
1292 | 115.44 | 127.84 | 8.6553 | 9.2874 | 16.0072 | c/g | -3.9363 | 44.0037 | skew | -0.2941 | 0.79079 | -0.068785 | -0.15601 | -0.011945 | 0.02268 | -0.0013798 | -0.002398 | -0.00016727 | 0.00033195 | -2.7386e-05 | -8.8527e-05 | -1.0728e-05 | 67.5
cas 5 & Meas_Pos=1
1291 | 80 | 98.8 | 9.1569 | 9.4716 | 9.569 | d/h | 12.3273 | 24.8273 | Score/norme | 3: 0.23304; 5: Score/(err_stdev); 6: 0.15341 | 67.5
1289 | 91.86 | 130.26 | 9.3279 | 9.324 | 11.0031 | a/e | 3.6788 | 28.0388 | norme | 0.4392 | 0.065905 | 0.10398 | 0.15704 | 0.017639 | 0.0018905 | 0.002147 | 0.0024173 | 0.00023144 | 2.7812e-05 | 4.6948e-05 | 8.971e-05 | 1.4441e-05 | 67.5
1292 | 115.44 | 127.84 | 8.6553 | 9.2874 | 20.8772 | b/f | 9.4515 | 57.3915 | normaux | 0.11226 | 0.00036012 | -0.025432 | -0.0016241 | 0.0046923 | 4.1051e-05 | -0.00047033 | -0.00013056 | 7.6515e-05 | 2.914e-06 | -6.6379e-06 | -1.03e-05 | 5.2261e-06 | 67.5
1290 | 99.2 | 104 | 9.1124 | 9.4144 | 17.7939 | c/g | 14.7298 | 46.4298 | skew | 0.42461 | 0.065904 | 0.10082 | -0.15703 | 0.017004 | 0.0018901 | 0.0020948 | -0.0024138 | 0.00021843 | 2.7658e-05 | 4.6476e-05 | -8.9116e-05 | 1.3462e-05 | 67.5
cas 4 & Meas_Pos=1
1291 | 80 | 98.8 | 9.1569 | 9.4716 | 14.1223 | d/h | 24.141 | 36.641 | Score/norme | 3: 0.81668; 5: Score/(err_stdev); 6: 0.52162 | 67.5
1290 | 99.2 | 104 | 9.1124 | 9.4144 | 12.3056 | a/e | 0.4091 | 32.1091 | norme | 0.77265 | 0.40055 | 0.18291 | 0.15711 | 0.031031 | 0.01149 | 0.0037771 | 0.0024183 | 0.00040716 | 0.00016908 | 8.2617e-05 | 8.975e-05 | 2.5397e-05 | 67.5
1289 | 91.86 | 130.26 | 9.3279 | 9.324 | 11.9935 | b/f | 6.2027 | 30.5627 | normaux | 0.69129 | 0.002181 | -0.16271 | -0.0016247 | 0.027911 | 0.00024929 | -0.0033136 | -0.00013059 | 0.0003774 | 1.7737e-05 | -6.9121e-05 | -1.0296e-05 | 2.3843e-05 | 67.5
1292 | 115.44 | 127.84 | 8.6553 | 9.2874 | 20.8772 | c/g | 9.4515 | 57.3915 | skew | 0.3451 | 0.40054 | 0.083554 | -0.1571 | 0.01356 | 0.011488 | 0.0018129 | -0.0024148 | 0.00015279 | 0.00016815 | 4.5253e-05 | -8.9158e-05 | 8.7491e-06 | 67.5
cas 3 & Meas_Pos=1
1291 | 80 | 98.8 | 9.1569 | 9.4716 | 14.6193 | d/h | 25.4306 | 37.9306 | Score/norme | 3: 1.8543; 5: Score/(err_stdev); 6: 0.99049 | 67.5
1290 | 99.2 | 104 | 9.1124 | 9.4144 | 12.3056 | a/e | 0.4091 | 32.1091 | norme | 1.314 | 0.062953 | 0.31107 | 0.15541 | 0.052773 | 0.0018058 | 0.0064236 | 0.0023921 | 0.0006924 | 2.6598e-05 | 0.00014049 | 8.8789e-05 | 4.318e-05 | 67.5
1292 | 115.44 | 127.84 | 8.6553 | 9.2874 | 16.0072 | b/f | -3.9363 | 44.0037 | normaux | 1.1321 | 0.00034414 | -0.2662 | -0.0016069 | 0.045754 | 3.9045e-05 | -0.0054079 | -0.00012916 | 0.00062223 | 2.7611e-06 | -0.0001119 | -1.018e-05 | 3.941e-05 | 67.5
1289 | 91.86 | 130.26 | 9.3279 | 9.324 | 16.5704 | c/g | 17.8658 | 42.2258 | skew | 0.66702 | 0.062952 | 0.16095 | -0.1554 | 0.026297 | 0.0018054 | 0.0034666 | -0.0023886 | 0.00030371 | 2.6454e-05 | 8.4944e-05 | -8.8203e-05 | 1.7646e-05 | 67.5
cas 2 & Meas_Pos=1
1291 | 80 | 98.8 | 9.1569 | 9.4716 | 9.569 | d/h | 12.3273 | 24.8273 | Score/norme | 3: 1.0322; 5: Score/(err_stdev); 6: 0.63354 | 67.5
1292 | 115.44 | 127.84 | 8.6553 | 9.2874 | 15.0666 | a/e | -6.5219 | 41.4181 | norme | 0.89359 | 0.40428 | 0.21155 | 0.15519 | 0.035889 | 0.011597 | 0.0043683 | 0.0023887 | 0.00047087 | 0.00017064 | 9.5521e-05 | 8.8643e-05 | 2.937e-05 | 67.5
1289 | 91.86 | 130.26 | 9.3279 | 9.324 | 16.5704 | b/f | 17.8658 | 42.2258 | normaux | -0.20964 | 0.002201 | 0.051965 | -0.0016053 | -0.0080431 | 0.00025172 | 0.0011839 | -0.00012904 | -7.4257e-05 | 1.7921e-05 | 3.3078e-05 | -1.0182e-05 | -3.6555e-06 | 67.5
1290 | 99.2 | 104 | 9.1124 | 9.4144 | 18.2965 | c/g | 16.0413 | 47.7413 | skew | 0.86865 | 0.40427 | 0.20506 | -0.15518 | 0.034976 | 0.011595 | 0.0042049 | -0.0023852 | 0.00046498 | 0.0001697 | 8.9611e-05 | -8.8056e-05 | 2.9142e-05 | 67.5
cas 1 & Meas_Pos=1
1291 | 80 | 98.8 | 9.1569 | 9.4716 | 14.6193 | d/h | 25.4306 | 37.9306 | Score/norme | 3: 1.0839; 5: Score/(err_stdev); 6: 0.85793 | 67.5
1292 | 115.44 | 127.84 | 8.6553 | 9.2874 | 15.0666 | a/e | -6.5219 | 41.4181 | norme | 0.63947 | 0.79158 | 0.15139 | 0.15569 | 0.025682 | 0.022708 | 0.003126 | 0.0023964 | 0.00033701 | 0.00033414 | 6.8369e-05 | 8.8932e-05 | 2.1029e-05 | 67.5
1290 | 99.2 | 104 | 9.1124 | 9.4144 | 17.7939 | b/f | 14.7298 | 46.4298 | normaux | 0.41348 | 0.0043085 | -0.096565 | -0.0016103 | 0.016816 | 0.00049276 | -0.0019302 | -0.00012942 | 0.00023736 | 3.5079e-05 | -3.7849e-05 | -1.0206e-05 | 1.5298e-05 | 67.5
1289 | 91.86 | 130.26 | 9.3279 | 9.324 | 11.9935 | c/g | 6.2027 | 30.5627 | skew | 0.48781 | 0.79157 | 0.11659 | -0.15568 | 0.019411 | 0.022703 | 0.0024589 | -0.0023929 | 0.00023923 | 0.00033229 | 5.6937e-05 | -8.8345e-05 | 1.4428e-05 | 67.5
Note on D18: simonf: Pre-stress final=80+surcontrainte. Tient compte de la différence de taille de la cavité selon les toles de protection.
Note on H39: simonf: LL2-delta_L2 : deplacement du plan par rapport à la bobine gauche
Note on I39: simonf: Delta_L2 :calcul par rapport à la bobine gauche de la deformation par rapport à la taille de la bobine sous 80 Mpa = taiile du calibre + LL
Note on I38: simonf: Les deformation, offset et contrainte sont calculées entre deux bobines adjacentes indépendemment de leur position dans l'ouverture
Note on G38: simonf: le calcul des multipole est donné par rapport à l'horizontale quand a/e est sur cet horizontale. Il faut donc que a/e corresponde au pole qui est au dessus de l'horizontale
a
f
b
d
e
c
h
g
pole 2
pole 3
pole 4
Pole 1
Horizontal Plane
current leads after connection box
136.7 LR
113.0 LR
129.5 LL
99.63 LR
86.66 LR
91.66 LL
87.78 LL
86.26 LL