## calcul config
[7 empty] | cas a |  | cas b |  | cas c |  | cas d |  | cas e |  | cas f |  | cas g
Geometric harmonics
|  |  |  | Order |  |  | Normal | Skew | Normal | Skew | Normal | Skew | Normal | Skew | Normal | Skew | Normal | Skew | Normal | Skew | Normal | Skew
|  |  |  | 1 |  |  | -8.966e-11 | 9.2735e-11 | -8.966e-11 | 9.27348E-11 (T) | -8.966e-11 | 9.27348E-11 (T) | -8.966e-11 | 9.2735e-11 | -8.966e-11 | 9.2735e-11 | -8.966e-11 | 9.2735e-11 | -8.966e-11 | 9.2735e-11 | -8.966e-11 | 9.2735e-11
|  |  |  | 2 |  |  | 0.00031944 | -2.7452e-10 | 0.00031944 | -2.74520E-10 (rad) | 0.00031944 | -2.74520E-10 (rad) | 0.00031944 | -2.7452e-10 | 0.00031944 | -2.7452e-10 | 0.00031944 | -2.7452e-10 | 0.00031944 | -2.7452e-10 | 0.00031944 | -2.7452e-10
|  |  |  | 3 |  |  | 0.00087936 | 0.00060129 | 0.00087936 | 0.00060129 | 0.00087936 | 0.00060129 | 0.00087936 | 0.00060129 | 0.00087936 | 0.00060129 | 0.00087936 | 0.00060129 | 0.00087936 | 0.00060129 | 0.00087936 | 0.00060129
|  |  |  | 4 |  |  | 9.2425e-05 | 0.00032583 | 9.2425e-05 | 0.00032583 | 9.2425e-05 | 0.00032583 | 9.2425e-05 | 0.00032583 | 9.2425e-05 | 0.00032583 | 9.2425e-05 | 0.00032583 | 9.2425e-05 | 0.00032583 | 9.2425e-05 | 0.00032583
|  |  |  | 5 |  |  | -3.9172e-05 | 0.0001613 | -3.9172e-05 | 0.0001613 | -3.9172e-05 | 0.0001613 | -3.9172e-05 | 0.0001613 | -3.9172e-05 | 0.0001613 | -3.9172e-05 | 0.0001613 | -3.9172e-05 | 0.0001613 | -3.9172e-05 | 0.0001613
|  |  |  | 6 |  |  | 3.9244 | -1.721e-05 | 3.9244 | -1.721e-05 | 3.9244 | -1.721e-05 | 3.9244 | -1.721e-05 | 3.9244 | -1.721e-05 | 3.9244 | -1.721e-05 | 3.9244 | -1.721e-05 | 3.9244 | -1.721e-05
|  |  |  | 7 |  |  | -2.3305e-05 | -3.8974e-05 | -2.3305e-05 | -3.8974e-05 | -2.3305e-05 | -3.8974e-05 | -2.3305e-05 | -3.8974e-05 | -2.3305e-05 | -3.8974e-05 | -2.3305e-05 | -3.8974e-05 | -2.3305e-05 | -3.8974e-05 | -2.3305e-05 | -3.8974e-05
|  |  |  | 8 |  |  | 4.7005e-06 | -2.964e-06 | 4.7005e-06 | -2.964e-06 | 4.7005e-06 | -2.964e-06 | 4.7005e-06 | -2.964e-06 | 4.7005e-06 | -2.964e-06 | 4.7005e-06 | -2.964e-06 | 4.7005e-06 | -2.964e-06 | 4.7005e-06 | -2.964e-06
|  |  |  | 9 |  |  | -3.6808e-06 | 3.4865e-06 | -3.6808e-06 | 3.4865e-06 | -3.6808e-06 | 3.4865e-06 | -3.6808e-06 | 3.4865e-06 | -3.6808e-06 | 3.4865e-06 | -3.6808e-06 | 3.4865e-06 | -3.6808e-06 | 3.4865e-06 | -3.6808e-06 | 3.4865e-06
|  |  |  | 10 |  |  | -0.20096 | -5.0625e-06 | -0.20096 | -5.0625e-06 | -0.20096 | -5.0625e-06 | -0.20096 | -5.0625e-06 | -0.20096 | -5.0625e-06 | -0.20096 | -5.0625e-06 | -0.20096 | -5.0625e-06 | -0.20096 | -5.0625e-06
|  |  |  | 11 |  |  | 1.5934e-06 | 1.1876e-06 | 1.5934e-06 | 1.1876e-06 | 1.5934e-06 | 1.1876e-06 | 1.5934e-06 | 1.1876e-06 | 1.5934e-06 | 1.1876e-06 | 1.5934e-06 | 1.1876e-06 | 1.5934e-06 | 1.1876e-06 | 1.5934e-06 | 1.1876e-06
|  |  |  | 12 |  |  | 2.1448e-08 | 1.3365e-06 | 2.1448e-08 | 1.3365e-06 | 2.1448e-08 | 1.3365e-06 | 2.1448e-08 | 1.3365e-06 | 2.1448e-08 | 1.3365e-06 | 2.1448e-08 | 1.3365e-06 | 2.1448e-08 | 1.3365e-06 | 2.1448e-08 | 1.3365e-06
|  |  |  | 13 |  |  | -6.0427e-07 | 8.7592e-07 | -6.0427e-07 | 8.7592e-07 | -6.0427e-07 | 8.7592e-07 | -6.0427e-07 | 8.7592e-07 | -6.0427e-07 | 8.7592e-07 | -6.0427e-07 | 8.7592e-07 | -6.0427e-07 | 8.7592e-07 | -6.0427e-07 | 8.7592e-07
|  |  |  | 14 |  |  | -0.14999 | 6.7404e-07 | -0.14999 | 6.7404e-07 | -0.14999 | 6.7404e-07 | -0.14999 | 6.7404e-07 | -0.14999 | 6.7404e-07 | -0.14999 | 6.7404e-07 | -0.14999 | 6.7404e-07 | -0.14999 | 6.7404e-07
|  |  |  | 15 |  |  | -2.0421e-08 | -4.6634e-07 | -2.0421e-08 | -4.6634e-07 | -2.0421e-08 | -4.6634e-07 | -2.0421e-08 | -4.6634e-07 | -2.0421e-08 | -4.6634e-07 | -2.0421e-08 | -4.6634e-07 | -2.0421e-08 | -4.6634e-07 | -2.0421e-08 | -4.6634e-07
|  |  |  | ----- |  |  | --------------- | ----------------- | --------------- | ---------------------------- | --------------- | ---------------------------- | --------------- | -------------- | --------------- | --------------- | --------------- | --------------- | --------------- | --------------- | --------------- | ---------------
Deformed geometry harmonics
|  |  |  | Order |  |  | Normal | Skew | Normal | Skew | Normal | Skew | Normal | Skew | Normal | Skew | Normal | Skew | Normal | Skew | Normal | Skew
|  |  |  | 1 |  |  | -3.9122e-10 | -1.8055e-07 | 1.8055e-07 | -2.08254E-10 (T) | 2.114e-10 | 1.80731E-07 (T) | -1.8073e-07 | 3.9419e-10 | -2.2776e-10 | -1.3854e-07 | 1.3854e-07 | -4.5916e-11 | 4.8934e-11 | 1.3872e-07 | -1.3872e-07 | 2.3153e-10
|  |  |  | 2 |  |  | 0.00031944 | -1.4509e-07 | 0.00031944 | -1.45093E-07 (rad) | 0.00031944 | -1.45094E-07 (rad) | 0.00031944 | -1.4509e-07 | 0.00031944 | -7.2439e-08 | 0.00031944 | -7.2439e-08 | 0.00031944 | -7.2439e-08 | 0.00031944 | -7.2439e-08
|  |  |  | 3 |  |  | -0.011403 | -2.8976 | -2.8974 | 0.012886 | 0.013162 | 2.8988 | 2.8991 | -0.011692 | -0.0017996 | -0.94735 | -0.94707 | 0.0032832 | 0.003562 | 0.94855 | 0.94883 | -0.0020786
|  |  |  | 4 |  |  | -0.0091777 | -1.6021 | 0.0093703 | 1.6027 | -0.0091793 | -1.6021 | 0.0093718 | 1.6027 | -0.0012719 | -0.35277 | 0.0014578 | 0.35342 | -0.0012729 | -0.35277 | 0.0014577 | 0.35342
|  |  |  | 5 |  |  | -0.0062292 | -0.79133 | 0.79145 | -0.0060317 | 0.0061513 | 0.79165 | -0.79153 | 0.0063533 | -0.00065544 | -0.11886 | 0.11898 | -0.00045512 | 0.00057737 | 0.11918 | -0.11906 | 0.00077752
|  |  |  | 6 |  |  | 3.9206 | -0.35421 | 3.9206 | -0.35421 | 3.9206 | -0.35421 | 3.9206 | -0.35421 | 3.9241 | -0.036576 | 3.9241 | -0.036576 | 3.9241 | -0.036576 | 3.9241 | -0.036576
|  |  |  | 7 |  |  | -0.002191 | -0.14424 | -0.14422 | 0.0021308 | 0.0021453 | 0.14416 | 0.14418 | -0.0022072 | -0.00012212 | -0.010293 | -0.010278 | 5.9867e-05 | 7.549e-05 | 0.010215 | 0.010231 | -0.00013771
|  |  |  | 8 |  |  | -0.0011759 | -0.053453 | 0.0011865 | 0.053446 | -0.0011764 | -0.053452 | 0.0011853 | 0.053446 | -3.1637e-05 | -0.0026379 | 4.1032e-05 | 0.002632 | -3.1618e-05 | -0.002638 | 4.0991e-05 | 0.002632
|  |  |  | 9 |  |  | -0.00062469 | -0.018155 | 0.018154 | -0.00061803 | 0.00061743 | 0.018161 | -0.018162 | 0.00062431 | -1.6554e-05 | -0.00063045 | 0.00063028 | -9.388e-06 | 9.184e-06 | 0.00063745 | -0.00063761 | 1.6342e-05
|  |  |  | 10 |  |  | -0.20128 | -0.0058559 | -0.20128 | -0.0058554 | -0.20128 | -0.0058556 | -0.20128 | -0.0058556 | -0.20096 | -0.00016077 | -0.20096 | -0.00016078 | -0.20096 | -0.00016078 | -0.20096 | -0.00016077
|  |  |  | 11 |  |  | -0.00016335 | -0.0019717 | -0.0019709 | 0.00016621 | 0.00016659 | 0.0019739 | 0.0019744 | -0.0001637 | 5.3369e-08 | -4.5913e-05 | -4.5511e-05 | 2.728e-06 | 3.1329e-06 | 4.8291e-05 | 4.8695e-05 | -3.509e-07
|  |  |  | 12 |  |  | -8.6139e-05 | -0.00080022 | 8.6245e-05 | 0.00080265 | -8.6151e-05 | -0.00080012 | 8.6082e-05 | 0.00080288 | -5.1693e-07 | -1.8076e-05 | 5.6013e-07 | 2.0751e-05 | -5.1683e-07 | -1.8078e-05 | 5.5944e-07 | 2.075e-05
|  |  |  | 13 |  |  | -4.6816e-05 | -0.00039847 | 0.00039859 | -4.5393e-05 | 4.5619e-05 | 0.00040019 | -0.00039996 | 4.7015e-05 | -7.974e-07 | -8.4351e-06 | 8.7072e-06 | 6.825e-07 | -4.1096e-07 | 1.0187e-05 | -9.9157e-06 | 1.0691e-06
|  |  |  | 14 |  |  | -0.15002 | -0.00021671 | -0.15002 | -0.00021662 | -0.15002 | -0.00021672 | -0.15002 | -0.00021672 | -0.14999 | -3.7095e-06 | -0.14999 | -3.7096e-06 | -0.14999 | -3.7097e-06 | -0.14999 | -3.7097e-06
|  |  |  | 15 |  |  | -1.4562e-05 | -0.00012411 | -0.00012361 | 1.4098e-05 | 1.4516e-05 | 0.00012319 | 0.00012364 | -1.4972e-05 | -4.7219e-08 | -2.3576e-06 | -1.9117e-06 | -4.3947e-07 | 6.4554e-09 | 1.4249e-06 | 1.8709e-06 | -4.932e-07
|  |  |  | ----- |  |  | --------------- | ----------------- | --------------- | ---------------------------- | --------------- | ---------------------------- | --------------- | -------------- | --------------- | --------------- | --------------- | --------------- | --------------- | --------------- | --------------- | ---------------
CAS | Valeur de deplacement du plan (en micron) | Multipoles normaux | Multipoles skew | Order | unités | Harmonics variation (Jacobian) | Normal | Skew | Normal | Skew | Normal | Skew | Normal | Skew | Normal | Skew | Normal | Skew | Normal | Skew | Normal | Skew
a | 8.7113 | -1.4084e-08 | -7.5754e-08 | 1 | T |  | -3.0156e-10 | -1.8064e-07 | 1.8064e-07 | -3.0099e-10 | 3.0106e-10 | 1.8064e-07 | -1.8064e-07 | 3.0146e-10 | -1.381e-10 | -1.3863e-07 | 1.3863e-07 | -1.3865e-10 | 1.3859e-10 | 1.3863e-07 | -1.3863e-07 | 1.3879e-10
b | -1.7545 | 3.1677e-11 | 1.1807e-08 | 2 | T/rad |  | -4.3661e-10 | -1.4482e-07 | -4.3661e-10 | -1.4482e-07 | -4.3661e-10 | -1.4482e-07 | -4.3661e-10 | -1.4482e-07 | -1.4554e-10 | -7.2165e-08 | -1.4554e-10 | -7.2165e-08 | -1.4554e-10 | -7.2165e-08 | -1.4554e-10 | -7.2165e-08
c | -15.0224 | 0.16486 | -0.9135 | 3 | unités |  | -0.012282 | -2.8982 | -2.8982 | 0.012284 | 0.012282 | 2.8982 | 2.8982 | -0.012294 | -0.0026789 | -0.94795 | -0.94795 | 0.0026819 | 0.0026826 | 0.94795 | 0.94795 | -0.0026799
d | 2.6243 | 0.00076415 | 0.14042 | 4 | unités |  | -0.0092701 | -1.6024 | 0.0092779 | 1.6024 | -0.0092717 | -1.6024 | 0.0092794 | 1.6024 | -0.0013643 | -0.35309 | 0.0013654 | 0.35309 | -0.0013653 | -0.35309 | 0.0013652 | 0.35309
e | 8.7113 | -0.041485 | -0.2158 | 5 | unités |  | -0.0061901 | -0.79149 | 0.79149 | -0.006193 | 0.0061905 | 0.79149 | -0.79149 | 0.006192 | -0.00061626 | -0.11902 | 0.11902 | -0.00061642 | 0.00061654 | 0.11902 | -0.11902 | 0.00061622
f | -1.7545 | 0.00022008 | 0.021262 | 6 | unités |  | -0.003785 | -0.3542 | -0.0037885 | -0.35419 | -0.0037863 | -0.3542 | -0.0037854 | -0.35419 | -0.00025491 | -0.036559 | -0.00025491 | -0.036559 | -0.00025491 | -0.036559 | -0.00025491 | -0.036559
g | -15.0224 | 0.0062251 | -0.036757 | 7 | unités |  | -0.0021677 | -0.1442 | -0.1442 | 0.0021698 | 0.0021686 | 0.1442 | 0.1442 | -0.0021682 | -9.8815e-05 | -0.010254 | -0.010254 | 9.8841e-05 | 9.8795e-05 | 0.010254 | 0.010254 | -9.8731e-05
h | 2.6243 | 8.7436e-05 | 0.0040272 | 8 | unités |  | -0.0011806 | -0.05345 | 0.0011818 | 0.053449 | -0.0011811 | -0.053449 | 0.0011807 | 0.053449 | -3.6338e-05 | -0.0026349 | 3.6331e-05 | 0.002635 | -3.6318e-05 | -0.002635 | 3.629e-05 | 0.0026349
|  | -0.00097331 | -0.0044323 | 9 | unités |  | -0.00062101 | -0.018159 | 0.018158 | -0.00062152 | 0.00062111 | 0.018158 | -0.018158 | 0.00062083 | -1.2873e-05 | -0.00063393 | 0.00063396 | -1.2874e-05 | 1.2865e-05 | 0.00063396 | -0.00063393 | 1.2855e-05
|  | 1.77e-05 | 0.00032678 | 10 | unités |  | -0.00032035 | -0.0058509 | -0.00032059 | -0.0058504 | -0.00032048 | -0.0058505 | -0.00032022 | -0.0058505 | -4.463e-06 | -0.00015571 | -4.463e-06 | -0.00015572 | -4.463e-06 | -0.00015572 | -4.463e-06 | -0.00015571
|  | 4.8921e-05 | -0.00048667 | 11 | unités |  | -0.00016494 | -0.0019728 | -0.0019725 | 0.00016503 | 0.000165 | 0.0019727 | 0.0019728 | -0.00016489 | -1.54e-06 | -4.7101e-05 | -4.7104e-05 | 1.5404e-06 | 1.5395e-06 | 4.7104e-05 | 4.7102e-05 | -1.5385e-06
|  | 6.2236e-06 | 5.8942e-05 | 12 | unités |  | -8.6161e-05 | -0.00080156 | 8.6224e-05 | 0.00080131 | -8.6172e-05 | -0.00080146 | 8.6061e-05 | 0.00080155 | -5.3837e-07 | -1.9413e-05 | 5.3868e-07 | 1.9414e-05 | -5.3828e-07 | -1.9414e-05 | 5.38e-07 | 1.9414e-05
|  | -2.8907e-05 | -9.4953e-05 | 13 | unités |  | -4.6212e-05 | -0.00039935 | 0.0003992 | -4.6269e-05 | 4.6224e-05 | 0.00039931 | -0.00039936 | 4.6139e-05 | -1.9313e-07 | -9.311e-06 | 9.3115e-06 | -1.9342e-07 | 1.9331e-07 | 9.3115e-06 | -9.3114e-06 | 1.932e-07
|  | 1.3972e-06 | 1.2067e-05 | 14 | unités |  | -2.5567e-05 | -0.00021738 | -2.5609e-05 | -0.00021729 | -2.5567e-05 | -0.00021739 | -2.5512e-05 | -0.00021739 | -6.9534e-08 | -4.3836e-06 | -6.9534e-08 | -4.3837e-06 | -6.9534e-08 | -4.3837e-06 | -6.9534e-08 | -4.3838e-06
|  | 2.0397e-06 | -3.0433e-05 | 15 | unités |  | -1.4541e-05 | -0.00012364 | -0.00012359 | 1.4564e-05 | 1.4536e-05 | 0.00012365 | 0.00012366 | -1.4505e-05 | -2.6797e-08 | -1.8912e-06 | -1.8913e-06 | 2.687e-08 | 2.6877e-08 | 1.8913e-06 | 1.8913e-06 | -2.6864e-08
|  |  |  | ----- |  |  | --------------- | ----------------- | --------------- | ---------------------------- | --------------- | ---------------------------- | --------------- | -------------- | --------------- | --------------- | --------------- | --------------- | --------------- | --------------- | --------------- | ---------------
Total harmonics
|  |  |  | Order |  |  | Normal | Skew | Normal | Skew | Normal | Skew | Normal | Skew | Normal | Skew | Normal | Skew | Normal | Skew | Normal | Skew
|  |  |  | 1 |  |  | -3.9122e-10 | -1.8055e-07 | 1.8055e-07 | -2.08254E-10 (T) | 2.114e-10 | 1.80731E-07 (T) | -1.8073e-07 | 3.9419e-10 | -2.2776e-10 | -1.3854e-07 | 1.3854e-07 | -4.5916e-11 | 4.8934e-11 | 1.3872e-07 | -1.3872e-07 | 2.3153e-10
|  |  |  | 2 |  |  | 0.00031944 | -1.4509e-07 | 0.00031944 | -1.45093E-07 (rad) | 0.00031944 | -1.45094E-07 (rad) | 0.00031944 | -1.4509e-07 | 0.00031944 | -7.2439e-08 | 0.00031944 | -7.2439e-08 | 0.00031944 | -7.2439e-08 | 0.00031944 | -7.2439e-08
|  |  |  | 3 |  |  | -0.011403 | -2.8976 | -2.8974 | 0.012886 | 0.013162 | 2.8988 | 2.8991 | -0.011692 | -0.0017996 | -0.94735 | -0.94707 | 0.0032832 | 0.003562 | 0.94855 | 0.94883 | -0.0020786
|  |  |  | 4 |  |  | -0.0091777 | -1.6021 | 0.0093703 | 1.6027 | -0.0091793 | -1.6021 | 0.0093718 | 1.6027 | -0.0012719 | -0.35277 | 0.0014578 | 0.35342 | -0.0012729 | -0.35277 | 0.0014577 | 0.35342
|  |  |  | 5 |  |  | -0.0062292 | -0.79133 | 0.79145 | -0.0060317 | 0.0061513 | 0.79165 | -0.79153 | 0.0063533 | -0.00065544 | -0.11886 | 0.11898 | -0.00045512 | 0.00057737 | 0.11918 | -0.11906 | 0.00077752
|  |  |  | 6 |  |  | 3.9206 | -0.35421 | 3.9206 | -0.35421 | 3.9206 | -0.35421 | 3.9206 | -0.35421 | 3.9241 | -0.036576 | 3.9241 | -0.036576 | 3.9241 | -0.036576 | 3.9241 | -0.036576
|  |  |  | 7 |  |  | -0.002191 | -0.14424 | -0.14422 | 0.0021308 | 0.0021453 | 0.14416 | 0.14418 | -0.0022072 | -0.00012212 | -0.010293 | -0.010278 | 5.9867e-05 | 7.549e-05 | 0.010215 | 0.010231 | -0.00013771
|  |  |  | 8 |  |  | -0.0011759 | -0.053453 | 0.0011865 | 0.053446 | -0.0011764 | -0.053452 | 0.0011853 | 0.053446 | -3.1637e-05 | -0.0026379 | 4.1032e-05 | 0.002632 | -3.1618e-05 | -0.002638 | 4.0991e-05 | 0.002632
|  |  |  | 9 |  |  | -0.00062469 | -0.018155 | 0.018154 | -0.00061803 | 0.00061743 | 0.018161 | -0.018162 | 0.00062431 | -1.6554e-05 | -0.00063045 | 0.00063028 | -9.388e-06 | 9.184e-06 | 0.00063745 | -0.00063761 | 1.6342e-05
|  |  |  | 10 |  |  | -0.20128 | -0.0058559 | -0.20128 | -0.0058554 | -0.20128 | -0.0058556 | -0.20128 | -0.0058556 | -0.20096 | -0.00016077 | -0.20096 | -0.00016078 | -0.20096 | -0.00016078 | -0.20096 | -0.00016077
|  |  |  | 11 |  |  | -0.00016335 | -0.0019717 | -0.0019709 | 0.00016621 | 0.00016659 | 0.0019739 | 0.0019744 | -0.0001637 | 5.3369e-08 | -4.5913e-05 | -4.5511e-05 | 2.728e-06 | 3.1329e-06 | 4.8291e-05 | 4.8695e-05 | -3.509e-07
|  |  |  | 12 |  |  | -8.6139e-05 | -0.00080022 | 8.6245e-05 | 0.00080265 | -8.6151e-05 | -0.00080012 | 8.6082e-05 | 0.00080288 | -5.1693e-07 | -1.8076e-05 | 5.6013e-07 | 2.0751e-05 | -5.1683e-07 | -1.8078e-05 | 5.5944e-07 | 2.075e-05
|  |  |  | 13 |  |  | -4.6816e-05 | -0.00039847 | 0.00039859 | -4.5393e-05 | 4.5619e-05 | 0.00040019 | -0.00039996 | 4.7015e-05 | -7.974e-07 | -8.4351e-06 | 8.7072e-06 | 6.825e-07 | -4.1096e-07 | 1.0187e-05 | -9.9157e-06 | 1.0691e-06
|  |  |  | 14 |  |  | -0.15002 | -0.00021671 | -0.15002 | -0.00021662 | -0.15002 | -0.00021672 | -0.15002 | -0.00021672 | -0.14999 | -3.7095e-06 | -0.14999 | -3.7096e-06 | -0.14999 | -3.7097e-06 | -0.14999 | -3.7097e-06
|  |  |  | 15 |  |  | -1.4562e-05 | -0.00012411 | -0.00012361 | 1.4098e-05 | 1.4516e-05 | 0.00012319 | 0.00012364 | -1.4972e-05 | -4.7219e-08 | -2.3576e-06 | -1.9117e-06 | -4.3947e-07 | 6.4554e-09 | 1.4249e-06 | 1.8709e-06 | -4.932e-07
|  |  |  | 96122E |  |  | +04 -1.33002E | 4195300000
|  |  |  | 2 |  |  | 543315 | 6E+05 7.83708E
|  |  |  | 3 |  |  | 351526 | 9E+04 3.53115E
|  |  |  | 4 |  |  | 389511 | 6E+04 3.93007E
|  |  |  | 5 |  |  | 269083 | 9E+04 2.73639E
|  |  |  | 6 |  |  | 184730 | 5E+04 1.86831E
|  |  |  | 7 |  |  | 49612.3 | 2E+05 1.41954E
|  |  |  | 8 |  |  | 543315 | 6E+05 7.83708E
|  |  |  | 9 |  |  | 351526 | 9E+04 3.53115E
|  |  |  | 10 |  |  | 389511 | 6E+04 3.93007E
|  |  |  | 11 |  |  | 269083 | 9E+04 2.73639E
|  |  |  | 12 |  |  | 184730 | 6E+04 1.86831E
|  |  |  | 13 |  |  | -49612.2 | 2E+05 1.41954E
|  |  |  | 14 |  |  | -543315 | 6E+05 7.83707E
|  |  |  | 15 |  |  | -351526 | 9E+04 3.53115E
|  |  |  | 16 |  |  | -389511 | 6E+04 3.93007E
|  |  |  | 17 |  |  | -269082 | 9E+04 2.73639E
|  |  |  | 18 |  |  | -184730 | 5E+04 1.86831E
|  |  |  | 19 |  |  | -49612.2 | 2E+05 1.41954E
|  |  |  | 20 |  |  | -543315 | 6E+05 7.83707E
|  |  |  | 21 |  |  | -351526 | 9E+04 3.53115E
|  |  |  | 22 |  |  | -389511 | 7E+04 3.93007E
|  |  |  | 23 |  |  | -269082 | 8E+04 2.73639E
|  |  |  | 24 |  |  | -184730 | 5E+04 1.86831E

## choix config
Mean size arrangement (mm) | [6 empty] | Protection sheets Thickness (mm)
N° bob | LLc | LRc | EL | ER | Aperture pole |  | 0.9325 | calculation-build with 0.87
1310 | 145.5467 | 123.03 | 8.558 | 9.3584 | pole1 |  | 0.0625
1309 | 109.2933 | 106.66 | 8.6704 | 9.3598 | pole2 |  |  | QH Nr.:
1311 | 113.7967 | 117.03 | 8.6001 | 9.5271 | pole3 |  |  | 2006
1312 | 152.7167 | 143.2333 | 8.7745 | 9.4423 | pole4
Cas 4
Arrangement retenu |  | OK
|  |  | midplane Lotnr.: | WE 700923
AP 299
[5 empty] | QH Nr.: |  |  |  |  | QH Nr.:
PS = 0.87 montiert |  |  |  |  | 2040 |  |  |  |  | 1999
between to Coillegs Polyimidfilm 1 X 125µ on the protctionsheet length
| Offset par rapport au plan median | Déformation de la bobine (<-> calibre) | Sur-contrainte réelle (MPa)
a/e | 8.7113 | 50.5046 | 18.4088 | [6 empty] | * View from
b/f | -1.7545 | 44.5421 | 16.1008 |  | * In the position |  |  |  |  | connection end
c/g | -15.0224 | 70.1943 | 25.8456 |  | of aperture 1 of the magnets
d/h | 2.6243 | 80.6709 | 28.9791 |  | = measurement position of the aperture |  |  | QH Nr.: |  | Ansicht
Minimum local Pre-stress : |  |  | 14.1881 |  |  |  |  | 1995 |  | Leadend
ordre | 3 | 4 | 5 | 6 | 7 | 8 | 9 | 10
normaux | 0.16486 | 0.00076415 | -0.041485 | 0.00022008 | 0.0062251 | 8.7436e-05 | -0.00097331 | 1.77e-05
skew | -0.9135 | 0.14042 | -0.2158 | 0.021262 | -0.036757 | 0.0040272 | -0.0044323 | 0.00032678
According to CERN's specification LHC-M-ES-0001 for field error naming conventions
[8 empty] | Statistic | Mean value
[8 empty] | B3 | -0.28
[8 empty] | A3 | 1.28
[8 empty] | from Ap 0 to ? | 112
Simulation de la position des bobines selon les poles de 1 à 4
N° bob | LLc | LRc |  |  | Sur_contrainte sur 80MPa |  | Offset par rapport au plan median | Déformation de la bobine (<->taille à 80Mpa) | ordre | 3 | 4 | 5 | 6 | 7 | 8 | 9 | 10 | 11 | 12 | 13 | 14 | 15 | elargissement de la cavit due à la tole
1310 | 145.5467 | 123.03 | 8.558 | 9.3584 | 28.9791 | d/h | 2.6243 | 80.6709 | Score/norme | 3: 0.93155; 5: Score/(err_stdev); 6: 0.4904 | 67.5
1309 | 109.2933 | 106.66 | 8.6704 | 9.3598 | 18.4088 | a/e | 8.7113 | 50.5046 | norme | 0.92826 | 0.14042 | 0.21975 | 0.021263 | 0.037281 | 0.0040282 | 0.0045379 | 0.00032726 | 0.00048912 | 5.927e-05 | 9.9256e-05 | 1.2148e-05 | 3.0501e-05 | 67.5
1311 | 113.7967 | 117.03 | 8.6001 | 9.5271 | 16.1008 | b/f | -1.7545 | 44.5421 | normaux | 0.16486 | 0.00076415 | -0.041485 | 0.00022008 | 0.0062251 | 8.7436e-05 | -0.00097331 | 1.77e-05 | 4.8921e-05 | 6.2236e-06 | -2.8907e-05 | 1.3972e-06 | 2.0397e-06 | 67.5
1312 | 152.7167 | 143.2333 | 8.7745 | 9.4423 | 25.8456 | c/g | -15.0224 | 70.1943 | skew | -0.9135 | 0.14042 | -0.2158 | 0.021262 | -0.036757 | 0.0040272 | -0.0044323 | 0.00032678 | -0.00048667 | 5.8942e-05 | -9.4953e-05 | 1.2067e-05 | -3.0433e-05 | 67.5
[9 empty] | stdev | 1 | 0.7 | 0.6 | 0.5 | 0.15 | 0.1 | 0.1 | 0.3 | 0.05 | 0.05 | 0.05 | 0.05 | 0.05
Calculation done by supposing the first coil is in pole 1. Final sorting is turned counterclockwise by | [7 empty] | 270 | erreur/stdev | 0.61884 | 0.13373 | 0.24417 | 0.028351 | 0.16569 | 0.026854 | 0.030253 | 0.00072725 | 0.0065216 | 0.00079026 | 0.0013234 | 0.00016197 | 0.00040668
cas 6 & Meas_Pos=6
1312 | 174.66 | 164.26 | 8.5915 | 9.3895 | 30.2955 | d/h | -23.0499 | 84.1101 | Score/norme | 3: 2.7057; 5: Score/(err_stdev); 6: 2.372 | 67.5
1309 | 119.74 | 106.04 | 8.3341 | 9.1907 | 27.6196 | a/e | 26.627 | 78.867 | norme | 0.6304 | 1.5111 | 0.14924 | 0.00037484 | 0.025318 | 0.04335 | 0.0030818 | 5.8671e-06 | 0.00033225 | 0.00063788 | 6.74e-05 | 2.2645e-07 | 2.073e-05 | 67.5
1310 | 141.08 | 131.68 | 8.5762 | 9.0561 | 20.8976 | b/f | -15.5399 | 58.0401 | normaux | -0.29103 | -0.0082218 | 0.067388 | -3.3717e-06 | -0.011929 | -0.00094064 | 0.0013189 | -3.1804e-07 | -0.00017597 | -6.6985e-05 | 2.3957e-05 | -3.0868e-08 | -1.1562e-05 | 67.5
1311 | 113.36 | 123.36 | 8.1434 | 9.1379 | 19.8246 | c/g | 12.0585 | 57.9185 | skew | -0.55921 | -1.5111 | -0.13316 | -0.00037483 | -0.022332 | -0.043339 | -0.0027853 | -5.8585e-06 | -0.00028182 | -0.00063436 | -6.2998e-05 | -2.2434e-07 | -1.7206e-05 | 67.5
cas 5 & Meas_Pos=6
1312 | 174.66 | 164.26 | 8.5915 | 9.3895 | 31.6976 | d/h | -19.1572 | 88.0028 | Score/norme | 3: 2.8721; 5: Score/(err_stdev); 6: 1.7466 | 67.5
1309 | 119.74 | 106.04 | 8.3341 | 9.1907 | 27.6196 | a/e | 26.627 | 78.867 | norme | 1.4606 | 0.78425 | 0.34579 | 0.0016315 | 0.058662 | 0.022498 | 0.0071405 | 2.503e-05 | 0.00076969 | 0.00033108 | 0.00015617 | 9.3391e-07 | 4.8002e-05 | 67.5
1311 | 113.36 | 123.36 | 8.1434 | 9.1379 | 15.3193 | b/f | -1.104 | 44.756 | normaux | -0.69936 | -0.0042668 | 0.1621 | 1.7087e-05 | -0.028641 | -0.00048804 | 0.0031807 | 1.3438e-06 | -0.00042028 | -3.4751e-05 | 5.8275e-05 | 9.6887e-08 | -2.7533e-05 | 67.5
1310 | 141.08 | 131.68 | 8.5762 | 9.0561 | 24.0504 | c/g | -6.7835 | 66.7965 | skew | -1.2823 | -0.78424 | -0.30544 | 0.0016314 | -0.051195 | -0.022492 | -0.006393 | 2.4994e-05 | -0.00064482 | -0.00032925 | -0.00014489 | 9.2887e-07 | -3.932e-05 | 67.5
cas 4 & Meas_Pos=6
1312 | 174.66 | 164.26 | 8.5915 | 9.3895 | 30.2955 | d/h | -23.0499 | 84.1101 | Score/norme | 3: 2.2927; 5: Score/(err_stdev); 6: 1.3218 | 67.5
1310 | 141.08 | 131.68 | 8.5762 | 9.0561 | 32.0393 | a/e | 15.4043 | 88.9843 | norme | 1.3652 | 0.56666 | 0.32319 | 0.001474 | 0.054829 | 0.016256 | 0.006674 | 2.2657e-05 | 0.00071937 | 0.00023924 | 0.00014597 | 8.5145e-07 | 4.4859e-05 | 67.5
1309 | 119.74 | 106.04 | 8.3341 | 9.1907 | 21.2267 | b/f | 8.3723 | 60.6123 | normaux | -1.211 | -0.0030832 | 0.28498 | 1.5062e-05 | -0.048907 | -0.00035255 | 0.0058002 | 1.1784e-06 | -0.00066215 | -2.5095e-05 | 0.00012074 | 8.0429e-08 | -4.185e-05 | 67.5
1311 | 113.36 | 123.36 | 8.1434 | 9.1379 | 15.3193 | c/g | -1.104 | 44.756 | skew | -0.63024 | -0.56666 | -0.15245 | 0.0014739 | -0.024785 | -0.016252 | -0.0033015 | 2.2626e-05 | -0.00028115 | -0.00023792 | -8.2031e-05 | 8.4764e-07 | -1.6153e-05 | 67.5
cas 3 & Meas_Pos=6
1312 | 174.66 | 164.26 | 8.5915 | 9.3895 | 27.1617 | d/h | -31.7504 | 75.4096 | Score/norme | 3: 3.7899; 5: Score/(err_stdev); 6: 2.2116 | 67.5
1310 | 141.08 | 131.68 | 8.5762 | 9.0561 | 32.0393 | a/e | 15.4043 | 88.9843 | norme | 1.7383 | 0.77025 | 0.41153 | 2.0782e-05 | 0.069814 | 0.022096 | 0.008498 | 3.4927e-07 | 0.00091597 | 0.00032519 | 0.00018587 | 2.422e-08 | 5.7118e-05 | 67.5
1311 | 113.36 | 123.36 | 8.1434 | 9.1379 | 19.8246 | b/f | 12.0585 | 57.9185 | normaux | -1.6866 | -0.0041911 | 0.39813 | -5.5388e-07 | -0.067916 | -0.00047923 | 0.008162 | -9.0172e-08 | -0.00090335 | -3.4111e-05 | 0.00017386 | -2.3997e-08 | -5.6613e-05 | 67.5
1309 | 119.74 | 106.04 | 8.3341 | 9.1907 | 19.798 | c/g | 4.2927 | 56.5327 | skew | -0.42081 | -0.77024 | -0.10416 | -2.0775e-05 | -0.016169 | -0.022091 | -0.0023659 | -3.3743e-07 | -0.00015153 | -0.00032339 | -6.5723e-05 | 3.2851e-09 | -7.5753e-06 | 67.5
cas 2 & Meas_Pos=6
1312 | 174.66 | 164.26 | 8.5915 | 9.3895 | 31.6976 | d/h | -19.1572 | 88.0028 | Score/norme | 3: 4.5078; 5: Score/(err_stdev); 6: 2.4741 | 67.5
1311 | 113.36 | 123.36 | 8.1434 | 9.1379 | 26.1171 | a/e | 30.4422 | 76.3022 | norme | 1.9853 | 0.58209 | 0.46999 | 0.0001484 | 0.079732 | 0.016699 | 0.0097053 | 2.373e-06 | 0.0010461 | 0.00024576 | 0.00021227 | 7.8468e-08 | 6.5238e-05 | 67.5
1309 | 119.74 | 106.04 | 8.3341 | 9.1907 | 19.798 | b/f | 4.2927 | 56.5327 | normaux | -0.9088 | -0.0031667 | 0.21038 | -1.3894e-06 | -0.037261 | -0.00036213 | 0.0041152 | -1.3747e-07 | -0.00055021 | -2.5784e-05 | 7.4486e-05 | -2.2135e-08 | -3.6136e-05 | 67.5
1310 | 141.08 | 131.68 | 8.5762 | 9.0561 | 20.8976 | c/g | -15.5399 | 58.0401 | skew | -1.765 | -0.58208 | -0.42027 | -0.00014839 | -0.07049 | -0.016695 | -0.0087897 | -2.369e-06 | -0.00088975 | -0.0002444 | -0.00019877 | -7.5281e-08 | -5.4315e-05 | 67.5
cas 1 & Meas_Pos=6
1312 | 174.66 | 164.26 | 8.5915 | 9.3895 | 27.1617 | d/h | -31.7504 | 75.4096 | Score/norme | 3: 4.0271; 5: Score/(err_stdev); 6: 3.0568 | 67.5
1311 | 113.36 | 123.36 | 8.1434 | 9.1379 | 26.1171 | a/e | 30.4422 | 76.3022 | norme | 1.2817 | 1.5126 | 0.30342 | 0.0010976 | 0.051474 | 0.043391 | 0.0062656 | 1.6991e-05 | 0.0006754 | 0.00063851 | 0.00013704 | 6.3094e-07 | 4.2127e-05 | 67.5
1310 | 141.08 | 131.68 | 8.5762 | 9.0561 | 24.0504 | b/f | -6.7835 | 66.7965 | normaux | -0.96357 | -0.0082296 | 0.22582 | -1.1067e-05 | -0.039062 | -0.00094141 | 0.0045518 | -9.4564e-07 | -0.00054105 | -6.7034e-05 | 9.1802e-05 | -8.6767e-08 | -3.4566e-05 | 67.5
1309 | 119.74 | 106.04 | 8.3341 | 9.1907 | 21.2267 | c/g | 8.3723 | 60.6123 | skew | -0.84511 | -1.5125 | -0.20265 | -0.0010976 | -0.033522 | -0.04338 | -0.0043057 | -1.6965e-05 | -0.00040427 | -0.00063498 | -0.00010175 | -6.2495e-07 | -2.4081e-05 | 67.5
cas 6 & Meas_Pos=5
1312 | 151.18 | 151.68 | 8.53 | 9.3228 | 26.0753 | d/h | -10.837 | 72.843 | Score/norme | 3: 1.8026; 5: Score/(err_stdev); 6: 1.3869 | 67.5
1309 | 106.16 | 110.56 | 8.6135 | 9.3098 | 23.1019 | a/e | 25.1303 | 63.7903 | norme | 0.83341 | 1.0329 | 0.1973 | 0.01812 | 0.033472 | 0.02963 | 0.0040742 | 0.00027901 | 0.0004392 | 0.000436 | 8.9099e-05 | 1.0362e-05 | 2.7391e-05 | 67.5
1310 | 141.62 | 120.02 | 8.6247 | 9.3587 | 22.0386 | b/f | -13.2536 | 60.8664 | normaux | 0.089722 | -0.0056193 | -0.023469 | -0.00018685 | 0.0032445 | -0.00064294 | -0.00059063 | -1.5048e-05 | 1.2934e-05 | -4.5791e-05 | -1.9846e-05 | -1.1892e-06 | -1.1209e-07 | 67.5
1311 | 117.3 | 121 | 8.5735 | 9.6456 | 19.2392 | c/g | 3.5971 | 53.3971 | skew | -0.82857 | -1.0328 | -0.1959 | -0.018119 | -0.033314 | -0.029623 | -0.0040312 | -0.0002786 | -0.00043901 | -0.00043358 | -8.6861e-05 | -1.0293e-05 | -2.7391e-05 | 67.5
cas 5 & Meas_Pos=5
1312 | 151.18 | 151.68 | 8.53 | 9.3228 | 25.5226 | d/h | -12.381 | 71.299 | Score/norme | 3: 2.1721; 5: Score/(err_stdev); 6: 1.2925 | 67.5
1309 | 106.16 | 110.56 | 8.6135 | 9.3098 | 23.1019 | a/e | 25.1303 | 63.7903 | norme | 1.295 | 0.63058 | 0.30658 | 0.0179 | 0.052011 | 0.018089 | 0.006331 | 0.00027561 | 0.00068242 | 0.0002662 | 0.00013847 | 1.0225e-05 | 4.2558e-05 | 67.5
1311 | 117.3 | 121 | 8.5735 | 9.6456 | 17.42 | b/f | -1.4519 | 48.3481 | normaux | -0.42512 | -0.0034304 | 0.097343 | -0.00018485 | -0.017602 | -0.00039241 | 0.0018519 | -1.4882e-05 | -0.00027378 | -2.7945e-05 | 2.9887e-05 | -1.1806e-06 | -1.8362e-05 | 67.5
1310 | 141.62 | 120.02 | 8.6247 | 9.3587 | 24.4054 | c/g | -6.7169 | 67.4031 | skew | -1.2233 | -0.63057 | -0.29072 | -0.017899 | -0.048942 | -0.018085 | -0.0060541 | -0.00027521 | -0.0006251 | -0.00026473 | -0.00013521 | -1.0157e-05 | -3.8393e-05 | 67.5
cas 4 & Meas_Pos=5
1312 | 151.18 | 151.68 | 8.53 | 9.3228 | 26.0753 | d/h | -10.837 | 72.843 | Score/norme | 3: 0.77541; 5: Score/(err_stdev); 6: 0.4134 | 67.5
1310 | 141.62 | 120.02 | 8.6247 | 9.3587 | 29.7676 | a/e | 8.0924 | 82.2124 | norme | 0.84001 | 0.16955 | 0.19886 | 0.018017 | 0.033736 | 0.004864 | 0.0041065 | 0.00027733 | 0.00044261 | 7.1599e-05 | 8.9812e-05 | 1.0284e-05 | 2.7599e-05 | 67.5
1309 | 106.16 | 110.56 | 8.6135 | 9.3098 | 17.1904 | b/f | 8.807 | 47.467 | normaux | -0.75697 | -0.00092235 | 0.17821 | -0.0001865 | -0.030557 | -0.00010541 | 0.003631 | -1.5008e-05 | -0.00041265 | -7.5007e-06 | 7.5836e-05 | -1.1917e-06 | -2.6048e-05 | 67.5
1311 | 117.3 | 121 | 8.5735 | 9.6456 | 17.42 | c/g | -1.4519 | 48.3481 | skew | -0.36415 | -0.16955 | -0.08824 | -0.018016 | -0.014296 | -0.0048628 | -0.0019181 | -0.00027693 | -0.00016008 | -7.1205e-05 | -4.8116e-05 | -1.0215e-05 | -9.1218e-06 | 67.5
cas 3 & Meas_Pos=5
1312 | 151.18 | 151.68 | 8.53 | 9.3228 | 23.6951 | d/h | -17.4862 | 66.1938 | Score/norme | 3: 1.0932; 5: Score/(err_stdev); 6: 0.73221 | 67.5
1310 | 141.62 | 120.02 | 8.6247 | 9.3587 | 29.7676 | a/e | 8.0924 | 82.2124 | norme | 0.81426 | 0.6256 | 0.19276 | 0.016466 | 0.032702 | 0.017946 | 0.0039806 | 0.00025346 | 0.00042905 | 0.0002641 | 8.7068e-05 | 9.4031e-06 | 2.6755e-05 | 67.5
1311 | 117.3 | 121 | 8.5735 | 9.6456 | 19.2392 | b/f | 3.5971 | 53.3971 | normaux | -0.81062 | -0.0034038 | 0.1921 | -0.0001704 | -0.03252 | -0.00038933 | 0.0039741 | -1.3729e-05 | -0.00042265 | -2.7718e-05 | 8.7047e-05 | -1.0914e-06 | -2.6189e-05 | 67.5
1309 | 106.16 | 110.56 | 8.6135 | 9.3098 | 17.6261 | c/g | 10.0101 | 48.6701 | skew | 0.076916 | -0.62559 | 0.016026 | -0.016465 | 0.0034401 | -0.017942 | 0.0002267 | -0.00025309 | 7.3811e-05 | -0.00026264 | -1.9395e-06 | -9.3395e-06 | 5.4742e-06 | 67.5
cas 2 & Meas_Pos=5
1312 | 151.18 | 151.68 | 8.53 | 9.3228 | 25.5226 | d/h | -12.381 | 71.299 | Score/norme | 3: 2.5408; 5: Score/(err_stdev); 6: 1.3269 | 67.5
1311 | 117.3 | 121 | 8.5735 | 9.6456 | 25.1299 | a/e | 19.9466 | 69.7466 | norme | 1.5402 | 0.17724 | 0.36463 | 0.016891 | 0.061858 | 0.0050847 | 0.0075296 | 0.00026004 | 0.00081159 | 7.4859e-05 | 0.00016469 | 9.6379e-06 | 5.0608e-05 | 67.5
1309 | 106.16 | 110.56 | 8.6135 | 9.3098 | 17.6261 | b/f | 10.0101 | 48.6701 | normaux | -0.86617 | -0.00096391 | 0.20161 | -0.00017474 | -0.035336 | -0.00011013 | 0.0039972 | -1.4062e-05 | -0.00050753 | -7.838e-06 | 7.6081e-05 | -1.1191e-06 | -3.2941e-05 | 67.5
1310 | 141.62 | 120.02 | 8.6247 | 9.3587 | 22.0386 | c/g | -13.2536 | 60.8664 | skew | -1.2736 | -0.17724 | -0.30382 | -0.01689 | -0.050772 | -0.0050835 | -0.006381 | -0.00025966 | -0.00063332 | -7.4448e-05 | -0.00014606 | -9.5727e-06 | -3.842e-05 | 67.5
cas 1 & Meas_Pos=5
1312 | 151.18 | 151.68 | 8.53 | 9.3228 | 23.6951 | d/h | -17.4862 | 66.1938 | Score/norme | 3: 1.4492; 5: Score/(err_stdev); 6: 1.2067 | 67.5
1311 | 117.3 | 121 | 8.5735 | 9.6456 | 25.1299 | a/e | 19.9466 | 69.7466 | norme | 0.59594 | 1.0356 | 0.14108 | 0.017783 | 0.023934 | 0.029707 | 0.0029133 | 0.00027379 | 0.00031406 | 0.00043715 | 6.3722e-05 | 1.0164e-05 | 1.9591e-05 | 67.5
1310 | 141.62 | 120.02 | 8.6247 | 9.3587 | 24.4054 | b/f | -6.7169 | 67.4031 | normaux | -0.41587 | -0.0056342 | 0.097298 | -0.00018363 | -0.016886 | -0.00064458 | 0.0019531 | -1.4797e-05 | -0.00023608 | -4.5901e-05 | 3.8854e-05 | -1.1735e-06 | -1.5149e-05 | 67.5
1309 | 106.16 | 110.56 | 8.6135 | 9.3098 | 17.1904 | c/g | 8.807 | 47.467 | skew | -0.42684 | -1.0356 | -0.10216 | -0.017782 | -0.016962 | -0.0297 | -0.0021617 | -0.00027339 | -0.00020712 | -0.00043473 | -5.0507e-05 | -1.0096e-05 | -1.2422e-05 | 67.5
cas 6 & Meas_Pos=4
1312 | 138.68 | 140.18 | 8.9221 | 9.5561 | 22.2859 | d/h | -11.6898 | 59.4902 | Score/norme | 3: 1.0216; 5: Score/(err_stdev); 6: 0.75245 | 67.5
1309 | 112.9 | 108.9 | 8.7587 | 9.4628 | 22.6697 | a/e | 16.1766 | 61.5766 | norme | 0.6852 | 0.72364 | 0.16221 | 0.03079 | 0.027519 | 0.020759 | 0.0033497 | 0.00047387 | 0.00036109 | 0.00030546 | 7.3254e-05 | 1.7582e-05 | 2.2522e-05 | 67.5
1310 | 134.82 | 109.72 | 8.7337 | 9.7294 | 20.7469 | b/f | -10.7523 | 56.5677 | normaux | -0.038718 | -0.0039374 | 0.0073245 | 0.00031877 | -0.0018511 | -0.00045045 | 6.3371e-05 | 2.5605e-05 | -4.8578e-05 | -3.2078e-05 | -4.4072e-06 | 2.018e-06 | -3.7758e-06 | 67.5
1311 | 118.88 | 111.48 | 8.5729 | 9.5235 | 17.9285 | c/g | -1.6137 | 49.7663 | skew | -0.68411 | -0.72362 | -0.16205 | 0.030788 | -0.027457 | -0.020754 | -0.0033491 | 0.00047317 | -0.00035781 | -0.00030377 | -7.3121e-05 | 1.7466e-05 | -2.2203e-05 | 67.5
cas 5 & Meas_Pos=4
1312 | 138.68 | 140.18 | 8.9221 | 9.5561 | 22.173 | d/h | -11.9912 | 59.1888 | Score/norme | 3: 1.3256; 5: Score/(err_stdev); 6: 0.76247 | 67.5
1309 | 112.9 | 108.9 | 8.7587 | 9.4628 | 22.6697 | a/e | 16.1766 | 61.5766 | norme | 1.0408 | 0.42286 | 0.24639 | 0.030251 | 0.0418 | 0.01213 | 0.005088 | 0.00046559 | 0.00054845 | 0.00017851 | 0.00011128 | 1.7282e-05 | 3.4204e-05 | 67.5
1311 | 118.88 | 111.48 | 8.5729 | 9.5235 | 17.5402 | b/f | -2.6914 | 48.6886 | normaux | -0.36149 | -0.0023008 | 0.082946 | 0.00031302 | -0.01494 | -0.00026314 | 0.0015865 | 2.5148e-05 | -0.00023016 | -1.8736e-05 | 2.6216e-05 | 1.9791e-06 | -1.5379e-05 | 67.5
1310 | 134.82 | 109.72 | 8.7337 | 9.7294 | 21.3033 | c/g | -9.2353 | 58.0847 | skew | -0.976 | -0.42285 | -0.23201 | 0.030249 | -0.039039 | -0.012128 | -0.0048344 | 0.00046491 | -0.00049782 | -0.00017753 | -0.00010815 | 1.7168e-05 | -3.0552e-05 | 67.5
cas 4 & Meas_Pos=4
1312 | 138.68 | 140.18 | 8.9221 | 9.5561 | 22.2859 | d/h | -11.6898 | 59.4902 | Score/norme | 3: 0.43112; 5: Score/(err_stdev); 6: 0.25643 | 67.5
1310 | 134.82 | 109.72 | 8.7337 | 9.7294 | 26.825 | a/e | 5.8197 | 73.1397 | norme | 0.57856 | 0.27582 | 0.13697 | 0.030669 | 0.023236 | 0.0079125 | 0.0028283 | 0.00047206 | 0.00030487 | 0.00011644 | 6.1861e-05 | 1.7523e-05 | 1.9013e-05 | 67.5
1309 | 112.9 | 108.9 | 8.7587 | 9.4628 | 16.9768 | b/f | 0.71312 | 46.1131 | normaux | -0.47831 | -0.001501 | 0.11235 | 0.00031713 | -0.01935 | -0.00017163 | 0.0022768 | 2.5479e-05 | -0.00026469 | -1.2216e-05 | 4.6736e-05 | 2.0053e-06 | -1.6811e-05 | 67.5
1311 | 118.88 | 111.48 | 8.5729 | 9.5235 | 17.5402 | c/g | -2.6914 | 48.6886 | skew | -0.3255 | -0.27582 | -0.07834 | 0.030667 | -0.012865 | -0.0079106 | -0.001678 | 0.00047137 | -0.00015127 | -0.0001158 | -4.0528e-05 | 1.7407e-05 | -8.882e-06 | 67.5
cas 3 & Meas_Pos=4
1312 | 138.68 | 140.18 | 8.9221 | 9.5561 | 21.7204 | d/h | -13.1993 | 57.9807 | Score/norme | 3: 0.42669; 5: Score/(err_stdev); 6: 0.29914 | 67.5
1310 | 134.82 | 109.72 | 8.7337 | 9.7294 | 26.825 | a/e | 5.8197 | 73.1397 | norme | 0.48029 | 0.42617 | 0.1137 | 0.030607 | 0.019289 | 0.012226 | 0.0023479 | 0.00047111 | 0.00025309 | 0.00017991 | 5.1357e-05 | 1.7485e-05 | 1.5785e-05 | 67.5
1311 | 118.88 | 111.48 | 8.5729 | 9.5235 | 17.9285 | b/f | -1.6137 | 49.7663 | normaux | -0.4463 | -0.0023191 | 0.10517 | 0.00031653 | -0.018 | -0.00026524 | 0.0021476 | 2.5427e-05 | -0.00024177 | -1.8883e-05 | 4.5188e-05 | 2.0014e-06 | -1.5226e-05 | 67.5
1309 | 112.9 | 108.9 | 8.7587 | 9.4628 | 17.1415 | c/g | 1.1607 | 46.5607 | skew | -0.17746 | -0.42617 | -0.04321 | 0.030606 | -0.0069335 | -0.012223 | -0.00094895 | 0.00047042 | -7.4833e-05 | -0.00017891 | -2.4406e-05 | 1.737e-05 | -4.166e-06 | 67.5
cas 2 & Meas_Pos=4
1312 | 138.68 | 140.18 | 8.9221 | 9.5561 | 22.173 | d/h | -11.9912 | 59.1888 | Score/norme | 3: 1.3048; 5: Score/(err_stdev); 6: 0.70769 | 67.5
1311 | 118.88 | 111.48 | 8.5729 | 9.5235 | 23.5484 | a/e | 13.9864 | 65.3664 | norme | 1.0776 | 0.27503 | 0.25511 | 0.029685 | 0.043279 | 0.0078899 | 0.005268 | 0.00045688 | 0.00056784 | 0.00011612 | 0.00011522 | 1.6962e-05 | 3.5412e-05 | 67.5
1309 | 112.9 | 108.9 | 8.7587 | 9.4628 | 17.1415 | b/f | 1.1607 | 46.5607 | normaux | -0.50955 | -0.0014965 | 0.11807 | 0.00030704 | -0.020874 | -0.0001711 | 0.0023147 | 2.467e-05 | -0.00030684 | -1.218e-05 | 4.2265e-05 | 1.9403e-06 | -2.0115e-05 | 67.5
1310 | 134.82 | 109.72 | 8.7337 | 9.7294 | 20.7469 | c/g | -10.7523 | 56.5677 | skew | -0.94953 | -0.27503 | -0.22614 | 0.029683 | -0.037912 | -0.007888 | -0.0047323 | 0.00045621 | -0.0004778 | -0.00011548 | -0.00010719 | 1.685e-05 | -2.9145e-05 | 67.5
cas 1 & Meas_Pos=4
1312 | 138.68 | 140.18 | 8.9221 | 9.5561 | 21.7204 | d/h | -13.1993 | 57.9807 | Score/norme | 3: 0.8289; 5: Score/(err_stdev); 6: 0.65438 | 67.5
1311 | 118.88 | 111.48 | 8.5729 | 9.5235 | 23.5484 | a/e | 13.9864 | 65.3664 | norme | 0.5328 | 0.72616 | 0.12613 | 0.030227 | 0.021398 | 0.020831 | 0.0026046 | 0.00046521 | 0.00028078 | 0.00030653 | 5.6961e-05 | 1.7261e-05 | 1.7516e-05 | 67.5
1310 | 134.82 | 109.72 | 8.7337 | 9.7294 | 21.3033 | b/f | -9.2353 | 58.0847 | normaux | -0.15445 | -0.0039512 | 0.035189 | 0.00031287 | -0.0064232 | -0.00045202 | 0.00066074 | 2.5129e-05 | -0.00010218 | -3.2188e-05 | 1.0055e-05 | 1.9796e-06 | -6.9167e-06 | 67.5
1309 | 112.9 | 108.9 | 8.7587 | 9.4628 | 16.9768 | c/g | 0.71312 | 46.1131 | skew | -0.50992 | -0.72615 | -0.12112 | 0.030225 | -0.020412 | -0.020826 | -0.0025194 | 0.00046453 | -0.00026153 | -0.00030484 | -5.6067e-05 | 1.7147e-05 | -1.6092e-05 | 67.5
cas 6 & Meas_Pos=3
1312 | 138.48 | 121.68 | 8.9822 | 9.6938 | 22.3881 | d/h | -11.6171 | 59.3629 | Score/norme | 3: 0.63188; 5: Score/(err_stdev); 6: 0.50001 | 67.5
1309 | 109.52 | 109.22 | 8.768 | 9.4255 | 18.614 | a/e | 8.4797 | 50.4997 | norme | 0.47506 | 0.62109 | 0.11246 | 0.084297 | 0.019079 | 0.017817 | 0.0023223 | 0.0012975 | 0.00025034 | 0.00026217 | 5.0773e-05 | 4.8146e-05 | 1.5616e-05 | 67.5
1310 | 144.8 | 107.9 | 8.6084 | 9.6256 | 22.4944 | b/f | -15.0494 | 62.2506 | normaux | 0.13024 | -0.0033801 | -0.03206 | 0.00087211 | 0.0050326 | -0.00038668 | -0.00072024 | 7.0093e-05 | 4.954e-05 | -2.7534e-05 | -1.9509e-05 | 5.5301e-06 | 2.5709e-06 | 67.5
1311 | 119.38 | 111.28 | 8.6949 | 9.6142 | 17.7187 | c/g | -3.385 | 48.495 | skew | -0.45685 | -0.62108 | -0.1078 | 0.084292 | -0.018404 | -0.017813 | -0.0022078 | 0.0012956 | -0.00024539 | -0.00026072 | -4.6875e-05 | 4.7827e-05 | -1.5402e-05 | 67.5
cas 5 & Meas_Pos=3
1312 | 138.48 | 121.68 | 8.9822 | 9.6938 | 21.7426 | d/h | -13.3286 | 57.6514 | Score/norme | 3: 0.96709; 5: Score/(err_stdev); 6: 0.53063 | 67.5
1309 | 109.52 | 109.22 | 8.768 | 9.4255 | 18.614 | a/e | 8.4797 | 50.4997 | norme | 0.92678 | 0.22714 | 0.2194 | 0.083658 | 0.037221 | 0.006516 | 0.0045306 | 0.0012877 | 0.00048836 | 9.5892e-05 | 9.9088e-05 | 4.7792e-05 | 3.0459e-05 | 67.5
1311 | 119.38 | 111.28 | 8.6949 | 9.6142 | 17.7925 | b/f | -3.1832 | 48.6968 | normaux | -0.39348 | -0.0012365 | 0.090888 | 0.00086522 | -0.016165 | -0.00014133 | 0.0017679 | 6.9544e-05 | -0.00024133 | -1.0058e-05 | 3.1323e-05 | 5.4823e-06 | -1.5923e-05 | 67.5
1310 | 144.8 | 107.9 | 8.6084 | 9.6256 | 23.099 | c/g | -13.3761 | 63.9239 | skew | -0.8391 | -0.22714 | -0.19969 | 0.083653 | -0.033528 | -0.0065144 | -0.0041714 | 0.0012858 | -0.00042457 | -9.5363e-05 | -9.4007e-05 | 4.7476e-05 | -2.5966e-05 | 67.5
cas 4 & Meas_Pos=3
1312 | 138.48 | 121.68 | 8.9822 | 9.6938 | 22.3881 | d/h | -11.6171 | 59.3629 | Score/norme | 3: 0.29146; 5: Score/(err_stdev); 6: 0.1594 | 67.5
1310 | 144.8 | 107.9 | 8.6084 | 9.6256 | 25.1755 | a/e | -7.6296 | 69.6704 | norme | 0.51862 | 0.0060325 | 0.12278 | 0.083302 | 0.020829 | 0.00017315 | 0.0025353 | 0.0012823 | 0.00027328 | 2.5432e-06 | 5.5459e-05 | 4.7591e-05 | 1.704e-05 | 67.5
1309 | 109.52 | 109.22 | 8.768 | 9.4255 | 15.8986 | b/f | 1.1127 | 43.1327 | normaux | -0.48895 | 3.1793e-05 | 0.11621 | 0.00086125 | -0.019561 | 3.7847e-06 | 0.0024203 | 6.9228e-05 | -0.00024972 | 2.8013e-07 | 5.4084e-05 | 5.4581e-06 | -1.5334e-05 | 67.5
1311 | 119.38 | 111.28 | 8.6949 | 9.6142 | 17.7925 | c/g | -3.1832 | 48.6968 | skew | 0.17293 | 0.0060324 | 0.039619 | 0.083298 | 0.0071564 | 0.00017311 | 0.00075494 | 0.0012804 | 0.00011101 | 2.5277e-06 | 1.2272e-05 | 4.7277e-05 | 7.4322e-06 | 67.5
cas 3 & Meas_Pos=3
1312 | 138.48 | 121.68 | 8.9822 | 9.6938 | 21.7767 | d/h | -13.2383 | 57.7417 | Score/norme | 3: 0.38456; 5: Score/(err_stdev); 6: 0.23045 | 67.5
1310 | 144.8 | 107.9 | 8.6084 | 9.6256 | 25.1755 | a/e | -7.6296 | 69.6704 | norme | 0.55334 | 0.23167 | 0.131 | 0.083625 | 0.022223 | 0.0066457 | 0.0027051 | 0.0012872 | 0.00029158 | 9.7787e-05 | 5.9182e-05 | 4.7771e-05 | 1.818e-05 | 67.5
1311 | 119.38 | 111.28 | 8.6949 | 9.6142 | 17.7187 | b/f | -3.385 | 48.495 | normaux | -0.37741 | -0.0012616 | 0.090429 | 0.00086467 | -0.014981 | -0.00014422 | 0.001918 | 6.9497e-05 | -0.00018158 | -1.026e-05 | 4.5138e-05 | 5.4803e-06 | -1.0846e-05 | 67.5
1309 | 109.52 | 109.22 | 8.768 | 9.4255 | 16.5401 | c/g | 2.8532 | 44.8732 | skew | 0.40467 | -0.23166 | 0.094777 | 0.08362 | 0.016415 | -0.0066441 | 0.0019075 | 0.0012853 | 0.00022814 | -9.7247e-05 | 3.8277e-05 | 4.7455e-05 | 1.459e-05 | 67.5
cas 2 & Meas_Pos=3
1312 | 138.48 | 121.68 | 8.9822 | 9.6938 | 21.7426 | d/h | -13.3286 | 57.6514 | Score/norme | 3: 0.98634; 5: Score/(err_stdev); 6: 0.5187 | 67.5
1311 | 119.38 | 111.28 | 8.6949 | 9.6142 | 20.4272 | a/e | 4.0281 | 55.9081 | norme | 0.96217 | 0.010677 | 0.22778 | 0.084004 | 0.038643 | 0.00030629 | 0.0047036 | 0.001293 | 0.000507 | 4.4888e-06 | 0.00010287 | 4.7995e-05 | 3.1618e-05 | 67.5
1309 | 109.52 | 109.22 | 8.768 | 9.4255 | 16.5401 | b/f | 2.8532 | 44.8732 | normaux | -0.62524 | 5.7344e-05 | 0.14604 | 0.00086861 | -0.025426 | 6.7486e-06 | 0.0029199 | 6.982e-05 | -0.00035861 | 4.902e-07 | 5.7271e-05 | 5.5025e-06 | -2.3093e-05 | 67.5
1310 | 144.8 | 107.9 | 8.6084 | 9.6256 | 22.4944 | c/g | -15.0494 | 62.2506 | skew | -0.73133 | 0.010677 | -0.17481 | 0.084 | -0.029099 | 0.00030622 | -0.0036876 | 0.0012911 | -0.00035839 | 4.462e-06 | -8.5458e-05 | 4.7678e-05 | -2.1597e-05 | 67.5
cas 1 & Meas_Pos=3
1312 | 138.48 | 121.68 | 8.9822 | 9.6938 | 21.7767 | d/h | -13.2383 | 57.7417 | Score/norme | 3: 0.4063; 5: Score/(err_stdev); 6: 0.38329 | 67.5
1311 | 119.38 | 111.28 | 8.6949 | 9.6142 | 20.4272 | a/e | 4.0281 | 55.9081 | norme | 0.11225 | 0.62098 | 0.026575 | 0.083913 | 0.0045086 | 0.017814 | 0.0005487 | 0.0012916 | 5.9176e-05 | 0.00026211 | 1.1984e-05 | 4.7927e-05 | 3.6968e-06 | 67.5
1310 | 144.8 | 107.9 | 8.6084 | 9.6256 | 23.099 | b/f | -13.3761 | 63.9239 | normaux | 0.004863 | -0.0033795 | -0.0014533 | 0.00086803 | 0.00014688 | -0.0003866 | -4.44e-05 | 6.9763e-05 | -2.1004e-06 | -2.7527e-05 | -1.8941e-06 | 5.5034e-06 | -2.6076e-07 | 67.5
1309 | 109.52 | 109.22 | 8.768 | 9.4255 | 15.8986 | c/g | 1.1127 | 43.1327 | skew | -0.11215 | -0.62097 | -0.026535 | 0.083909 | -0.0045063 | -0.01781 | -0.0005469 | 0.0012897 | -5.9139e-05 | -0.00026067 | -1.1833e-05 | 4.761e-05 | -3.6876e-06 | 67.5
cas 6 & Meas_Pos=2
1312 | 138.42 | 129.82 | 9.2019 | 9.5561 | 23.3629 | d/h | -10.4519 | 60.4681 | Score/norme | 3: 1.131; 5: Score/(err_stdev); 6: 1.0358 | 67.5
1309 | 111.74 | 107.24 | 8.7077 | 9.3038 | 20.4005 | a/e | 11.495 | 55.735 | norme | 0.2608 | 1.0287 | 0.061741 | 0.0075287 | 0.010474 | 0.029509 | 0.001275 | 0.00011583 | 0.00013738 | 0.0004342 | 2.7868e-05 | 4.2862e-06 | 8.557e-06 | 67.5
1310 | 146.38 | 127.98 | 8.4912 | 9.3101 | 22.1212 | b/f | -16.813 | 62.067 | normaux | 0.24501 | -0.0055969 | -0.057759 | 7.8299e-05 | 0.0098784 | -0.00064041 | -0.0011805 | 6.2676e-06 | 0.00013236 | -4.5608e-05 | -2.4877e-05 | 4.9515e-07 | 8.3164e-06 | 67.5
1311 | 102.92 | 115.02 | 8.8045 | 9.5887 | 18.2389 | c/g | 13.8431 | 49.2631 | skew | 0.089364 | -1.0286 | 0.021814 | 0.0075283 | 0.0034824 | -0.029502 | 0.00048163 | 0.00011566 | 3.6796e-05 | -0.0004318 | 1.256e-05 | 4.2575e-06 | 2.0147e-06 | 67.5
cas 5 & Meas_Pos=2
1312 | 138.42 | 129.82 | 9.2019 | 9.5561 | 25.5383 | d/h | -4.8215 | 66.0985 | Score/norme | 3: 0.95046; 5: Score/(err_stdev); 6: 0.49155 | 67.5
1309 | 111.74 | 107.24 | 8.7077 | 9.3038 | 20.4005 | a/e | 11.495 | 55.735 | norme | 0.9476 | 0.025841 | 0.22433 | 0.0075648 | 0.038057 | 0.00074137 | 0.0046325 | 0.00011641 | 0.00049932 | 1.0927e-05 | 0.00010132 | 4.3263e-06 | 3.1137e-05 | 67.5
1311 | 102.92 | 115.02 | 8.8045 | 9.5887 | 14.2958 | b/f | 3.1928 | 38.6128 | normaux | -0.31173 | -0.00014043 | 0.071385 | 7.8273e-05 | -0.012906 | -1.5991e-05 | 0.0013583 | 6.2892e-06 | -0.00020066 | -1.1375e-06 | 2.1934e-05 | 4.9229e-07 | -1.3453e-05 | 67.5
1310 | 146.38 | 127.98 | 8.4912 | 9.3101 | 23.9071 | c/g | -11.8022 | 67.0778 | skew | -0.89485 | -0.02584 | -0.21267 | 0.0075644 | -0.035802 | -0.0007412 | -0.0044288 | 0.00011624 | -0.00045723 | -1.0867e-05 | -9.8919e-05 | 4.2982e-06 | -2.8081e-05 | 67.5
cas 4 & Meas_Pos=2
1312 | 138.42 | 129.82 | 9.2019 | 9.5561 | 23.3629 | d/h | -10.4519 | 60.4681 | Score/norme | 3: 0.72814; 5: Score/(err_stdev); 6: 0.37636 | 67.5
1310 | 146.38 | 127.98 | 8.4912 | 9.3101 | 26.6559 | a/e | -4.0896 | 74.7904 | norme | 0.82968 | 0.0058267 | 0.19641 | 0.0058453 | 0.033321 | 0.00016721 | 0.0040559 | 9.0004e-05 | 0.00043717 | 2.4414e-06 | 8.8706e-05 | 3.3479e-06 | 2.7258e-05 | 67.5
1309 | 111.74 | 107.24 | 8.7077 | 9.3038 | 19.7994 | b/f | 9.8529 | 54.0929 | normaux | -0.77987 | 3.1405e-05 | 0.18537 | 6.0083e-05 | -0.031196 | 3.7257e-06 | 0.0038618 | 4.8184e-06 | -0.00039798 | 2.7468e-07 | 8.6343e-05 | 3.7356e-07 | -2.4425e-05 | 67.5
1311 | 102.92 | 115.02 | 8.8045 | 9.5887 | 14.2958 | c/g | 3.1928 | 38.6128 | skew | 0.28314 | 0.0058266 | 0.064925 | 0.0058449 | 0.011709 | 0.00016717 | 0.0012398 | 8.9875e-05 | 0.0001809 | 2.4259e-06 | 2.0339e-05 | 3.327e-06 | 1.2099e-05 | 67.5
cas 3 & Meas_Pos=2
1312 | 138.42 | 129.82 | 9.2019 | 9.5561 | 21.5095 | d/h | -15.249 | 55.671 | Score/norme | 3: 1.4234; 5: Score/(err_stdev); 6: 0.73586 | 67.5
1310 | 146.38 | 127.98 | 8.4912 | 9.3101 | 26.6559 | a/e | -4.0896 | 74.7904 | norme | 1.1598 | 0.022728 | 0.27457 | 0.0064454 | 0.046581 | 0.00065191 | 0.0056699 | 9.9249e-05 | 0.00061113 | 9.6212e-06 | 0.00012401 | 3.6945e-06 | 3.8104e-05 | 67.5
1311 | 102.92 | 115.02 | 8.8045 | 9.5887 | 18.2389 | b/f | 13.8431 | 49.2631 | normaux | -1.1178 | -0.00012404 | 0.26543 | 6.6158e-05 | -0.044754 | -1.4001e-05 | 0.0055173 | 5.301e-06 | -0.00057438 | -9.8405e-07 | 0.00012255 | 4.0861e-07 | -3.536e-05 | 67.5
1309 | 111.74 | 107.24 | 8.7077 | 9.3038 | 17.6008 | c/g | 3.8461 | 48.0861 | skew | 0.30958 | -0.022727 | 0.070275 | 0.0064451 | 0.012917 | -0.00065176 | 0.0013068 | 9.9107e-05 | 0.00020873 | -9.5708e-06 | 1.8932e-05 | 3.6718e-06 | 1.4198e-05 | 67.5
cas 2 & Meas_Pos=2
1312 | 138.42 | 129.82 | 9.2019 | 9.5561 | 25.5383 | d/h | -4.8215 | 66.0985 | Score/norme | 3: 1.7436; 5: Score/(err_stdev); 6: 0.90125 | 67.5
1311 | 102.92 | 115.02 | 8.8045 | 9.5887 | 18.8238 | a/e | 15.423 | 50.843 | norme | 1.2839 | 0.0081092 | 0.30395 | 0.0092431 | 0.051564 | 0.00023251 | 0.0062765 | 0.00014223 | 0.00067653 | 3.3991e-06 | 0.00013728 | 5.2862e-06 | 4.2188e-05 | 67.5
1309 | 111.74 | 107.24 | 8.7077 | 9.3038 | 17.6008 | b/f | 3.8461 | 48.0861 | normaux | -0.33819 | 4.439e-05 | 0.076725 | 9.5666e-05 | -0.014118 | 5.1669e-06 | 0.0014244 | 7.6889e-06 | -0.00022874 | 3.6868e-07 | 2.0454e-05 | 6.0212e-07 | -1.5575e-05 | 67.5
1310 | 146.38 | 127.98 | 8.4912 | 9.3101 | 22.1212 | c/g | -16.813 | 62.067 | skew | -1.2386 | 0.0081091 | -0.2941 | 0.0092426 | -0.049594 | 0.00023245 | -0.0061128 | 0.00014202 | -0.00063669 | 3.379e-06 | -0.00013575 | 5.2518e-06 | -3.9207e-05 | 67.5
cas 1 & Meas_Pos=2
1312 | 138.42 | 129.82 | 9.2019 | 9.5561 | 21.5095 | d/h | -15.249 | 55.671 | Score/norme | 3: 1.1151; 5: Score/(err_stdev); 6: 1.0228 | 67.5
1311 | 102.92 | 115.02 | 8.8045 | 9.5887 | 18.8238 | a/e | 15.423 | 50.843 | norme | 0.25194 | 1.0233 | 0.059643 | 0.006937 | 0.010118 | 0.029354 | 0.0012316 | 0.00010672 | 0.0001328 | 0.00043194 | 2.6936e-05 | 3.9533e-06 | 8.2894e-06 | 67.5
1310 | 146.38 | 127.98 | 8.4912 | 9.3101 | 23.9071 | b/f | -11.8022 | 67.0778 | normaux | -0.1334 | -0.0055675 | 0.031004 | 7.2078e-05 | -0.0054498 | -0.00063698 | 0.00061239 | 5.763e-06 | -7.8915e-05 | -4.536e-05 | 1.1522e-05 | 4.5158e-07 | -5.1474e-06 | 67.5
1309 | 111.74 | 107.24 | 8.7077 | 9.3038 | 19.7994 | c/g | 9.8529 | 54.0929 | skew | -0.21372 | -1.0232 | -0.050951 | 0.0069366 | -0.0085253 | -0.029347 | -0.0010686 | 0.00010656 | -0.00010681 | -0.00042955 | -2.4347e-05 | 3.9274e-06 | -6.4976e-06 | 67.5
cas 6 & Meas_Pos=1
1312 | 174.88 | 151.78 | 8.4194 | 9.1355 | 30.1822 | d/h | -21.8711 | 85.5089 | Score/norme | 3: 3.8498; 5: Score/(err_stdev); 6: 3.481 | 67.5
1309 | 95.7 | 98 | 8.8403 | 9.4664 | 21.2318 | a/e | 28.8973 | 57.0973 | norme | 0.57548 | 1.8698 | 0.13624 | 0.024469 | 0.023113 | 0.053638 | 0.0028133 | 0.00037651 | 0.00030329 | 0.00078925 | 6.1487e-05 | 1.3954e-05 | 1.8914e-05 | 67.5
1310 | 164.58 | 140.88 | 8.3141 | 9.0704 | 23.7166 | b/f | -29.0672 | 68.0128 | normaux | 0.27481 | -0.010173 | -0.066415 | 0.00025389 | 0.010818 | -0.001164 | -0.0014355 | 2.0361e-05 | 0.00012346 | -8.2895e-05 | -3.5447e-05 | 1.6053e-06 | 7.1033e-06 | 67.5
1311 | 110.94 | 120.04 | 8.8114 | 9.6528 | 21.9347 | c/g | 15.7792 | 59.2192 | skew | -0.50562 | -1.8697 | -0.11895 | 0.024467 | -0.020425 | -0.053625 | -0.0024195 | 0.00037596 | -0.00027702 | -0.00078488 | -5.0241e-05 | 1.3862e-05 | -1.7529e-05 | 67.5
cas 5 & Meas_Pos=1
1312 | 174.88 | 151.78 | 8.4194 | 9.1355 | 33.1117 | d/h | -13.5716 | 93.8084 | Score/norme | 3: 3.7219; 5: Score/(err_stdev); 6: 2.0807 | 67.5
1309 | 95.7 | 98 | 8.8403 | 9.4664 | 21.2318 | a/e | 28.8973 | 57.0973 | norme | 1.7807 | 0.60577 | 0.42157 | 0.025149 | 0.071519 | 0.017378 | 0.0087054 | 0.000387 | 0.00093837 | 0.00025573 | 0.0001904 | 1.4366e-05 | 5.852e-05 | 67.5
1311 | 110.94 | 120.04 | 8.8114 | 9.6528 | 14.1881 | b/f | -5.1351 | 38.3049 | normaux | -0.33129 | -0.0032957 | 0.073716 | 0.00026046 | -0.014062 | -0.00037697 | 0.0012968 | 2.092e-05 | -0.00024621 | -2.6845e-05 | 1.3359e-05 | 1.6445e-06 | -1.7227e-05 | 67.5
1310 | 164.58 | 140.88 | 8.3141 | 9.0704 | 28.0549 | c/g | -16.6263 | 80.4537 | skew | -1.7497 | -0.60576 | -0.41507 | 0.025147 | -0.070122 | -0.017374 | -0.0086083 | 0.00038644 | -0.00090549 | -0.00025432 | -0.00018993 | 1.4272e-05 | -5.5927e-05 | 67.5
cas 4 & Meas_Pos=1
1312 | 174.88 | 151.78 | 8.4194 | 9.1355 | 30.1822 | d/h | -21.8711 | 85.5089 | Score/norme | 3: 3.2206; 5: Score/(err_stdev); 6: 1.6771 | 67.5
1310 | 164.58 | 140.88 | 8.3141 | 9.0704 | 33.1178 | a/e | -2.1072 | 94.9728 | norme | 1.7372 | 0.1675 | 0.41126 | 0.023131 | 0.06977 | 0.0048052 | 0.0084925 | 0.00035608 | 0.00091535 | 7.0656e-05 | 0.00018573 | 1.3236e-05 | 5.7072e-05 | 67.5
1309 | 95.7 | 98 | 8.8403 | 9.4664 | 19.1111 | b/f | 23.1942 | 51.3942 | normaux | -1.7337 | 0.00091085 | 0.41012 | 0.00023847 | -0.069674 | 0.00010453 | 0.0084494 | 1.9151e-05 | -0.00091525 | 7.4635e-06 | 0.00018273 | 1.4957e-06 | -5.7005e-05 | 67.5
1311 | 110.94 | 120.04 | 8.8114 | 9.6528 | 14.1881 | c/g | -5.1351 | 38.3049 | skew | -0.10971 | 0.1675 | -0.030638 | 0.023129 | -0.0036548 | 0.004804 | -0.00085472 | 0.00035557 | 1.388e-05 | 7.0261e-05 | -3.3282e-05 | 1.3151e-05 | 2.761e-06 | 67.5
cas 3 & Meas_Pos=1
1312 | 174.88 | 151.78 | 8.4194 | 9.1355 | 25.7975 | d/h | -34.2935 | 73.0865 | Score/norme | 3: 4.6779; 5: Score/(err_stdev); 6: 2.5684 | 67.5
1310 | 164.58 | 140.88 | 8.3141 | 9.0704 | 33.1178 | a/e | -2.1072 | 94.9728 | norme | 2.0222 | 0.59311 | 0.47873 | 0.026175 | 0.081215 | 0.017014 | 0.0098856 | 0.00040294 | 0.0010655 | 0.0002504 | 0.00021622 | 1.4968e-05 | 6.6439e-05 | 67.5
1311 | 110.94 | 120.04 | 8.8114 | 9.6528 | 21.9347 | b/f | 15.7792 | 59.2192 | normaux | -1.9235 | -0.0032279 | 0.45701 | 0.00027001 | -0.076976 | -0.00036898 | 0.0095112 | 2.166e-05 | -0.00098467 | -2.6253e-05 | 0.00021205 | 1.6916e-06 | -6.0521e-05 | 67.5
1309 | 95.7 | 98 | 8.8403 | 9.4664 | 15.6636 | c/g | 13.9231 | 42.1231 | skew | 0.62405 | -0.5931 | 0.14255 | 0.026174 | 0.025895 | -0.01701 | 0.002695 | 0.00040236 | 0.00040713 | -0.00024902 | 4.2284e-05 | 1.4872e-05 | 2.7411e-05 | 67.5
cas 2 & Meas_Pos=1
1312 | 174.88 | 151.78 | 8.4194 | 9.1355 | 33.1117 | d/h | -13.5716 | 93.8084 | Score/norme | 3: 5.2113; 5: Score/(err_stdev); 6: 2.7044 | 67.5
1311 | 110.94 | 120.04 | 8.8114 | 9.6528 | 24.0605 | a/e | 21.5184 | 64.9585 | norme | 2.2145 | 0.15449 | 0.52424 | 0.028125 | 0.088937 | 0.0044317 | 0.010826 | 0.00043286 | 0.0011669 | 6.5162e-05 | 0.00023678 | 1.6084e-05 | 7.2762e-05 | 67.5
1309 | 95.7 | 98 | 8.8403 | 9.4664 | 15.6636 | b/f | 13.9231 | 42.1231 | normaux | -1.0651 | 0.00084077 | 0.2469 | 0.00029071 | -0.043613 | 9.6437e-05 | 0.0048461 | 2.3364e-05 | -0.00063956 | 6.8752e-06 | 8.8862e-05 | 1.8318e-06 | -4.1878e-05 | 67.5
1310 | 164.58 | 140.88 | 8.3141 | 9.0704 | 23.7166 | c/g | -29.0672 | 68.0128 | skew | -1.9415 | 0.15449 | -0.46246 | 0.028123 | -0.077509 | 0.0044307 | -0.0096804 | 0.00043223 | -0.00097597 | 6.4798e-05 | -0.00021947 | 1.5979e-05 | -5.9502e-05 | 67.5
cas 1 & Meas_Pos=1
1312 | 174.88 | 151.78 | 8.4194 | 9.1355 | 25.7975 | d/h | -34.2935 | 73.0865 | Score/norme | 3: 3.9935; 5: Score/(err_stdev); 6: 3.5559 | 67.5
1311 | 110.94 | 120.04 | 8.8114 | 9.6528 | 24.0605 | a/e | 21.5184 | 64.9585 | norme | 0.68257 | 1.8701 | 0.16159 | 0.024255 | 0.027413 | 0.053647 | 0.0033368 | 0.00037327 | 0.00035968 | 0.00078941 | 7.302e-05 | 1.3843e-05 | 2.2439e-05 | 67.5
1310 | 164.58 | 140.88 | 8.3141 | 9.0704 | 28.0549 | b/f | -16.6263 | 80.4537 | normaux | -0.67926 | -0.010176 | 0.16098 | 0.0002512 | -0.027249 | -0.0011641 | 0.0033306 | 2.0129e-05 | -0.00035409 | -8.2891e-05 | 7.3008e-05 | 1.5792e-06 | -2.195e-05 | 67.5
1309 | 95.7 | 98 | 8.8403 | 9.4664 | 19.1111 | c/g | 23.1942 | 51.3942 | skew | 0.067101 | -1.8701 | 0.014056 | 0.024254 | 0.0029886 | -0.053635 | 0.00020295 | 0.00037272 | 6.3186e-05 | -0.00078505 | -1.3234e-06 | 1.3752e-05 | 4.6633e-06 | 67.5
Note on D18: simonf: Pre-stress final=80+surcontrainte. Tient compte de la différence de taille de la cavité selon les toles de protection.
Note on H39: simonf: LL2-delta_L2 : deplacement du plan par rapport à la bobine gauche
Note on I39: simonf: Delta_L2 :calcul par rapport à la bobine gauche de la deformation par rapport à la taille de la bobine sous 80 Mpa = taiile du calibre + LL
Note on I38: simonf: Les deformation, offset et contrainte sont calculées entre deux bobines adjacentes indépendemment de leur position dans l'ouverture
Note on G38: simonf: le calcul des multipole est donné par rapport à l'horizontale quand a/e est sur cet horizontale. Il faut donc que a/e corresponde au pole qui est au dessus de l'horizontale
a
f
b
d
e
c
h
g
pole 2
pole 3
pole 4
Pole 1
Horizontal Plane
current leads after connection box
123.0 LR
143.2 LR
145.5 LL
106.6 LR
117.0 LR
113.7 LL
152.7 LL
109.2 LL