## calcul config
[7 empty] | cas a |  | cas b |  | cas c |  | cas d |  | cas e |  | cas f |  | cas g
Geometric harmonics
|  |  |  | Order |  |  | Normal | Skew | Normal | Skew | Normal | Skew | Normal | Skew | Normal | Skew | Normal | Skew | Normal | Skew | Normal | Skew
|  |  |  | 1 |  |  | -8.966e-11 | 9.2735e-11 | -8.966e-11 | 9.27348E-11 (T) | -8.966e-11 | 9.27348E-11 (T) | -8.966e-11 | 9.2735e-11 | -8.966e-11 | 9.2735e-11 | -8.966e-11 | 9.2735e-11 | -8.966e-11 | 9.2735e-11 | -8.966e-11 | 9.2735e-11
|  |  |  | 2 |  |  | 0.00031944 | -2.7452e-10 | 0.00031944 | -2.74520E-10 (rad) | 0.00031944 | -2.74520E-10 (rad) | 0.00031944 | -2.7452e-10 | 0.00031944 | -2.7452e-10 | 0.00031944 | -2.7452e-10 | 0.00031944 | -2.7452e-10 | 0.00031944 | -2.7452e-10
|  |  |  | 3 |  |  | 0.00087936 | 0.00060129 | 0.00087936 | 0.00060129 | 0.00087936 | 0.00060129 | 0.00087936 | 0.00060129 | 0.00087936 | 0.00060129 | 0.00087936 | 0.00060129 | 0.00087936 | 0.00060129 | 0.00087936 | 0.00060129
|  |  |  | 4 |  |  | 9.2425e-05 | 0.00032583 | 9.2425e-05 | 0.00032583 | 9.2425e-05 | 0.00032583 | 9.2425e-05 | 0.00032583 | 9.2425e-05 | 0.00032583 | 9.2425e-05 | 0.00032583 | 9.2425e-05 | 0.00032583 | 9.2425e-05 | 0.00032583
|  |  |  | 5 |  |  | -3.9172e-05 | 0.0001613 | -3.9172e-05 | 0.0001613 | -3.9172e-05 | 0.0001613 | -3.9172e-05 | 0.0001613 | -3.9172e-05 | 0.0001613 | -3.9172e-05 | 0.0001613 | -3.9172e-05 | 0.0001613 | -3.9172e-05 | 0.0001613
|  |  |  | 6 |  |  | 3.9244 | -1.721e-05 | 3.9244 | -1.721e-05 | 3.9244 | -1.721e-05 | 3.9244 | -1.721e-05 | 3.9244 | -1.721e-05 | 3.9244 | -1.721e-05 | 3.9244 | -1.721e-05 | 3.9244 | -1.721e-05
|  |  |  | 7 |  |  | -2.3305e-05 | -3.8974e-05 | -2.3305e-05 | -3.8974e-05 | -2.3305e-05 | -3.8974e-05 | -2.3305e-05 | -3.8974e-05 | -2.3305e-05 | -3.8974e-05 | -2.3305e-05 | -3.8974e-05 | -2.3305e-05 | -3.8974e-05 | -2.3305e-05 | -3.8974e-05
|  |  |  | 8 |  |  | 4.7005e-06 | -2.964e-06 | 4.7005e-06 | -2.964e-06 | 4.7005e-06 | -2.964e-06 | 4.7005e-06 | -2.964e-06 | 4.7005e-06 | -2.964e-06 | 4.7005e-06 | -2.964e-06 | 4.7005e-06 | -2.964e-06 | 4.7005e-06 | -2.964e-06
|  |  |  | 9 |  |  | -3.6808e-06 | 3.4865e-06 | -3.6808e-06 | 3.4865e-06 | -3.6808e-06 | 3.4865e-06 | -3.6808e-06 | 3.4865e-06 | -3.6808e-06 | 3.4865e-06 | -3.6808e-06 | 3.4865e-06 | -3.6808e-06 | 3.4865e-06 | -3.6808e-06 | 3.4865e-06
|  |  |  | 10 |  |  | -0.20096 | -5.0625e-06 | -0.20096 | -5.0625e-06 | -0.20096 | -5.0625e-06 | -0.20096 | -5.0625e-06 | -0.20096 | -5.0625e-06 | -0.20096 | -5.0625e-06 | -0.20096 | -5.0625e-06 | -0.20096 | -5.0625e-06
|  |  |  | 11 |  |  | 1.5934e-06 | 1.1876e-06 | 1.5934e-06 | 1.1876e-06 | 1.5934e-06 | 1.1876e-06 | 1.5934e-06 | 1.1876e-06 | 1.5934e-06 | 1.1876e-06 | 1.5934e-06 | 1.1876e-06 | 1.5934e-06 | 1.1876e-06 | 1.5934e-06 | 1.1876e-06
|  |  |  | 12 |  |  | 2.1448e-08 | 1.3365e-06 | 2.1448e-08 | 1.3365e-06 | 2.1448e-08 | 1.3365e-06 | 2.1448e-08 | 1.3365e-06 | 2.1448e-08 | 1.3365e-06 | 2.1448e-08 | 1.3365e-06 | 2.1448e-08 | 1.3365e-06 | 2.1448e-08 | 1.3365e-06
|  |  |  | 13 |  |  | -6.0427e-07 | 8.7592e-07 | -6.0427e-07 | 8.7592e-07 | -6.0427e-07 | 8.7592e-07 | -6.0427e-07 | 8.7592e-07 | -6.0427e-07 | 8.7592e-07 | -6.0427e-07 | 8.7592e-07 | -6.0427e-07 | 8.7592e-07 | -6.0427e-07 | 8.7592e-07
|  |  |  | 14 |  |  | -0.14999 | 6.7404e-07 | -0.14999 | 6.7404e-07 | -0.14999 | 6.7404e-07 | -0.14999 | 6.7404e-07 | -0.14999 | 6.7404e-07 | -0.14999 | 6.7404e-07 | -0.14999 | 6.7404e-07 | -0.14999 | 6.7404e-07
|  |  |  | 15 |  |  | -2.0421e-08 | -4.6634e-07 | -2.0421e-08 | -4.6634e-07 | -2.0421e-08 | -4.6634e-07 | -2.0421e-08 | -4.6634e-07 | -2.0421e-08 | -4.6634e-07 | -2.0421e-08 | -4.6634e-07 | -2.0421e-08 | -4.6634e-07 | -2.0421e-08 | -4.6634e-07
|  |  |  | ----- |  |  | --------------- | ----------------- | --------------- | ---------------------------- | --------------- | ---------------------------- | --------------- | -------------- | --------------- | --------------- | --------------- | --------------- | --------------- | --------------- | --------------- | ---------------
Deformed geometry harmonics
|  |  |  | Order |  |  | Normal | Skew | Normal | Skew | Normal | Skew | Normal | Skew | Normal | Skew | Normal | Skew | Normal | Skew | Normal | Skew
|  |  |  | 1 |  |  | -3.9122e-10 | -1.8055e-07 | 1.8055e-07 | -2.08254E-10 (T) | 2.114e-10 | 1.80731E-07 (T) | -1.8073e-07 | 3.9419e-10 | -2.2776e-10 | -1.3854e-07 | 1.3854e-07 | -4.5916e-11 | 4.8934e-11 | 1.3872e-07 | -1.3872e-07 | 2.3153e-10
|  |  |  | 2 |  |  | 0.00031944 | -1.4509e-07 | 0.00031944 | -1.45093E-07 (rad) | 0.00031944 | -1.45094E-07 (rad) | 0.00031944 | -1.4509e-07 | 0.00031944 | -7.2439e-08 | 0.00031944 | -7.2439e-08 | 0.00031944 | -7.2439e-08 | 0.00031944 | -7.2439e-08
|  |  |  | 3 |  |  | -0.011403 | -2.8976 | -2.8974 | 0.012886 | 0.013162 | 2.8988 | 2.8991 | -0.011692 | -0.0017996 | -0.94735 | -0.94707 | 0.0032832 | 0.003562 | 0.94855 | 0.94883 | -0.0020786
|  |  |  | 4 |  |  | -0.0091777 | -1.6021 | 0.0093703 | 1.6027 | -0.0091793 | -1.6021 | 0.0093718 | 1.6027 | -0.0012719 | -0.35277 | 0.0014578 | 0.35342 | -0.0012729 | -0.35277 | 0.0014577 | 0.35342
|  |  |  | 5 |  |  | -0.0062292 | -0.79133 | 0.79145 | -0.0060317 | 0.0061513 | 0.79165 | -0.79153 | 0.0063533 | -0.00065544 | -0.11886 | 0.11898 | -0.00045512 | 0.00057737 | 0.11918 | -0.11906 | 0.00077752
|  |  |  | 6 |  |  | 3.9206 | -0.35421 | 3.9206 | -0.35421 | 3.9206 | -0.35421 | 3.9206 | -0.35421 | 3.9241 | -0.036576 | 3.9241 | -0.036576 | 3.9241 | -0.036576 | 3.9241 | -0.036576
|  |  |  | 7 |  |  | -0.002191 | -0.14424 | -0.14422 | 0.0021308 | 0.0021453 | 0.14416 | 0.14418 | -0.0022072 | -0.00012212 | -0.010293 | -0.010278 | 5.9867e-05 | 7.549e-05 | 0.010215 | 0.010231 | -0.00013771
|  |  |  | 8 |  |  | -0.0011759 | -0.053453 | 0.0011865 | 0.053446 | -0.0011764 | -0.053452 | 0.0011853 | 0.053446 | -3.1637e-05 | -0.0026379 | 4.1032e-05 | 0.002632 | -3.1618e-05 | -0.002638 | 4.0991e-05 | 0.002632
|  |  |  | 9 |  |  | -0.00062469 | -0.018155 | 0.018154 | -0.00061803 | 0.00061743 | 0.018161 | -0.018162 | 0.00062431 | -1.6554e-05 | -0.00063045 | 0.00063028 | -9.388e-06 | 9.184e-06 | 0.00063745 | -0.00063761 | 1.6342e-05
|  |  |  | 10 |  |  | -0.20128 | -0.0058559 | -0.20128 | -0.0058554 | -0.20128 | -0.0058556 | -0.20128 | -0.0058556 | -0.20096 | -0.00016077 | -0.20096 | -0.00016078 | -0.20096 | -0.00016078 | -0.20096 | -0.00016077
|  |  |  | 11 |  |  | -0.00016335 | -0.0019717 | -0.0019709 | 0.00016621 | 0.00016659 | 0.0019739 | 0.0019744 | -0.0001637 | 5.3369e-08 | -4.5913e-05 | -4.5511e-05 | 2.728e-06 | 3.1329e-06 | 4.8291e-05 | 4.8695e-05 | -3.509e-07
|  |  |  | 12 |  |  | -8.6139e-05 | -0.00080022 | 8.6245e-05 | 0.00080265 | -8.6151e-05 | -0.00080012 | 8.6082e-05 | 0.00080288 | -5.1693e-07 | -1.8076e-05 | 5.6013e-07 | 2.0751e-05 | -5.1683e-07 | -1.8078e-05 | 5.5944e-07 | 2.075e-05
|  |  |  | 13 |  |  | -4.6816e-05 | -0.00039847 | 0.00039859 | -4.5393e-05 | 4.5619e-05 | 0.00040019 | -0.00039996 | 4.7015e-05 | -7.974e-07 | -8.4351e-06 | 8.7072e-06 | 6.825e-07 | -4.1096e-07 | 1.0187e-05 | -9.9157e-06 | 1.0691e-06
|  |  |  | 14 |  |  | -0.15002 | -0.00021671 | -0.15002 | -0.00021662 | -0.15002 | -0.00021672 | -0.15002 | -0.00021672 | -0.14999 | -3.7095e-06 | -0.14999 | -3.7096e-06 | -0.14999 | -3.7097e-06 | -0.14999 | -3.7097e-06
|  |  |  | 15 |  |  | -1.4562e-05 | -0.00012411 | -0.00012361 | 1.4098e-05 | 1.4516e-05 | 0.00012319 | 0.00012364 | -1.4972e-05 | -4.7219e-08 | -2.3576e-06 | -1.9117e-06 | -4.3947e-07 | 6.4554e-09 | 1.4249e-06 | 1.8709e-06 | -4.932e-07
|  |  |  | ----- |  |  | --------------- | ----------------- | --------------- | ---------------------------- | --------------- | ---------------------------- | --------------- | -------------- | --------------- | --------------- | --------------- | --------------- | --------------- | --------------- | --------------- | ---------------
CAS | Valeur de deplacement du plan (en micron) | Multipoles normaux | Multipoles skew | Order | unités | Harmonics variation (Jacobian) | Normal | Skew | Normal | Skew | Normal | Skew | Normal | Skew | Normal | Skew | Normal | Skew | Normal | Skew | Normal | Skew
a | 16.1335 | -2.1152e-08 | -1.1151e-07 | 1 | T |  | -3.0156e-10 | -1.8064e-07 | 1.8064e-07 | -3.0099e-10 | 3.0106e-10 | 1.8064e-07 | -1.8064e-07 | 3.0146e-10 | -1.381e-10 | -1.3863e-07 | 1.3863e-07 | -1.3865e-10 | 1.3859e-10 | 1.3863e-07 | -1.3863e-07 | 1.3879e-10
b | 0.38411 | -2.723e-11 | -1.015e-08 | 2 | T/rad |  | -4.3661e-10 | -1.4482e-07 | -4.3661e-10 | -1.4482e-07 | -4.3661e-10 | -1.4482e-07 | -4.3661e-10 | -1.4482e-07 | -1.4554e-10 | -7.2165e-08 | -1.4554e-10 | -7.2165e-08 | -1.4554e-10 | -7.2165e-08 | -1.4554e-10 | -7.2165e-08
c | -18.8011 | 0.24774 | -1.3446 | 3 | unités |  | -0.012282 | -2.8982 | -2.8982 | 0.012284 | 0.012282 | 2.8982 | 2.8982 | -0.012294 | -0.0026789 | -0.94795 | -0.94795 | 0.0026819 | 0.0026826 | 0.94795 | 0.94795 | -0.0026799
d | 6.9611 | 0.0010661 | 0.1958 | 4 | unités |  | -0.0092701 | -1.6024 | 0.0092779 | 1.6024 | -0.0092717 | -1.6024 | 0.0092794 | 1.6024 | -0.0013643 | -0.35309 | 0.0013654 | 0.35309 | -0.0013653 | -0.35309 | 0.0013652 | 0.35309
e | 16.1335 | -0.062262 | -0.31764 | 5 | unités |  | -0.0061901 | -0.79149 | 0.79149 | -0.006193 | 0.0061905 | 0.79149 | -0.79149 | 0.006192 | -0.00061626 | -0.11902 | 0.11902 | -0.00061642 | 0.00061654 | 0.11902 | -0.11902 | 0.00061622
f | 0.38411 | -0.00018876 | -0.018278 | 6 | unités |  | -0.003785 | -0.3542 | -0.0037885 | -0.35419 | -0.0037863 | -0.3542 | -0.0037854 | -0.35419 | -0.00025491 | -0.036559 | -0.00025491 | -0.036559 | -0.00025491 | -0.036559 | -0.00025491 | -0.036559
g | -18.8011 | 0.0093664 | -0.054107 | 7 | unités |  | -0.0021677 | -0.1442 | -0.1442 | 0.0021698 | 0.0021686 | 0.1442 | 0.1442 | -0.0021682 | -9.8815e-05 | -0.010254 | -0.010254 | 9.8841e-05 | 9.8795e-05 | 0.010254 | 0.010254 | -9.8731e-05
h | 6.9611 | 0.00012194 | 0.0056155 | 8 | unités |  | -0.0011806 | -0.05345 | 0.0011818 | 0.053449 | -0.0011811 | -0.053449 | 0.0011807 | 0.053449 | -3.6338e-05 | -0.0026349 | 3.6331e-05 | 0.002635 | -3.6318e-05 | -0.002635 | 3.629e-05 | 0.0026349
|  | -0.0014574 | -0.0065233 | 9 | unités |  | -0.00062101 | -0.018159 | 0.018158 | -0.00062152 | 0.00062111 | 0.018158 | -0.018158 | 0.00062083 | -1.2873e-05 | -0.00063393 | 0.00063396 | -1.2874e-05 | 1.2865e-05 | 0.00063396 | -0.00063393 | 1.2855e-05
|  | -1.5162e-05 | -0.000281 | 10 | unités |  | -0.00032035 | -0.0058509 | -0.00032059 | -0.0058504 | -0.00032048 | -0.0058505 | -0.00032022 | -0.0058505 | -4.463e-06 | -0.00015571 | -4.463e-06 | -0.00015572 | -4.463e-06 | -0.00015572 | -4.463e-06 | -0.00015571
|  | 7.4677e-05 | -0.00071657 | 11 | unités |  | -0.00016494 | -0.0019728 | -0.0019725 | 0.00016503 | 0.000165 | 0.0019727 | 0.0019728 | -0.00016489 | -1.54e-06 | -4.7101e-05 | -4.7104e-05 | 1.5404e-06 | 1.5395e-06 | 4.7104e-05 | 4.7102e-05 | -1.5385e-06
|  | 8.6765e-06 | 8.2183e-05 | 12 | unités |  | -8.6161e-05 | -0.00080156 | 8.6224e-05 | 0.00080131 | -8.6172e-05 | -0.00080146 | 8.6061e-05 | 0.00080155 | -5.3837e-07 | -1.9413e-05 | 5.3868e-07 | 1.9414e-05 | -5.3828e-07 | -1.9414e-05 | 5.38e-07 | 1.9414e-05
|  | -4.3092e-05 | -0.00013971 | 13 | unités |  | -4.6212e-05 | -0.00039935 | 0.0003992 | -4.6269e-05 | 4.6224e-05 | 0.00039931 | -0.00039936 | 4.6139e-05 | -1.9313e-07 | -9.311e-06 | 9.3115e-06 | -1.9342e-07 | 1.9331e-07 | 9.3115e-06 | -9.3114e-06 | 1.932e-07
|  | -1.1955e-06 | -1.0371e-05 | 14 | unités |  | -2.5567e-05 | -0.00021738 | -2.5609e-05 | -0.00021729 | -2.5567e-05 | -0.00021739 | -2.5512e-05 | -0.00021739 | -6.9534e-08 | -4.3836e-06 | -6.9534e-08 | -4.3837e-06 | -6.9534e-08 | -4.3837e-06 | -6.9534e-08 | -4.3838e-06
|  | 3.1694e-06 | -4.4813e-05 | 15 | unités |  | -1.4541e-05 | -0.00012364 | -0.00012359 | 1.4564e-05 | 1.4536e-05 | 0.00012365 | 0.00012366 | -1.4505e-05 | -2.6797e-08 | -1.8912e-06 | -1.8913e-06 | 2.687e-08 | 2.6877e-08 | 1.8913e-06 | 1.8913e-06 | -2.6864e-08
|  |  |  | ----- |  |  | --------------- | ----------------- | --------------- | ---------------------------- | --------------- | ---------------------------- | --------------- | -------------- | --------------- | --------------- | --------------- | --------------- | --------------- | --------------- | --------------- | ---------------
Total harmonics
|  |  |  | Order |  |  | Normal | Skew | Normal | Skew | Normal | Skew | Normal | Skew | Normal | Skew | Normal | Skew | Normal | Skew | Normal | Skew
|  |  |  | 1 |  |  | -3.9122e-10 | -1.8055e-07 | 1.8055e-07 | -2.08254E-10 (T) | 2.114e-10 | 1.80731E-07 (T) | -1.8073e-07 | 3.9419e-10 | -2.2776e-10 | -1.3854e-07 | 1.3854e-07 | -4.5916e-11 | 4.8934e-11 | 1.3872e-07 | -1.3872e-07 | 2.3153e-10
|  |  |  | 2 |  |  | 0.00031944 | -1.4509e-07 | 0.00031944 | -1.45093E-07 (rad) | 0.00031944 | -1.45094E-07 (rad) | 0.00031944 | -1.4509e-07 | 0.00031944 | -7.2439e-08 | 0.00031944 | -7.2439e-08 | 0.00031944 | -7.2439e-08 | 0.00031944 | -7.2439e-08
|  |  |  | 3 |  |  | -0.011403 | -2.8976 | -2.8974 | 0.012886 | 0.013162 | 2.8988 | 2.8991 | -0.011692 | -0.0017996 | -0.94735 | -0.94707 | 0.0032832 | 0.003562 | 0.94855 | 0.94883 | -0.0020786
|  |  |  | 4 |  |  | -0.0091777 | -1.6021 | 0.0093703 | 1.6027 | -0.0091793 | -1.6021 | 0.0093718 | 1.6027 | -0.0012719 | -0.35277 | 0.0014578 | 0.35342 | -0.0012729 | -0.35277 | 0.0014577 | 0.35342
|  |  |  | 5 |  |  | -0.0062292 | -0.79133 | 0.79145 | -0.0060317 | 0.0061513 | 0.79165 | -0.79153 | 0.0063533 | -0.00065544 | -0.11886 | 0.11898 | -0.00045512 | 0.00057737 | 0.11918 | -0.11906 | 0.00077752
|  |  |  | 6 |  |  | 3.9206 | -0.35421 | 3.9206 | -0.35421 | 3.9206 | -0.35421 | 3.9206 | -0.35421 | 3.9241 | -0.036576 | 3.9241 | -0.036576 | 3.9241 | -0.036576 | 3.9241 | -0.036576
|  |  |  | 7 |  |  | -0.002191 | -0.14424 | -0.14422 | 0.0021308 | 0.0021453 | 0.14416 | 0.14418 | -0.0022072 | -0.00012212 | -0.010293 | -0.010278 | 5.9867e-05 | 7.549e-05 | 0.010215 | 0.010231 | -0.00013771
|  |  |  | 8 |  |  | -0.0011759 | -0.053453 | 0.0011865 | 0.053446 | -0.0011764 | -0.053452 | 0.0011853 | 0.053446 | -3.1637e-05 | -0.0026379 | 4.1032e-05 | 0.002632 | -3.1618e-05 | -0.002638 | 4.0991e-05 | 0.002632
|  |  |  | 9 |  |  | -0.00062469 | -0.018155 | 0.018154 | -0.00061803 | 0.00061743 | 0.018161 | -0.018162 | 0.00062431 | -1.6554e-05 | -0.00063045 | 0.00063028 | -9.388e-06 | 9.184e-06 | 0.00063745 | -0.00063761 | 1.6342e-05
|  |  |  | 10 |  |  | -0.20128 | -0.0058559 | -0.20128 | -0.0058554 | -0.20128 | -0.0058556 | -0.20128 | -0.0058556 | -0.20096 | -0.00016077 | -0.20096 | -0.00016078 | -0.20096 | -0.00016078 | -0.20096 | -0.00016077
|  |  |  | 11 |  |  | -0.00016335 | -0.0019717 | -0.0019709 | 0.00016621 | 0.00016659 | 0.0019739 | 0.0019744 | -0.0001637 | 5.3369e-08 | -4.5913e-05 | -4.5511e-05 | 2.728e-06 | 3.1329e-06 | 4.8291e-05 | 4.8695e-05 | -3.509e-07
|  |  |  | 12 |  |  | -8.6139e-05 | -0.00080022 | 8.6245e-05 | 0.00080265 | -8.6151e-05 | -0.00080012 | 8.6082e-05 | 0.00080288 | -5.1693e-07 | -1.8076e-05 | 5.6013e-07 | 2.0751e-05 | -5.1683e-07 | -1.8078e-05 | 5.5944e-07 | 2.075e-05
|  |  |  | 13 |  |  | -4.6816e-05 | -0.00039847 | 0.00039859 | -4.5393e-05 | 4.5619e-05 | 0.00040019 | -0.00039996 | 4.7015e-05 | -7.974e-07 | -8.4351e-06 | 8.7072e-06 | 6.825e-07 | -4.1096e-07 | 1.0187e-05 | -9.9157e-06 | 1.0691e-06
|  |  |  | 14 |  |  | -0.15002 | -0.00021671 | -0.15002 | -0.00021662 | -0.15002 | -0.00021672 | -0.15002 | -0.00021672 | -0.14999 | -3.7095e-06 | -0.14999 | -3.7096e-06 | -0.14999 | -3.7097e-06 | -0.14999 | -3.7097e-06
|  |  |  | 15 |  |  | -1.4562e-05 | -0.00012411 | -0.00012361 | 1.4098e-05 | 1.4516e-05 | 0.00012319 | 0.00012364 | -1.4972e-05 | -4.7219e-08 | -2.3576e-06 | -1.9117e-06 | -4.3947e-07 | 6.4554e-09 | 1.4249e-06 | 1.8709e-06 | -4.932e-07
|  |  |  | 96122E |  |  | +04 -1.33002E | 4195300000
|  |  |  | 2 |  |  | 543315 | 6E+05 7.83708E
|  |  |  | 3 |  |  | 351526 | 9E+04 3.53115E
|  |  |  | 4 |  |  | 389511 | 6E+04 3.93007E
|  |  |  | 5 |  |  | 269083 | 9E+04 2.73639E
|  |  |  | 6 |  |  | 184730 | 5E+04 1.86831E
|  |  |  | 7 |  |  | 49612.3 | 2E+05 1.41954E
|  |  |  | 8 |  |  | 543315 | 6E+05 7.83708E
|  |  |  | 9 |  |  | 351526 | 9E+04 3.53115E
|  |  |  | 10 |  |  | 389511 | 6E+04 3.93007E
|  |  |  | 11 |  |  | 269083 | 9E+04 2.73639E
|  |  |  | 12 |  |  | 184730 | 6E+04 1.86831E
|  |  |  | 13 |  |  | -49612.2 | 2E+05 1.41954E
|  |  |  | 14 |  |  | -543315 | 6E+05 7.83707E
|  |  |  | 15 |  |  | -351526 | 9E+04 3.53115E
|  |  |  | 16 |  |  | -389511 | 6E+04 3.93007E
|  |  |  | 17 |  |  | -269082 | 9E+04 2.73639E
|  |  |  | 18 |  |  | -184730 | 5E+04 1.86831E
|  |  |  | 19 |  |  | -49612.2 | 2E+05 1.41954E
|  |  |  | 20 |  |  | -543315 | 6E+05 7.83707E
|  |  |  | 21 |  |  | -351526 | 9E+04 3.53115E
|  |  |  | 22 |  |  | -389511 | 7E+04 3.93007E
|  |  |  | 23 |  |  | -269082 | 8E+04 2.73639E
|  |  |  | 24 |  |  | -184730 | 5E+04 1.86831E

## choix config
Mean size arrangement (mm) | [6 empty] | Protection sheets Thickness (mm)
N° bob | LLc | LRc | EL | ER | Aperture pole |  | 0.9325 | calculation-build with 0.87
1320 | 124.3567 | 133.3067 | 8.6534 | 8.9744 | pole1 |  | 0.0625
1319 | 101.0133 | 86.73 | 8.967 | 9.7515 | pole2 |  |  | QH Nr.:
1317 | 87.6567 | 86.24 | 8.9472 | 9.732 | pole3 |  |  | 2039
1318 | 129.36 | 135.1933 | 8.5003 | 9.0972 | pole4
Cas 2
Arrangement retenu |  | OK
|  |  | midplane Lotnr.: | 4E14469D-3
AP 301
[5 empty] | QH Nr.: |  |  |  |  | QH Nr.:
PS = 0.87 montiert |  |  |  |  | 2041 |  |  |  |  | 2011
between to Coillegs Polyimidfilm 1 X 125µ on the protctionsheet length
| Offset par rapport au plan median | Déformation de la bobine (<-> calibre) | Sur-contrainte réelle (MPa)
a/e | 16.1335 | 49.6468 | 18.7217 | [6 empty] | * View from
b/f | 0.38411 | 20.5408 | 7.7331 |  | * In the position |  |  |  |  | connection end
c/g | -18.8011 | 43.0589 | 15.3739 |  | of aperture 1 of the magnets
d/h | 6.9611 | 63.8178 | 23.201 |  | = measurement position of the aperture |  |  | QH Nr.: |  | Ansicht
Minimum local Pre-stress : |  |  | 5.6312 |  |  |  |  | 2043 |  | Leadend
ordre | 3 | 4 | 5 | 6 | 7 | 8 | 9 | 10
normaux | 0.24774 | 0.0010661 | -0.062262 | -0.00018876 | 0.0093664 | 0.00012194 | -0.0014574 | -1.5162e-05
skew | -1.3446 | 0.1958 | -0.31764 | -0.018278 | -0.054107 | 0.0056155 | -0.0065233 | -0.000281
According to CERN's specification LHC-M-ES-0001 for field error naming conventions
[8 empty] | Statistic | Mean value
[8 empty] | B3 | -0.28
[8 empty] | A3 | 1.28
[8 empty] | from Ap 0 to ? | 112
Simulation de la position des bobines selon les poles de 1 à 4
N° bob | LLc | LRc |  |  | Sur_contrainte sur 80MPa |  | Offset par rapport au plan median | Déformation de la bobine (<->taille à 80Mpa) | ordre | 3 | 4 | 5 | 6 | 7 | 8 | 9 | 10 | 11 | 12 | 13 | 14 | 15 | elargissement de la cavit due à la tole
1320 | 124.3567 | 133.3067 | 8.6534 | 8.9744 | 23.201 | d/h | 6.9611 | 63.8178 | Score/norme | 3: 2.016; 5: Score/(err_stdev); 6: 1.0586 | 67.5
1319 | 101.0133 | 86.73 | 8.967 | 9.7515 | 18.7217 | a/e | 16.1335 | 49.6468 | norme | 1.3673 | 0.1958 | 0.32368 | 0.018279 | 0.054912 | 0.0056168 | 0.0066841 | 0.00028141 | 0.00072045 | 8.264e-05 | 0.0001462 | 1.044e-05 | 4.4925e-05 | 67.5
1317 | 87.6567 | 86.24 | 8.9472 | 9.732 | 7.7331 | b/f | 0.38411 | 20.5408 | normaux | 0.24774 | 0.0010661 | -0.062262 | -0.00018876 | 0.0093664 | 0.00012194 | -0.0014574 | -1.5162e-05 | 7.4677e-05 | 8.6765e-06 | -4.3092e-05 | -1.1955e-06 | 3.1694e-06 | 67.5
1318 | 129.36 | 135.1933 | 8.5003 | 9.0972 | 15.3739 | c/g | -18.8011 | 43.0589 | skew | -1.3446 | 0.1958 | -0.31764 | -0.018278 | -0.054107 | 0.0056155 | -0.0065233 | -0.000281 | -0.00071657 | 8.2183e-05 | -0.00013971 | -1.0371e-05 | -4.4813e-05 | 67.5
[9 empty] | stdev | 1 | 0.7 | 0.6 | 0.5 | 0.15 | 0.1 | 0.1 | 0.3 | 0.05 | 0.05 | 0.05 | 0.05 | 0.05
Calculation done by supposing the first coil is in pole 1. Final sorting is turned counterclockwise by | [7 empty] | 0 | erreur/stdev | 0.91151 | 0.18648 | 0.35965 | 0.024372 | 0.24405 | 0.037445 | 0.044561 | 0.00062536 | 0.009606 | 0.0011019 | 0.0019494 | 0.0001392 | 0.00059899
cas 6 & Meas_Pos=6
1320 | 149.16 | 147.06 | 8.4233 | 8.7267 | 18.8762 | d/h | -28.2647 | 53.3953 | Score/norme | 3: 3.4464; 5: Score/(err_stdev); 6: 3.085 | 67.5
1317 | 94.92 | 93.92 | 8.5819 | 9.3958 | 19.45 | a/e | 26.4589 | 53.8789 | norme | 0.60513 | 1.7482 | 0.14326 | 0.023581 | 0.024303 | 0.050149 | 0.0029582 | 0.00036307 | 0.0003189 | 0.00073794 | 6.4722e-05 | 1.3483e-05 | 1.9898e-05 | 67.5
1318 | 125.58 | 141.78 | 8.3915 | 8.8476 | 15.7453 | b/f | -13.4165 | 44.6635 | normaux | -0.57187 | -0.0095114 | 0.13484 | -0.00024346 | -0.023051 | -0.0010882 | 0.0027573 | -1.963e-05 | -0.00030859 | -7.7489e-05 | 5.829e-05 | -1.5571e-06 | -1.941e-05 | 67.5
1319 | 99.08 | 85.48 | 8.863 | 9.6998 | 19.695 | c/g | 21.2566 | 52.8366 | skew | -0.19787 | -1.7481 | -0.048379 | -0.02358 | -0.0076988 | -0.050137 | -0.0010718 | -0.00036254 | -8.0432e-05 | -0.00073386 | -2.8129e-05 | -1.3393e-05 | -4.3791e-06 | 67.5
cas 5 & Meas_Pos=6
1320 | 149.16 | 147.06 | 8.4233 | 8.7267 | 28.2452 | d/h | -1.7625 | 79.8975 | Score/norme | 3: 3.0538; 5: Score/(err_stdev); 6: 1.605 | 67.5
1317 | 94.92 | 93.92 | 8.5819 | 9.3958 | 19.45 | a/e | 26.4589 | 53.8789 | norme | 1.6818 | 0.24804 | 0.39815 | 0.022266 | 0.067546 | 0.0071156 | 0.0082219 | 0.00034282 | 0.00088623 | 0.00010472 | 0.00017983 | 1.2719e-05 | 5.5264e-05 | 67.5
1319 | 99.08 | 85.48 | 8.863 | 9.6998 | 11.1265 | b/f | -1.7306 | 29.8494 | normaux | -0.0077688 | -0.0013488 | -0.0026861 | -0.00022989 | -0.0010404 | -0.0001543 | -0.00027121 | -1.8484e-05 | -7.3454e-05 | -1.0994e-05 | -2.016e-05 | -1.461e-06 | -6.4104e-06 | 67.5
1318 | 125.58 | 141.78 | 8.3915 | 8.8476 | 14.3875 | c/g | -17.2679 | 40.8121 | skew | -1.6818 | -0.24803 | -0.39814 | -0.022265 | -0.067538 | -0.007114 | -0.0082174 | -0.00034232 | -0.00088318 | -0.00010414 | -0.0001787 | -1.2635e-05 | -5.4891e-05 | 67.5
cas 4 & Meas_Pos=6
1320 | 149.16 | 147.06 | 8.4233 | 8.7267 | 18.8762 | d/h | -28.2647 | 53.3953 | Score/norme | 3: 4.6772; 5: Score/(err_stdev); 6: 2.4519 | 67.5
1318 | 125.58 | 141.78 | 8.3915 | 8.8476 | 24.7253 | a/e | 12.0565 | 70.1365 | norme | 2.0847 | 0.28228 | 0.49354 | 0.024293 | 0.083727 | 0.0080978 | 0.010192 | 0.00037392 | 0.0010985 | 0.00011922 | 0.00022289 | 1.3855e-05 | 6.8493e-05 | 67.5
1317 | 94.92 | 93.92 | 8.5819 | 9.3958 | 18.6184 | b/f | 24.1552 | 51.5752 | normaux | -2.0182 | -0.0015358 | 0.47635 | -0.00025185 | -0.081277 | -0.00017539 | 0.0097633 | -2.0282e-05 | -0.0010817 | -1.2471e-05 | 0.00020779 | -1.6195e-06 | -6.7806e-05 | 67.5
1319 | 99.08 | 85.48 | 8.863 | 9.6998 | 11.1265 | c/g | -1.7306 | 29.8494 | skew | -0.52243 | -0.28228 | -0.1291 | -0.024291 | -0.020106 | -0.0080959 | -0.0029233 | -0.00037337 | -0.00019122 | -0.00011857 | -8.066e-05 | -1.376e-05 | -9.6761e-06 | 67.5
cas 3 & Meas_Pos=6
1320 | 149.16 | 147.06 | 8.4233 | 8.7267 | 20.1688 | d/h | -24.6083 | 57.0517 | Score/norme | 3: 3.718; 5: Score/(err_stdev); 6: 1.9458 | 67.5
1318 | 125.58 | 141.78 | 8.3915 | 8.8476 | 24.7253 | a/e | 12.0565 | 70.1365 | norme | 1.8606 | 0.23624 | 0.44048 | 0.021014 | 0.074727 | 0.006777 | 0.009096 | 0.00032346 | 0.0009804 | 9.978e-05 | 0.00019893 | 1.1984e-05 | 6.113e-05 | 67.5
1319 | 99.08 | 85.48 | 8.863 | 9.6998 | 19.695 | b/f | 21.2566 | 52.8366 | normaux | -1.7663 | -0.0012853 | 0.41656 | -0.00021785 | -0.071189 | -0.00014676 | 0.0085213 | -1.7543e-05 | -0.00095197 | -1.0435e-05 | 0.00018026 | -1.4011e-06 | -5.981e-05 | 67.5
1317 | 94.92 | 93.92 | 8.5819 | 9.3958 | 8.6973 | c/g | -3.3274 | 24.0926 | skew | -0.58483 | -0.23624 | -0.1432 | -0.021013 | -0.022721 | -0.0067754 | -0.0031818 | -0.00032298 | -0.00023438 | -9.9232e-05 | -8.4144e-05 | -1.1902e-05 | -1.2635e-05 | 67.5
cas 2 & Meas_Pos=6
1320 | 149.16 | 147.06 | 8.4233 | 8.7267 | 28.2452 | d/h | -1.7625 | 79.8975 | Score/norme | 3: 2.2251; 5: Score/(err_stdev); 6: 1.188 | 67.5
1319 | 99.08 | 85.48 | 8.863 | 9.6998 | 20.5325 | a/e | 23.5034 | 55.0834 | norme | 1.4213 | 0.29678 | 0.33647 | 0.019527 | 0.057082 | 0.008514 | 0.0069482 | 0.00030066 | 0.00074894 | 0.00012529 | 0.00015197 | 1.1156e-05 | 4.6703e-05 | 67.5
1317 | 94.92 | 93.92 | 8.5819 | 9.3958 | 8.6973 | b/f | -3.3274 | 24.0926 | normaux | 0.054666 | -0.0016141 | -0.016762 | -0.00020157 | 0.0015802 | -0.00018467 | -0.00052813 | -1.6208e-05 | -2.987e-05 | -1.3157e-05 | -2.3524e-05 | -1.2807e-06 | -3.4152e-06 | 67.5
1318 | 125.58 | 141.78 | 8.3915 | 8.8476 | 15.7453 | c/g | -13.4165 | 44.6635 | skew | -1.4202 | -0.29678 | -0.33605 | -0.019526 | -0.05706 | -0.008512 | -0.0069281 | -0.00030022 | -0.00074835 | -0.0001246 | -0.00015014 | -1.1082e-05 | -4.6578e-05 | 67.5
cas 1 & Meas_Pos=6
1320 | 149.16 | 147.06 | 8.4233 | 8.7267 | 20.1688 | d/h | -24.6083 | 57.0517 | Score/norme | 3: 3.1535; 5: Score/(err_stdev); 6: 2.9376 | 67.5
1319 | 99.08 | 85.48 | 8.863 | 9.6998 | 20.5325 | a/e | 23.5034 | 55.0834 | norme | 0.28344 | 1.7509 | 0.067099 | 0.022597 | 0.011383 | 0.050227 | 0.0013856 | 0.00034791 | 0.00014937 | 0.00073907 | 3.034e-05 | 1.2924e-05 | 9.3246e-06 | 67.5
1318 | 125.58 | 141.78 | 8.3915 | 8.8476 | 14.3875 | b/f | -17.2679 | 40.8121 | normaux | -0.28223 | -0.0095262 | 0.066879 | -0.0002332 | -0.011322 | -0.0010899 | 0.0013835 | -1.8802e-05 | -0.00014721 | -7.7615e-05 | 3.0331e-05 | -1.4889e-06 | -9.1338e-06 | 67.5
1317 | 94.92 | 93.92 | 8.5819 | 9.3958 | 18.6184 | c/g | 24.1552 | 51.5752 | skew | 0.026171 | -1.7508 | 0.0054355 | -0.022596 | 0.0011729 | -0.050215 | 7.5965e-05 | -0.0003474 | 2.5313e-05 | -0.00073499 | -7.2267e-07 | -1.2838e-05 | 1.8768e-06 | 67.5
cas 6 & Meas_Pos=5
1320 | 129.56 | 150.36 | 8.6108 | 8.8632 | 16.541 | d/h | -16.3264 | 45.7336 | Score/norme | 3: 2.3698; 5: Score/(err_stdev); 6: 2.2347 | 67.5
1317 | 101.18 | 89.48 | 8.9136 | 9.7411 | 21.758 | a/e | 24.3644 | 58.0444 | norme | 0.078492 | 1.5354 | 0.018582 | 0.061419 | 0.0031524 | 0.044047 | 0.00038374 | 0.00094548 | 4.1424e-05 | 0.00064813 | 8.3966e-06 | 3.5101e-05 | 2.5925e-06 | 67.5
1318 | 124.32 | 139.22 | 8.6589 | 9.0021 | 15.1865 | b/f | -15.0741 | 41.7459 | normaux | -0.048407 | -0.0083535 | 0.011293 | -0.00063464 | -0.0019704 | -0.00095581 | 0.00022511 | -5.1064e-05 | -2.7999e-05 | -6.807e-05 | 4.3973e-06 | -4.0321e-06 | -1.8184e-06 | 67.5
1319 | 93.8 | 91.7 | 8.9692 | 9.7017 | 18.5079 | c/g | 22.7531 | 49.0531 | skew | -0.061788 | -1.5354 | -0.014757 | -0.061416 | -0.0024607 | -0.044036 | -0.00031078 | -0.0009441 | -3.0528e-05 | -0.00064455 | -7.153e-06 | -3.4869e-05 | -1.8478e-06 | 67.5
cas 5 & Meas_Pos=5
1320 | 129.56 | 150.36 | 8.6108 | 8.8632 | 24.7256 | d/h | 6.3028 | 68.3628 | Score/norme | 3: 2.4021; 5: Score/(err_stdev); 6: 1.2505 | 67.5
1317 | 101.18 | 89.48 | 8.9136 | 9.7411 | 21.758 | a/e | 24.3644 | 58.0444 | norme | 1.5026 | 0.10251 | 0.35571 | 0.060663 | 0.060346 | 0.0029408 | 0.0073455 | 0.00093384 | 0.00079176 | 4.3286e-05 | 0.00016067 | 3.4655e-05 | 4.937e-05 | 67.5
1319 | 93.8 | 91.7 | 8.9692 | 9.7017 | 9.4847 | b/f | -1.162 | 25.138 | normaux | 0.28137 | -0.00055654 | -0.070578 | -0.00062694 | 0.01066 | -6.3746e-05 | -0.0016458 | -5.0395e-05 | 8.6929e-05 | -4.5502e-06 | -4.83e-05 | -3.9758e-06 | 3.7857e-06 | 67.5
1318 | 124.32 | 139.22 | 8.6589 | 9.0021 | 15.584 | c/g | -13.9817 | 42.8383 | skew | -1.476 | -0.10251 | -0.34864 | -0.060659 | -0.059397 | -0.0029401 | -0.0071588 | -0.00093247 | -0.00078697 | -4.3046e-05 | -0.00015324 | -3.4426e-05 | -4.9225e-05 | 67.5
cas 4 & Meas_Pos=5
1320 | 129.56 | 150.36 | 8.6108 | 8.8632 | 16.541 | d/h | -16.3264 | 45.7336 | Score/norme | 3: 2.369; 5: Score/(err_stdev); 6: 1.2444 | 67.5
1318 | 124.32 | 139.22 | 8.6589 | 9.0021 | 25.6891 | a/e | 13.796 | 70.616 | norme | 1.484 | 0.19012 | 0.35131 | 0.060749 | 0.059598 | 0.005454 | 0.0072545 | 0.0009351 | 0.00078191 | 8.0304e-05 | 0.00015866 | 3.4687e-05 | 4.8752e-05 | 67.5
1317 | 101.18 | 89.48 | 8.9136 | 9.7411 | 19.8364 | b/f | 19.2382 | 52.9182 | normaux | -1.3701 | -0.0010338 | 0.3228 | -0.00062863 | -0.05527 | -0.00011809 | 0.0065884 | -5.0559e-05 | -0.00074322 | -8.4003e-06 | 0.00013837 | -4.0025e-06 | -4.6818e-05 | 67.5
1319 | 93.8 | 91.7 | 8.9692 | 9.7017 | 9.4847 | c/g | -1.162 | 25.138 | skew | -0.56999 | -0.19012 | -0.13862 | -0.060746 | -0.022297 | -0.0054527 | -0.0030365 | -0.00093373 | -0.00024293 | -7.9863e-05 | -7.7629e-05 | -3.4455e-05 | -1.3598e-05 | 67.5
cas 3 & Meas_Pos=5
1320 | 129.56 | 150.36 | 8.6108 | 8.8632 | 16.1467 | d/h | -17.4167 | 44.6433 | Score/norme | 3: 3.0064; 5: Score/(err_stdev); 6: 1.5624 | 67.5
1318 | 124.32 | 139.22 | 8.6589 | 9.0021 | 25.6891 | a/e | 13.796 | 70.616 | norme | 1.6823 | 0.096806 | 0.39826 | 0.061052 | 0.067563 | 0.0027771 | 0.0082241 | 0.00093975 | 0.00088641 | 4.0922e-05 | 0.00017986 | 3.4856e-05 | 5.5268e-05 | 67.5
1319 | 93.8 | 91.7 | 8.9692 | 9.7017 | 18.5079 | b/f | 22.7531 | 49.0531 | normaux | -1.5476 | -0.00052612 | 0.36457 | -0.00063185 | -0.062436 | -5.9968e-05 | 0.007439 | -5.0817e-05 | -0.00084013 | -4.2597e-06 | 0.00015609 | -4.0245e-06 | -5.2939e-05 | 67.5
1317 | 101.18 | 89.48 | 8.9136 | 9.7411 | 11.3096 | c/g | -3.5091 | 30.1709 | skew | -0.65957 | -0.096804 | -0.1603 | -0.061049 | -0.025818 | -0.0027765 | -0.0035067 | -0.00093837 | -0.00028266 | -4.0699e-05 | -8.9358e-05 | -3.4623e-05 | -1.5874e-05 | 67.5
cas 2 & Meas_Pos=5
1320 | 129.56 | 150.36 | 8.6108 | 8.8632 | 24.7256 | d/h | 6.3028 | 68.3628 | Score/norme | 3: 3.0812; 5: Score/(err_stdev); 6: 1.6134 | 67.5
1319 | 93.8 | 91.7 | 8.9692 | 9.7017 | 20.4464 | a/e | 27.8907 | 54.1907 | norme | 1.6951 | 0.196 | 0.40128 | 0.061001 | 0.068077 | 0.0056229 | 0.0082866 | 0.00093906 | 0.0008932 | 8.275e-05 | 0.00018125 | 3.485e-05 | 5.5696e-05 | 67.5
1317 | 101.18 | 89.48 | 8.9136 | 9.7411 | 11.3096 | b/f | -3.5091 | 30.1709 | normaux | 0.37096 | -0.0010651 | -0.092263 | -0.00063034 | 0.014181 | -0.00012195 | -0.0021162 | -5.0669e-05 | 0.00012664 | -8.6966e-06 | -6.0032e-05 | -3.997e-06 | 6.0582e-06 | 67.5
1318 | 124.32 | 139.22 | 8.6589 | 9.0021 | 15.1865 | c/g | -15.0741 | 41.7459 | skew | -1.654 | -0.196 | -0.39053 | -0.060998 | -0.066584 | -0.0056216 | -0.0080118 | -0.00093769 | -0.00088417 | -8.2292e-05 | -0.00017102 | -3.462e-05 | -5.5366e-05 | 67.5
cas 1 & Meas_Pos=5
1320 | 129.56 | 150.36 | 8.6108 | 8.8632 | 16.1467 | d/h | -17.4167 | 44.6433 | Score/norme | 3: 2.4994; 5: Score/(err_stdev); 6: 2.302 | 67.5
1319 | 93.8 | 91.7 | 8.9692 | 9.7017 | 20.4464 | a/e | 27.8907 | 54.1907 | norme | 0.35806 | 1.5356 | 0.084766 | 0.061472 | 0.01438 | 0.044052 | 0.0017505 | 0.00094631 | 0.00018874 | 0.00064822 | 3.8281e-05 | 3.513e-05 | 1.1777e-05 | 67.5
1318 | 124.32 | 139.22 | 8.6589 | 9.0021 | 15.584 | b/f | -13.9817 | 42.8383 | normaux | -0.13341 | -0.0083544 | 0.030688 | -0.00063518 | -0.0055014 | -0.0009559 | 0.00059065 | -5.1108e-05 | -8.3809e-05 | -6.8076e-05 | 1.0048e-05 | -4.0367e-06 | -5.5837e-06 | 67.5
1317 | 101.18 | 89.48 | 8.9136 | 9.7411 | 19.8364 | c/g | 19.2382 | 52.9182 | skew | -0.33228 | -1.5356 | -0.079016 | -0.061469 | -0.013287 | -0.044042 | -0.0016478 | -0.00094492 | -0.00016912 | -0.00064463 | -3.6939e-05 | -3.4897e-05 | -1.0369e-05 | 67.5
cas 6 & Meas_Pos=4
1320 | 116.82 | 119.92 | 8.7032 | 9.2225 | 13.4708 | d/h | -12.4905 | 36.8295 | Score/norme | 3: 2.0694; 5: Score/(err_stdev); 6: 1.8993 | 67.5
1317 | 83.58 | 85.78 | 9.0302 | 9.8351 | 13.1434 | a/e | 18.5046 | 34.5846 | norme | 0.33989 | 1.3948 | 0.080465 | 0.014537 | 0.013651 | 0.040012 | 0.0016616 | 0.00022384 | 0.00017907 | 0.00058875 | 3.6313e-05 | 8.3236e-06 | 1.1155e-05 | 67.5
1318 | 135.26 | 130.66 | 8.4011 | 9.3456 | 16.3862 | b/f | -21.3126 | 46.4474 | normaux | 0.33939 | -0.0075888 | -0.080292 | -0.00014972 | 0.013638 | -0.00086834 | -0.0016546 | -1.2072e-05 | 0.00017901 | -6.1842e-05 | -3.5778e-05 | -9.5171e-07 | 1.1136e-05 | 67.5
1319 | 94.16 | 87.76 | 9.0174 | 9.7753 | 17.3269 | c/g | 19.0183 | 45.6783 | skew | 0.018437 | -1.3948 | 0.0052779 | -0.014536 | 0.00059307 | -0.040003 | 0.00015248 | -0.00022352 | -4.3718e-06 | -0.00058549 | 6.2081e-06 | -8.269e-06 | -6.4814e-07 | 67.5
cas 5 & Meas_Pos=4
1320 | 116.82 | 119.92 | 8.7032 | 9.2225 | 21.2966 | d/h | 8.9053 | 58.2253 | Score/norme | 3: 2.6176; 5: Score/(err_stdev); 6: 1.3624 | 67.5
1317 | 83.58 | 85.78 | 9.0302 | 9.8351 | 13.1434 | a/e | 18.5046 | 34.5846 | norme | 1.5665 | 0.148 | 0.37084 | 0.014926 | 0.062913 | 0.0042454 | 0.007658 | 0.00022981 | 0.00082543 | 6.2465e-05 | 0.0001675 | 8.5274e-06 | 5.1471e-05 | 67.5
1319 | 94.16 | 87.76 | 9.0174 | 9.7753 | 8.8946 | b/f | -3.2114 | 23.4486 | normaux | 0.46021 | 0.00080601 | -0.11297 | -0.00015396 | 0.017833 | 9.2157e-05 | -0.0025234 | -1.2362e-05 | 0.00017999 | 6.553e-06 | -6.7558e-05 | -9.7291e-07 | 9.5469e-06 | 67.5
1318 | 135.26 | 130.66 | 8.4011 | 9.3456 | 16.7155 | c/g | -20.379 | 47.381 | skew | -1.4974 | 0.148 | -0.35322 | -0.014925 | -0.060333 | 0.0042444 | -0.0072303 | -0.00022948 | -0.00080556 | 6.2121e-05 | -0.00015328 | -8.4717e-06 | -5.0577e-05 | 67.5
cas 4 & Meas_Pos=4
1320 | 116.82 | 119.92 | 8.7032 | 9.2225 | 13.4708 | d/h | -12.4905 | 36.8295 | Score/norme | 3: 2.2578; 5: Score/(err_stdev); 6: 1.2307 | 67.5
1318 | 135.26 | 130.66 | 8.4011 | 9.3456 | 22.1941 | a/e | -4.8498 | 62.9101 | norme | 1.4119 | 0.38624 | 0.33424 | 0.014181 | 0.056703 | 0.01108 | 0.006902 | 0.00021823 | 0.00074391 | 0.000163 | 0.00015094 | 8.0799e-06 | 4.638e-05 | 67.5
1317 | 83.58 | 85.78 | 9.0302 | 9.8351 | 15.3005 | b/f | 24.1808 | 40.2608 | normaux | -1.4102 | 0.0021014 | 0.33401 | -0.00014737 | -0.056603 | 0.00024066 | 0.0069016 | -1.1856e-05 | -0.00073793 | 1.7153e-05 | 0.00015058 | -9.4739e-07 | -4.5786e-05 | 67.5
1319 | 94.16 | 87.76 | 9.0174 | 9.7753 | 8.8946 | c/g | -3.2114 | 23.4486 | skew | 0.068507 | 0.38624 | 0.012421 | -0.014181 | 0.0033624 | 0.011078 | 7.5371e-05 | -0.00021791 | 9.4166e-05 | 0.00016209 | -1.0325e-05 | -8.0242e-06 | 7.3999e-06 | 67.5
cas 3 & Meas_Pos=4
1320 | 116.82 | 119.92 | 8.7032 | 9.2225 | 13.1256 | d/h | -13.4343 | 35.8857 | Score/norme | 3: 1.7621; 5: Score/(err_stdev); 6: 0.92036 | 67.5
1318 | 135.26 | 130.66 | 8.4011 | 9.3456 | 22.1941 | a/e | -4.8498 | 62.9101 | norme | 1.2825 | 0.14912 | 0.30361 | 0.013843 | 0.051507 | 0.0042779 | 0.0062695 | 0.00021303 | 0.00067575 | 6.2913e-05 | 0.00013711 | 7.8915e-06 | 4.2132e-05 | 67.5
1319 | 94.16 | 87.76 | 9.0174 | 9.7753 | 17.3269 | b/f | 19.0183 | 45.6783 | normaux | -1.247 | 0.00081118 | 0.29601 | -0.00014376 | -0.049951 | 9.3008e-05 | 0.006147 | -1.1571e-05 | -0.0006427 | 6.6366e-06 | 0.00013615 | -9.2355e-07 | -3.9616e-05 | 67.5
1317 | 83.58 | 85.78 | 9.0302 | 9.8351 | 7.1782 | c/g | 2.8082 | 18.8882 | skew | 0.2994 | 0.14912 | 0.067518 | -0.013842 | 0.012564 | 0.0042769 | 0.0012333 | -0.00021271 | 0.00020872 | 6.2562e-05 | 1.6234e-05 | -7.8372e-06 | 1.4341e-05 | 67.5
cas 2 & Meas_Pos=4
1320 | 116.82 | 119.92 | 8.7032 | 9.2225 | 21.2966 | d/h | 8.9053 | 58.2253 | Score/norme | 3: 2.0821; 5: Score/(err_stdev); 6: 1.1397 | 67.5
1319 | 94.16 | 87.76 | 9.0174 | 9.7753 | 15.1591 | a/e | 13.3033 | 39.9633 | norme | 1.3519 | 0.38568 | 0.32004 | 0.014475 | 0.054295 | 0.011064 | 0.006609 | 0.00022286 | 0.00071235 | 0.00016279 | 0.00014456 | 8.265e-06 | 4.4419e-05 | 67.5
1317 | 83.58 | 85.78 | 9.0302 | 9.8351 | 7.1782 | b/f | 2.8082 | 18.8882 | normaux | 0.22932 | 0.0020991 | -0.05787 | -0.0001495 | 0.0086323 | 0.00024015 | -0.0013652 | -1.2001e-05 | 6.5518e-05 | 1.7095e-05 | -4.0987e-05 | -9.4587e-07 | 2.615e-06 | 67.5
1318 | 135.26 | 130.66 | 8.4011 | 9.3456 | 16.3862 | c/g | -21.3126 | 46.4474 | skew | -1.3323 | 0.38568 | -0.31477 | -0.014474 | -0.053604 | 0.011061 | -0.0064664 | -0.00022253 | -0.00070933 | 0.00016189 | -0.00013863 | -8.2107e-06 | -4.4342e-05 | 67.5
cas 1 & Meas_Pos=4
1320 | 116.82 | 119.92 | 8.7032 | 9.2225 | 13.1256 | d/h | -13.4343 | 35.8857 | Score/norme | 3: 2.2063; 5: Score/(err_stdev); 6: 1.9694 | 67.5
1319 | 94.16 | 87.76 | 9.0174 | 9.7753 | 15.1591 | a/e | 13.3033 | 39.9633 | norme | 0.49637 | 1.3942 | 0.11751 | 0.014345 | 0.019935 | 0.039996 | 0.0024266 | 0.00022086 | 0.00026149 | 0.00058851 | 5.3074e-05 | 8.2136e-06 | 1.6295e-05 | 67.5
1318 | 135.26 | 130.66 | 8.4011 | 9.3456 | 16.7155 | b/f | -20.379 | 47.381 | normaux | 0.26873 | -0.0075859 | -0.062492 | -0.00014783 | 0.010973 | -0.00086801 | -0.0012361 | -1.1922e-05 | 0.00015835 | -6.1816e-05 | -2.3297e-05 | -9.4002e-07 | 1.0289e-05 | 67.5
1317 | 83.58 | 85.78 | 9.0302 | 9.8351 | 15.3005 | c/g | 24.1808 | 40.2608 | skew | 0.41733 | -1.3942 | 0.099514 | -0.014344 | 0.016643 | -0.039987 | 0.0020882 | -0.00022054 | 0.00020809 | -0.00058526 | 4.7688e-05 | -8.1596e-06 | 1.2636e-05 | 67.5
cas 6 & Meas_Pos=3
1320 | 109.38 | 120.68 | 8.8692 | 9.3123 | 11.5346 | d/h | -10.9439 | 30.9361 | Score/norme | 3: 1.2572; 5: Score/(err_stdev); 6: 1.1442 | 67.5
1317 | 86.1 | 89.5 | 9.0384 | 9.877 | 13.8441 | a/e | 17.7997 | 36.3997 | norme | 0.30253 | 1.0767 | 0.071619 | 0.011161 | 0.01215 | 0.030888 | 0.0014789 | 0.00017187 | 0.00015944 | 0.0004545 | 3.2324e-05 | 6.389e-06 | 9.9418e-06 | 67.5
1318 | 125.84 | 129.84 | 8.5123 | 9.3639 | 15.4419 | b/f | -15.1584 | 43.1816 | normaux | 0.1611 | -0.0058581 | -0.038826 | -0.00011494 | 0.0063592 | -0.00067029 | -0.0008341 | -9.2685e-06 | 7.4043e-05 | -4.7737e-05 | -2.0279e-05 | -7.3195e-07 | 4.3131e-06 | 67.5
1319 | 110.36 | 84.66 | 8.8649 | 9.7529 | 20.1303 | c/g | 11.1586 | 54.0186 | skew | -0.25606 | -1.0767 | -0.060182 | -0.01116 | -0.010353 | -0.03088 | -0.0012213 | -0.00017162 | -0.0001412 | -0.00045198 | -2.5171e-05 | -6.3469e-06 | -8.9575e-06 | 67.5
cas 5 & Meas_Pos=3
1320 | 109.38 | 120.68 | 8.8692 | 9.3123 | 19.9482 | d/h | 11.6215 | 53.5015 | Score/norme | 3: 2.6524; 5: Score/(err_stdev); 6: 1.3725 | 67.5
1317 | 86.1 | 89.5 | 9.0384 | 9.877 | 13.8441 | a/e | 17.7997 | 36.3997 | norme | 1.5824 | 0.061615 | 0.37462 | 0.010798 | 0.063553 | 0.0017673 | 0.0077358 | 0.00016629 | 0.00083382 | 2.6012e-05 | 0.0001692 | 6.1745e-06 | 5.1993e-05 | 67.5
1319 | 110.36 | 84.66 | 8.8649 | 9.7529 | 12.7432 | b/f | -8.6644 | 34.1956 | normaux | 0.77487 | 0.00033597 | -0.18714 | -0.00011114 | 0.030521 | 3.8325e-05 | -0.004039 | -8.9179e-06 | 0.00035013 | 2.7166e-06 | -9.95e-05 | -6.9833e-07 | 2.025e-05 | 67.5
1318 | 125.84 | 129.84 | 8.5123 | 9.3639 | 14.428 | c/g | -17.9936 | 40.3464 | skew | -1.3797 | 0.061614 | -0.32452 | -0.010797 | -0.055745 | 0.0017669 | -0.0065977 | -0.00016605 | -0.00075675 | 2.587e-05 | -0.00013686 | -6.1349e-06 | -4.7888e-05 | 67.5
cas 4 & Meas_Pos=3
1320 | 109.38 | 120.68 | 8.8692 | 9.3123 | 11.5346 | d/h | -10.9439 | 30.9361 | Score/norme | 3: 2.0292; 5: Score/(err_stdev); 6: 1.1163 | 67.5
1318 | 125.84 | 129.84 | 8.5123 | 9.3639 | 20.837 | a/e | -0.071384 | 58.2686 | norme | 1.3299 | 0.39777 | 0.31484 | 0.011212 | 0.053412 | 0.011411 | 0.0065015 | 0.00017254 | 0.00070074 | 0.00016786 | 0.00014218 | 6.3842e-06 | 4.3688e-05 | 67.5
1317 | 86.1 | 89.5 | 9.0384 | 9.877 | 15.6504 | b/f | 22.5488 | 41.1488 | normaux | -1.2895 | 0.0021642 | 0.30437 | -0.00011655 | -0.051926 | 0.00024784 | 0.0062394 | -9.3752e-06 | -0.00069077 | 1.7661e-05 | 0.00013285 | -7.5103e-07 | -4.3286e-05 | 67.5
1319 | 110.36 | 84.66 | 8.8649 | 9.7529 | 12.7432 | c/g | -8.6644 | 34.1956 | skew | -0.32549 | 0.39776 | -0.080521 | -0.011211 | -0.012513 | 0.011408 | -0.0018272 | -0.00017229 | -0.00011779 | 0.00016693 | -5.066e-05 | -6.3399e-06 | -5.9076e-06 | 67.5
cas 3 & Meas_Pos=3
1320 | 109.38 | 120.68 | 8.8692 | 9.3123 | 12.5542 | d/h | -8.2096 | 33.6704 | Score/norme | 3: 0.59065; 5: Score/(err_stdev); 6: 0.30693 | 67.5
1318 | 125.84 | 129.84 | 8.5123 | 9.3639 | 20.837 | a/e | -0.071384 | 58.2686 | norme | 0.74494 | 0.059839 | 0.17635 | 0.01109 | 0.029918 | 0.0017166 | 0.0036417 | 0.00017069 | 0.00039251 | 2.5237e-05 | 7.9643e-05 | 6.3257e-06 | 2.4472e-05 | 67.5
1319 | 110.36 | 84.66 | 8.8649 | 9.7529 | 20.1303 | b/f | 11.1586 | 54.0186 | normaux | -0.74493 | 0.00032556 | 0.17635 | -0.00011501 | -0.029914 | 3.7368e-05 | 0.0036398 | -9.2548e-06 | -0.00039113 | 2.6683e-06 | 7.9148e-05 | -7.368e-07 | -2.4305e-05 | 67.5
1317 | 86.1 | 89.5 | 9.0384 | 9.877 | 7.0592 | c/g | -0.039588 | 18.5604 | skew | 0.0041222 | 0.059838 | -0.0010292 | -0.01109 | 0.00048836 | 0.0017162 | -0.00011684 | -0.00017044 | 3.2891e-05 | 2.5095e-05 | -8.8583e-06 | -6.2826e-06 | 2.8611e-06 | 67.5
cas 2 & Meas_Pos=3
1320 | 109.38 | 120.68 | 8.8692 | 9.3123 | 19.9482 | d/h | 11.6215 | 53.5015 | Score/norme | 3: 1.0949; 5: Score/(err_stdev); 6: 0.6339 | 67.5
1319 | 110.36 | 84.66 | 8.8649 | 9.7529 | 18.3315 | a/e | 6.3317 | 49.1917 | norme | 0.9404 | 0.39909 | 0.22263 | 0.010766 | 0.037768 | 0.011449 | 0.0045973 | 0.00016575 | 0.00049551 | 0.00016846 | 0.00010056 | 6.1496e-06 | 3.0898e-05 | 67.5
1317 | 86.1 | 89.5 | 9.0384 | 9.877 | 7.0592 | b/f | -0.039588 | 18.5604 | normaux | 0.44529 | 0.0021719 | -0.10764 | -0.00011115 | 0.017524 | 0.00024843 | -0.0023275 | -8.9156e-06 | 0.00019975 | 1.7684e-05 | -5.7629e-05 | -6.9986e-07 | 1.1511e-05 | 67.5
1318 | 125.84 | 129.84 | 8.5123 | 9.3639 | 15.4419 | c/g | -15.1584 | 43.1816 | skew | -0.8283 | 0.39909 | -0.19488 | -0.010766 | -0.033457 | 0.011446 | -0.0039645 | -0.00016551 | -0.00045347 | 0.00016753 | -8.2413e-05 | -6.1096e-06 | -2.8674e-05 | 67.5
cas 1 & Meas_Pos=3
1320 | 109.38 | 120.68 | 8.8692 | 9.3123 | 12.5542 | d/h | -8.2096 | 33.6704 | Score/norme | 3: 1.7226; 5: Score/(err_stdev); 6: 1.3852 | 67.5
1319 | 110.36 | 84.66 | 8.8649 | 9.7529 | 18.3315 | a/e | 6.3317 | 49.1917 | norme | 0.72847 | 1.0772 | 0.17246 | 0.010463 | 0.029257 | 0.030901 | 0.0035612 | 0.00016109 | 0.0003838 | 0.00045467 | 7.7892e-05 | 5.9943e-06 | 2.3925e-05 | 67.5
1318 | 125.84 | 129.84 | 8.5123 | 9.3639 | 14.428 | b/f | -17.9936 | 40.3464 | normaux | 0.37874 | -0.0058609 | -0.087981 | -0.00010779 | 0.01548 | -0.00067066 | -0.0017358 | -8.6924e-06 | 0.00022459 | -4.7763e-05 | -3.2427e-05 | -6.8345e-07 | 1.4633e-05 | 67.5
1317 | 86.1 | 89.5 | 9.0384 | 9.877 | 15.6504 | c/g | 22.5488 | 41.1488 | skew | 0.62228 | -1.0772 | 0.14833 | -0.010462 | 0.024826 | -0.030893 | 0.0031096 | -0.00016085 | 0.00031123 | -0.00045215 | 7.0821e-05 | -5.9552e-06 | 1.8928e-05 | 67.5
cas 6 & Meas_Pos=2
1320 | 124.26 | 134.26 | 8.535 | 8.659 | 13.6098 | d/h | -18.8051 | 37.9549 | Score/norme | 3: 3.2294; 5: Score/(err_stdev); 6: 2.9231 | 67.5
1317 | 81.58 | 80.98 | 9.0908 | 9.7643 | 15.072 | a/e | 25.312 | 39.392 | norme | 0.52093 | 1.7145 | 0.12332 | 0.023961 | 0.020922 | 0.049183 | 0.0025466 | 0.0003687 | 0.00027452 | 0.00072369 | 5.5652e-05 | 1.3665e-05 | 1.7115e-05 | 67.5
1318 | 144.28 | 131.58 | 8.3615 | 8.9716 | 17.0872 | b/f | -28.0975 | 48.6825 | normaux | 0.35593 | -0.0093284 | -0.08528 | 0.0002486 | 0.01413 | -0.0010673 | -0.0018087 | 1.994e-05 | 0.00017124 | -7.6013e-05 | -4.25e-05 | 1.5733e-06 | 1.0212e-05 | 67.5
1319 | 100.16 | 81.86 | 9.0533 | 9.7502 | 18.3208 | c/g | 15.4587 | 48.1187 | skew | -0.38037 | -1.7144 | -0.089083 | 0.023959 | -0.01543 | -0.049171 | -0.0017927 | 0.00036816 | -0.00021456 | -0.00071969 | -3.5929e-05 | 1.3574e-05 | -1.3735e-05 | 67.5
cas 5 & Meas_Pos=2
1320 | 124.26 | 134.26 | 8.535 | 8.659 | 22.2023 | d/h | 5.1576 | 61.9176 | Score/norme | 3: 4.6919; 5: Score/(err_stdev); 6: 2.4257 | 67.5
1317 | 81.58 | 80.98 | 9.0908 | 9.7643 | 15.072 | a/e | 25.312 | 39.392 | norme | 2.1059 | 0.023606 | 0.49855 | 0.023039 | 0.084579 | 0.0006774 | 0.010295 | 0.00035453 | 0.0011097 | 9.972e-06 | 0.00022518 | 1.3158e-05 | 6.9199e-05 | 67.5
1319 | 100.16 | 81.86 | 9.0533 | 9.7502 | 9.1191 | b/f | -8.7091 | 23.9509 | normaux | 0.52541 | -0.00012789 | -0.12986 | 0.00023884 | 0.020217 | -1.4666e-05 | -0.0029416 | 1.9212e-05 | 0.00019187 | -1.0542e-06 | -8.1238e-05 | 1.518e-06 | 9.6888e-06 | 67.5
1318 | 144.28 | 131.58 | 8.3615 | 8.9716 | 17.2421 | c/g | -27.6563 | 49.1237 | skew | -2.0393 | -0.023605 | -0.48134 | 0.023038 | -0.082127 | -0.00067725 | -0.0098659 | 0.00035401 | -0.001093 | -9.9161e-06 | -0.00021001 | 1.307e-05 | -6.8517e-05 | 67.5
cas 4 & Meas_Pos=2
1320 | 124.26 | 134.26 | 8.535 | 8.659 | 13.6098 | d/h | -18.8051 | 37.9549 | Score/norme | 3: 3.1297; 5: Score/(err_stdev); 6: 1.6731 | 67.5
1318 | 144.28 | 131.58 | 8.3615 | 8.9716 | 25.6365 | a/e | -3.7402 | 73.0398 | norme | 1.6842 | 0.35875 | 0.39871 | 0.025609 | 0.067641 | 0.010291 | 0.0082334 | 0.00039423 | 0.00088742 | 0.00015138 | 0.00018006 | 1.4653e-05 | 5.5329e-05 | 67.5
1317 | 81.58 | 80.98 | 9.0908 | 9.7643 | 14.8382 | b/f | 24.701 | 38.781 | normaux | -1.6741 | 0.0019514 | 0.39579 | 0.00026407 | -0.06731 | 0.00022358 | 0.0081441 | 2.1215e-05 | -0.00088698 | 1.5941e-05 | 0.00017545 | 1.6593e-06 | -5.5329e-05 | 67.5
1319 | 100.16 | 81.86 | 9.0533 | 9.7502 | 9.1191 | c/g | -8.7091 | 23.9509 | skew | -0.1846 | 0.35874 | -0.048204 | 0.025607 | -0.006688 | 0.010289 | -0.0012096 | 0.00039366 | -2.7912e-05 | 0.00015054 | -4.0492e-05 | 1.4559e-05 | 9.8438e-08 | 67.5
cas 3 & Meas_Pos=2
1320 | 124.26 | 134.26 | 8.535 | 8.659 | 13.4507 | d/h | -19.2488 | 37.5112 | Score/norme | 3: 1.9157; 5: Score/(err_stdev); 6: 0.99103 | 67.5
1318 | 144.28 | 131.58 | 8.3615 | 8.9716 | 25.6365 | a/e | -3.7402 | 73.0398 | norme | 1.3455 | 0.013442 | 0.31853 | 0.026935 | 0.054038 | 0.00038553 | 0.0065776 | 0.00041463 | 0.00070896 | 5.7075e-06 | 0.00014386 | 1.5402e-05 | 4.4204e-05 | 67.5
1319 | 100.16 | 81.86 | 9.0533 | 9.7502 | 18.3208 | b/f | 15.4587 | 48.1187 | normaux | -1.3343 | -7.3722e-05 | 0.31631 | 0.00027798 | -0.053508 | -8.1889e-06 | 0.0065499 | 2.2327e-05 | -0.00069372 | -5.6699e-07 | 0.00014385 | 1.7499e-06 | -4.2927e-05 | 67.5
1317 | 81.58 | 80.98 | 9.0908 | 9.7643 | 5.6312 | c/g | 0.63763 | 14.7176 | skew | 0.17358 | -0.013442 | 0.037498 | 0.026933 | 0.0075489 | -0.00038545 | 0.00060266 | 0.00041403 | 0.00014621 | -5.6793e-06 | 1.7892e-06 | 1.5302e-05 | 1.0549e-05 | 67.5
cas 2 & Meas_Pos=2
1320 | 124.26 | 134.26 | 8.535 | 8.659 | 22.2023 | d/h | 5.1576 | 61.9176 | Score/norme | 3: 3.1863; 5: Score/(err_stdev); 6: 1.7002 | 67.5
1319 | 100.16 | 81.86 | 9.0533 | 9.7502 | 18.4918 | a/e | 15.9077 | 48.5677 | norme | 1.7014 | 0.3517 | 0.40279 | 0.024988 | 0.068333 | 0.010089 | 0.0083177 | 0.00038457 | 0.00089653 | 0.00014844 | 0.00018193 | 1.4279e-05 | 5.5906e-05 | 67.5
1317 | 81.58 | 80.98 | 9.0908 | 9.7643 | 5.6312 | b/f | 0.63763 | 14.7176 | normaux | 0.16726 | 0.0019139 | -0.04415 | 0.00025866 | 0.0059836 | 0.00021901 | -0.0011284 | 2.081e-05 | 1.8023e-05 | 1.5591e-05 | -3.8897e-05 | 1.6419e-06 | -7.3393e-07 | 67.5
1318 | 144.28 | 131.58 | 8.3615 | 8.9716 | 17.0872 | c/g | -28.0975 | 48.6825 | skew | -1.6932 | 0.35169 | -0.40037 | 0.024987 | -0.068071 | 0.010087 | -0.0082408 | 0.00038401 | -0.00089635 | 0.00014762 | -0.00017773 | 1.4184e-05 | -5.5901e-05 | 67.5
cas 1 & Meas_Pos=2
1320 | 124.26 | 134.26 | 8.535 | 8.659 | 13.4507 | d/h | -19.2488 | 37.5112 | Score/norme | 3: 3.1633; 5: Score/(err_stdev); 6: 2.8844 | 67.5
1319 | 100.16 | 81.86 | 9.0533 | 9.7502 | 18.4918 | a/e | 15.9077 | 48.5677 | norme | 0.46793 | 1.7113 | 0.11078 | 0.024604 | 0.018793 | 0.049093 | 0.0022876 | 0.00037864 | 0.00024648 | 0.00072237 | 5.0025e-05 | 1.4031e-05 | 1.5354e-05 | 67.5
1318 | 144.28 | 131.58 | 8.3615 | 8.9716 | 17.2421 | b/f | -27.6563 | 49.1237 | normaux | 0.32468 | -0.0093117 | -0.075953 | 0.00025511 | 0.013185 | -0.0010654 | -0.0015242 | 2.0462e-05 | 0.00018441 | -7.5875e-05 | -3.0231e-05 | 1.615e-06 | 1.1817e-05 | 67.5
1317 | 81.58 | 80.98 | 9.0908 | 9.7643 | 14.8382 | c/g | 24.701 | 38.781 | skew | 0.33695 | -1.7113 | 0.080637 | 0.024603 | 0.013391 | -0.049082 | 0.0017058 | 0.00037809 | 0.00016354 | -0.00071837 | 3.9858e-05 | 1.3938e-05 | 9.8028e-06 | 67.5
cas 6 & Meas_Pos=1
1320 | 116.96 | 127.56 | 8.7788 | 9.0629 | 13.8208 | d/h | -11.9985 | 37.4615 | Score/norme | 3: 2.1657; 5: Score/(err_stdev); 6: 1.941 | 67.5
1317 | 78.58 | 77.78 | 9.0284 | 9.7785 | 13.5298 | a/e | 24.5211 | 35.6011 | norme | 0.47512 | 1.3872 | 0.11248 | 0.030098 | 0.019082 | 0.039796 | 0.0023227 | 0.00046339 | 0.00025039 | 0.00058557 | 5.0772e-05 | 1.7212e-05 | 1.5611e-05 | 67.5
1318 | 120.88 | 138.08 | 8.6764 | 9.0521 | 12.3078 | b/f | -19.6203 | 33.7597 | normaux | 0.29169 | -0.0075474 | -0.07006 | -0.0003106 | 0.011552 | -0.0008636 | -0.0014939 | -2.5004e-05 | 0.00013773 | -6.1506e-05 | -3.5626e-05 | -1.9731e-06 | 8.1391e-06 | 67.5
1319 | 108.52 | 88.92 | 9.0344 | 9.8292 | 21.2011 | c/g | 14.7998 | 55.8198 | skew | -0.37504 | -1.3872 | -0.087995 | -0.030097 | -0.015188 | -0.039786 | -0.0017785 | -0.00046271 | -0.00020911 | -0.00058233 | -3.6175e-05 | -1.7098e-05 | -1.3322e-05 | 67.5
cas 5 & Meas_Pos=1
1320 | 116.96 | 127.56 | 8.7788 | 9.0629 | 22.473 | d/h | 11.4535 | 60.9135 | Score/norme | 3: 3.3914; 5: Score/(err_stdev); 6: 1.7849 | 67.5
1317 | 78.58 | 77.78 | 9.0284 | 9.7785 | 13.5298 | a/e | 24.5211 | 35.6011 | norme | 1.7711 | 0.2695 | 0.41928 | 0.031303 | 0.071131 | 0.0077314 | 0.0086582 | 0.00048194 | 0.00093324 | 0.00011375 | 0.00018937 | 1.7894e-05 | 5.8192e-05 | 67.5
1319 | 108.52 | 88.92 | 9.0344 | 9.8292 | 10.1338 | b/f | -14.339 | 26.681 | normaux | 0.98632 | -0.0014653 | -0.23744 | -0.00032298 | 0.038973 | -0.00016782 | -0.0050887 | -2.5954e-05 | 0.00045742 | -1.1968e-05 | -0.00012309 | -2.0413e-06 | 2.6816e-05 | 67.5
1318 | 120.88 | 138.08 | 8.6764 | 9.0521 | 14.4935 | c/g | -13.6251 | 39.7549 | skew | -1.471 | -0.2695 | -0.34557 | -0.031302 | -0.059504 | -0.0077296 | -0.007005 | -0.00048124 | -0.00081345 | -0.00011312 | -0.00014391 | -1.7777e-05 | -5.1645e-05 | 67.5
cas 4 & Meas_Pos=1
1320 | 116.96 | 127.56 | 8.7788 | 9.0629 | 13.8208 | d/h | -11.9985 | 37.4615 | Score/norme | 3: 3.5777; 5: Score/(err_stdev); 6: 1.9737 | 67.5
1318 | 120.88 | 138.08 | 8.6764 | 9.0521 | 21.1261 | a/e | 4.568 | 57.948 | norme | 1.7628 | 0.53825 | 0.41732 | 0.031195 | 0.070797 | 0.015441 | 0.0086177 | 0.00048014 | 0.00092882 | 0.00022715 | 0.00018846 | 1.7793e-05 | 5.7908e-05 | 67.5
1317 | 78.58 | 77.78 | 9.0284 | 9.7785 | 15.5179 | b/f | 29.7523 | 40.8323 | normaux | -1.6086 | 0.0029289 | 0.37886 | -0.00032331 | -0.064915 | 0.00033537 | 0.0077259 | -2.5997e-05 | -0.00087473 | 2.3896e-05 | 0.0001618 | -2.0656e-06 | -5.5152e-05 | 67.5
1319 | 108.52 | 88.92 | 9.0344 | 9.8292 | 10.1338 | c/g | -14.339 | 26.681 | skew | -0.72095 | 0.53825 | -0.17499 | -0.031193 | -0.028256 | 0.015437 | -0.0038178 | -0.00047944 | -0.00031236 | 0.00022589 | -9.6642e-05 | -1.7673e-05 | -1.7651e-05 | 67.5
cas 3 & Meas_Pos=1
1320 | 116.96 | 127.56 | 8.7788 | 9.0629 | 11.6228 | d/h | -17.9562 | 31.5038 | Score/norme | 3: 1.7528; 5: Score/(err_stdev); 6: 0.93694 | 67.5
1318 | 120.88 | 138.08 | 8.6764 | 9.0521 | 21.1261 | a/e | 4.568 | 57.948 | norme | 1.2608 | 0.26557 | 0.29849 | 0.028402 | 0.050637 | 0.0076185 | 0.0061637 | 0.00043717 | 0.00066435 | 0.00011214 | 0.0001348 | 1.6212e-05 | 4.1423e-05 | 67.5
1319 | 108.52 | 88.92 | 9.0344 | 9.8292 | 21.2011 | b/f | 14.7998 | 55.8198 | normaux | -1.2597 | -0.0014449 | 0.29834 | -0.00029415 | -0.050564 | -0.00016513 | 0.0061636 | -2.3672e-05 | -0.00065944 | -1.1748e-05 | 0.00013444 | -1.8794e-06 | -4.0928e-05 | 67.5
1317 | 78.58 | 77.78 | 9.0284 | 9.7785 | 6.4365 | c/g | 5.8565 | 16.9365 | skew | 0.054463 | -0.26557 | 0.0095021 | -0.0284 | 0.002733 | -0.0076167 | 3.444e-05 | -0.00043652 | 8.0552e-05 | -0.00011152 | -9.9321e-06 | -1.6103e-05 | 6.3869e-06 | 67.5
cas 2 & Meas_Pos=1
1320 | 116.96 | 127.56 | 8.7788 | 9.0629 | 22.473 | d/h | 11.4535 | 60.9135 | Score/norme | 3: 1.6702; 5: Score/(err_stdev); 6: 0.98615 | 67.5
1319 | 108.52 | 88.92 | 9.0344 | 9.8292 | 19.2183 | a/e | 9.5793 | 50.5993 | norme | 1.1435 | 0.53485 | 0.27071 | 0.028405 | 0.045926 | 0.015343 | 0.0055903 | 0.00043725 | 0.00060254 | 0.00022576 | 0.00012229 | 1.6221e-05 | 3.757e-05 | 67.5
1317 | 78.58 | 77.78 | 9.0284 | 9.7785 | 6.4365 | b/f | 5.8565 | 16.9365 | normaux | 0.2109 | 0.0029108 | -0.052948 | -0.00029365 | 0.0079826 | 0.00033301 | -0.0012369 | -2.3585e-05 | 6.4441e-05 | 2.3708e-05 | -3.6435e-05 | -1.8596e-06 | 2.7781e-06 | 67.5
1318 | 120.88 | 138.08 | 8.6764 | 9.0521 | 12.3078 | c/g | -19.6203 | 33.7597 | skew | -1.1239 | 0.53484 | -0.26549 | -0.028403 | -0.045227 | 0.015339 | -0.0054518 | -0.00043661 | -0.00059909 | 0.00022451 | -0.00011673 | -1.6114e-05 | -3.7468e-05 | 67.5
cas 1 & Meas_Pos=1
1320 | 116.96 | 127.56 | 8.7788 | 9.0629 | 11.6228 | d/h | -17.9562 | 31.5038 | Score/norme | 3: 2.5916; 5: Score/(err_stdev); 6: 2.1605 | 67.5
1319 | 108.52 | 88.92 | 9.0344 | 9.8292 | 19.2183 | a/e | 9.5793 | 50.5993 | norme | 0.79358 | 1.3867 | 0.18787 | 0.030287 | 0.031872 | 0.03978 | 0.0038795 | 0.00046623 | 0.00041811 | 0.00058535 | 8.4878e-05 | 1.7316e-05 | 2.6069e-05 | 67.5
1318 | 120.88 | 138.08 | 8.6764 | 9.0521 | 14.4935 | b/f | -13.6251 | 39.7549 | normaux | -0.16357 | -0.007545 | 0.040809 | -0.00031294 | -0.006232 | -0.00086327 | 0.00094177 | -2.5201e-05 | -5.3914e-05 | -6.1475e-05 | 2.7087e-05 | -1.9912e-06 | -2.5097e-06 | 67.5
1317 | 78.58 | 77.78 | 9.0284 | 9.7785 | 15.5179 | c/g | 29.7523 | 40.8323 | skew | 0.77654 | -1.3867 | 0.18338 | -0.030285 | 0.031256 | -0.039771 | 0.0037635 | -0.00046555 | 0.00041462 | -0.00058211 | 8.044e-05 | -1.7201e-05 | 2.5948e-05 | 67.5
Note on D18: simonf: Pre-stress final=80+surcontrainte. Tient compte de la différence de taille de la cavité selon les toles de protection.
Note on H39: simonf: LL2-delta_L2 : deplacement du plan par rapport à la bobine gauche
Note on I39: simonf: Delta_L2 :calcul par rapport à la bobine gauche de la deformation par rapport à la taille de la bobine sous 80 Mpa = taiile du calibre + LL
Note on I38: simonf: Les deformation, offset et contrainte sont calculées entre deux bobines adjacentes indépendemment de leur position dans l'ouverture
Note on G38: simonf: le calcul des multipole est donné par rapport à l'horizontale quand a/e est sur cet horizontale. Il faut donc que a/e corresponde au pole qui est au dessus de l'horizontale
a
f
b
d
e
c
h
g
pole 2
pole 3
pole 4
Pole 1
Horizontal Plane
current leads after connection box
133.3 LR
135.1 LR
124.3 LL
86.73 LR
86.24 LR
87.65 LL
129.3 LL
101.0 LL