## calcul config
[7 empty] | cas a |  | cas b |  | cas c |  | cas d |  | cas e |  | cas f |  | cas g
Geometric harmonics
|  |  |  | Order |  |  | Normal | Skew | Normal | Skew | Normal | Skew | Normal | Skew | Normal | Skew | Normal | Skew | Normal | Skew | Normal | Skew
|  |  |  | 1 |  |  | -8.966e-11 | 9.2735e-11 | -8.966e-11 | 9.27348E-11 (T) | -8.966e-11 | 9.27348E-11 (T) | -8.966e-11 | 9.2735e-11 | -8.966e-11 | 9.2735e-11 | -8.966e-11 | 9.2735e-11 | -8.966e-11 | 9.2735e-11 | -8.966e-11 | 9.2735e-11
|  |  |  | 2 |  |  | 0.00031944 | -2.7452e-10 | 0.00031944 | -2.74520E-10 (rad) | 0.00031944 | -2.74520E-10 (rad) | 0.00031944 | -2.7452e-10 | 0.00031944 | -2.7452e-10 | 0.00031944 | -2.7452e-10 | 0.00031944 | -2.7452e-10 | 0.00031944 | -2.7452e-10
|  |  |  | 3 |  |  | 0.00087936 | 0.00060129 | 0.00087936 | 0.00060129 | 0.00087936 | 0.00060129 | 0.00087936 | 0.00060129 | 0.00087936 | 0.00060129 | 0.00087936 | 0.00060129 | 0.00087936 | 0.00060129 | 0.00087936 | 0.00060129
|  |  |  | 4 |  |  | 9.2425e-05 | 0.00032583 | 9.2425e-05 | 0.00032583 | 9.2425e-05 | 0.00032583 | 9.2425e-05 | 0.00032583 | 9.2425e-05 | 0.00032583 | 9.2425e-05 | 0.00032583 | 9.2425e-05 | 0.00032583 | 9.2425e-05 | 0.00032583
|  |  |  | 5 |  |  | -3.9172e-05 | 0.0001613 | -3.9172e-05 | 0.0001613 | -3.9172e-05 | 0.0001613 | -3.9172e-05 | 0.0001613 | -3.9172e-05 | 0.0001613 | -3.9172e-05 | 0.0001613 | -3.9172e-05 | 0.0001613 | -3.9172e-05 | 0.0001613
|  |  |  | 6 |  |  | 3.9244 | -1.721e-05 | 3.9244 | -1.721e-05 | 3.9244 | -1.721e-05 | 3.9244 | -1.721e-05 | 3.9244 | -1.721e-05 | 3.9244 | -1.721e-05 | 3.9244 | -1.721e-05 | 3.9244 | -1.721e-05
|  |  |  | 7 |  |  | -2.3305e-05 | -3.8974e-05 | -2.3305e-05 | -3.8974e-05 | -2.3305e-05 | -3.8974e-05 | -2.3305e-05 | -3.8974e-05 | -2.3305e-05 | -3.8974e-05 | -2.3305e-05 | -3.8974e-05 | -2.3305e-05 | -3.8974e-05 | -2.3305e-05 | -3.8974e-05
|  |  |  | 8 |  |  | 4.7005e-06 | -2.964e-06 | 4.7005e-06 | -2.964e-06 | 4.7005e-06 | -2.964e-06 | 4.7005e-06 | -2.964e-06 | 4.7005e-06 | -2.964e-06 | 4.7005e-06 | -2.964e-06 | 4.7005e-06 | -2.964e-06 | 4.7005e-06 | -2.964e-06
|  |  |  | 9 |  |  | -3.6808e-06 | 3.4865e-06 | -3.6808e-06 | 3.4865e-06 | -3.6808e-06 | 3.4865e-06 | -3.6808e-06 | 3.4865e-06 | -3.6808e-06 | 3.4865e-06 | -3.6808e-06 | 3.4865e-06 | -3.6808e-06 | 3.4865e-06 | -3.6808e-06 | 3.4865e-06
|  |  |  | 10 |  |  | -0.20096 | -5.0625e-06 | -0.20096 | -5.0625e-06 | -0.20096 | -5.0625e-06 | -0.20096 | -5.0625e-06 | -0.20096 | -5.0625e-06 | -0.20096 | -5.0625e-06 | -0.20096 | -5.0625e-06 | -0.20096 | -5.0625e-06
|  |  |  | 11 |  |  | 1.5934e-06 | 1.1876e-06 | 1.5934e-06 | 1.1876e-06 | 1.5934e-06 | 1.1876e-06 | 1.5934e-06 | 1.1876e-06 | 1.5934e-06 | 1.1876e-06 | 1.5934e-06 | 1.1876e-06 | 1.5934e-06 | 1.1876e-06 | 1.5934e-06 | 1.1876e-06
|  |  |  | 12 |  |  | 2.1448e-08 | 1.3365e-06 | 2.1448e-08 | 1.3365e-06 | 2.1448e-08 | 1.3365e-06 | 2.1448e-08 | 1.3365e-06 | 2.1448e-08 | 1.3365e-06 | 2.1448e-08 | 1.3365e-06 | 2.1448e-08 | 1.3365e-06 | 2.1448e-08 | 1.3365e-06
|  |  |  | 13 |  |  | -6.0427e-07 | 8.7592e-07 | -6.0427e-07 | 8.7592e-07 | -6.0427e-07 | 8.7592e-07 | -6.0427e-07 | 8.7592e-07 | -6.0427e-07 | 8.7592e-07 | -6.0427e-07 | 8.7592e-07 | -6.0427e-07 | 8.7592e-07 | -6.0427e-07 | 8.7592e-07
|  |  |  | 14 |  |  | -0.14999 | 6.7404e-07 | -0.14999 | 6.7404e-07 | -0.14999 | 6.7404e-07 | -0.14999 | 6.7404e-07 | -0.14999 | 6.7404e-07 | -0.14999 | 6.7404e-07 | -0.14999 | 6.7404e-07 | -0.14999 | 6.7404e-07
|  |  |  | 15 |  |  | -2.0421e-08 | -4.6634e-07 | -2.0421e-08 | -4.6634e-07 | -2.0421e-08 | -4.6634e-07 | -2.0421e-08 | -4.6634e-07 | -2.0421e-08 | -4.6634e-07 | -2.0421e-08 | -4.6634e-07 | -2.0421e-08 | -4.6634e-07 | -2.0421e-08 | -4.6634e-07
|  |  |  | ----- |  |  | --------------- | ----------------- | --------------- | ---------------------------- | --------------- | ---------------------------- | --------------- | -------------- | --------------- | --------------- | --------------- | --------------- | --------------- | --------------- | --------------- | ---------------
Deformed geometry harmonics
|  |  |  | Order |  |  | Normal | Skew | Normal | Skew | Normal | Skew | Normal | Skew | Normal | Skew | Normal | Skew | Normal | Skew | Normal | Skew
|  |  |  | 1 |  |  | -3.9122e-10 | -1.8055e-07 | 1.8055e-07 | -2.08254E-10 (T) | 2.114e-10 | 1.80731E-07 (T) | -1.8073e-07 | 3.9419e-10 | -2.2776e-10 | -1.3854e-07 | 1.3854e-07 | -4.5916e-11 | 4.8934e-11 | 1.3872e-07 | -1.3872e-07 | 2.3153e-10
|  |  |  | 2 |  |  | 0.00031944 | -1.4509e-07 | 0.00031944 | -1.45093E-07 (rad) | 0.00031944 | -1.45094E-07 (rad) | 0.00031944 | -1.4509e-07 | 0.00031944 | -7.2439e-08 | 0.00031944 | -7.2439e-08 | 0.00031944 | -7.2439e-08 | 0.00031944 | -7.2439e-08
|  |  |  | 3 |  |  | -0.011403 | -2.8976 | -2.8974 | 0.012886 | 0.013162 | 2.8988 | 2.8991 | -0.011692 | -0.0017996 | -0.94735 | -0.94707 | 0.0032832 | 0.003562 | 0.94855 | 0.94883 | -0.0020786
|  |  |  | 4 |  |  | -0.0091777 | -1.6021 | 0.0093703 | 1.6027 | -0.0091793 | -1.6021 | 0.0093718 | 1.6027 | -0.0012719 | -0.35277 | 0.0014578 | 0.35342 | -0.0012729 | -0.35277 | 0.0014577 | 0.35342
|  |  |  | 5 |  |  | -0.0062292 | -0.79133 | 0.79145 | -0.0060317 | 0.0061513 | 0.79165 | -0.79153 | 0.0063533 | -0.00065544 | -0.11886 | 0.11898 | -0.00045512 | 0.00057737 | 0.11918 | -0.11906 | 0.00077752
|  |  |  | 6 |  |  | 3.9206 | -0.35421 | 3.9206 | -0.35421 | 3.9206 | -0.35421 | 3.9206 | -0.35421 | 3.9241 | -0.036576 | 3.9241 | -0.036576 | 3.9241 | -0.036576 | 3.9241 | -0.036576
|  |  |  | 7 |  |  | -0.002191 | -0.14424 | -0.14422 | 0.0021308 | 0.0021453 | 0.14416 | 0.14418 | -0.0022072 | -0.00012212 | -0.010293 | -0.010278 | 5.9867e-05 | 7.549e-05 | 0.010215 | 0.010231 | -0.00013771
|  |  |  | 8 |  |  | -0.0011759 | -0.053453 | 0.0011865 | 0.053446 | -0.0011764 | -0.053452 | 0.0011853 | 0.053446 | -3.1637e-05 | -0.0026379 | 4.1032e-05 | 0.002632 | -3.1618e-05 | -0.002638 | 4.0991e-05 | 0.002632
|  |  |  | 9 |  |  | -0.00062469 | -0.018155 | 0.018154 | -0.00061803 | 0.00061743 | 0.018161 | -0.018162 | 0.00062431 | -1.6554e-05 | -0.00063045 | 0.00063028 | -9.388e-06 | 9.184e-06 | 0.00063745 | -0.00063761 | 1.6342e-05
|  |  |  | 10 |  |  | -0.20128 | -0.0058559 | -0.20128 | -0.0058554 | -0.20128 | -0.0058556 | -0.20128 | -0.0058556 | -0.20096 | -0.00016077 | -0.20096 | -0.00016078 | -0.20096 | -0.00016078 | -0.20096 | -0.00016077
|  |  |  | 11 |  |  | -0.00016335 | -0.0019717 | -0.0019709 | 0.00016621 | 0.00016659 | 0.0019739 | 0.0019744 | -0.0001637 | 5.3369e-08 | -4.5913e-05 | -4.5511e-05 | 2.728e-06 | 3.1329e-06 | 4.8291e-05 | 4.8695e-05 | -3.509e-07
|  |  |  | 12 |  |  | -8.6139e-05 | -0.00080022 | 8.6245e-05 | 0.00080265 | -8.6151e-05 | -0.00080012 | 8.6082e-05 | 0.00080288 | -5.1693e-07 | -1.8076e-05 | 5.6013e-07 | 2.0751e-05 | -5.1683e-07 | -1.8078e-05 | 5.5944e-07 | 2.075e-05
|  |  |  | 13 |  |  | -4.6816e-05 | -0.00039847 | 0.00039859 | -4.5393e-05 | 4.5619e-05 | 0.00040019 | -0.00039996 | 4.7015e-05 | -7.974e-07 | -8.4351e-06 | 8.7072e-06 | 6.825e-07 | -4.1096e-07 | 1.0187e-05 | -9.9157e-06 | 1.0691e-06
|  |  |  | 14 |  |  | -0.15002 | -0.00021671 | -0.15002 | -0.00021662 | -0.15002 | -0.00021672 | -0.15002 | -0.00021672 | -0.14999 | -3.7095e-06 | -0.14999 | -3.7096e-06 | -0.14999 | -3.7097e-06 | -0.14999 | -3.7097e-06
|  |  |  | 15 |  |  | -1.4562e-05 | -0.00012411 | -0.00012361 | 1.4098e-05 | 1.4516e-05 | 0.00012319 | 0.00012364 | -1.4972e-05 | -4.7219e-08 | -2.3576e-06 | -1.9117e-06 | -4.3947e-07 | 6.4554e-09 | 1.4249e-06 | 1.8709e-06 | -4.932e-07
|  |  |  | ----- |  |  | --------------- | ----------------- | --------------- | ---------------------------- | --------------- | ---------------------------- | --------------- | -------------- | --------------- | --------------- | --------------- | --------------- | --------------- | --------------- | --------------- | ---------------
CAS | Valeur de deplacement du plan (en micron) | Multipoles normaux | Multipoles skew | Order | unités | Harmonics variation (Jacobian) | Normal | Skew | Normal | Skew | Normal | Skew | Normal | Skew | Normal | Skew | Normal | Skew | Normal | Skew | Normal | Skew
a | 8.2487 | -6.658e-09 | -8.3769e-08 | 1 | T |  | -3.0156e-10 | -1.8064e-07 | 1.8064e-07 | -3.0099e-10 | 3.0106e-10 | 1.8064e-07 | -1.8064e-07 | 3.0146e-10 | -1.381e-10 | -1.3863e-07 | 1.3863e-07 | -1.3865e-10 | 1.3859e-10 | 1.3863e-07 | -1.3863e-07 | 1.3879e-10
b | 7.9114 | -4.7321e-11 | -1.7638e-08 | 2 | T/rad |  | -4.3661e-10 | -1.4482e-07 | -4.3661e-10 | -1.4482e-07 | -4.3661e-10 | -1.4482e-07 | -4.3661e-10 | -1.4482e-07 | -1.4554e-10 | -7.2165e-08 | -1.4554e-10 | -7.2165e-08 | -1.4554e-10 | -7.2165e-08 | -1.4554e-10 | -7.2165e-08
c | -17.9922 | 0.074892 | -1.0096 | 3 | unités |  | -0.012282 | -2.8982 | -2.8982 | 0.012284 | 0.012282 | 2.8982 | 2.8982 | -0.012294 | -0.0026789 | -0.94795 | -0.94795 | 0.0026819 | 0.0026826 | 0.94795 | 0.94795 | -0.0026799
d | 9.9607 | 0.0029389 | 0.54002 | 4 | unités |  | -0.0092701 | -1.6024 | 0.0092779 | 1.6024 | -0.0092717 | -1.6024 | 0.0092794 | 1.6024 | -0.0013643 | -0.35309 | 0.0013654 | 0.35309 | -0.0013653 | -0.35309 | 0.0013652 | 0.35309
e | 8.2487 | -0.020445 | -0.23879 | 5 | unités |  | -0.0061901 | -0.79149 | 0.79149 | -0.006193 | 0.0061905 | 0.79149 | -0.79149 | 0.006192 | -0.00061626 | -0.11902 | 0.11902 | -0.00061642 | 0.00061654 | 0.11902 | -0.11902 | 0.00061622
f | 7.9114 | -0.00032847 | -0.031763 | 6 | unités |  | -0.003785 | -0.3542 | -0.0037885 | -0.35419 | -0.0037863 | -0.3542 | -0.0037854 | -0.35419 | -0.00025491 | -0.036559 | -0.00025491 | -0.036559 | -0.00025491 | -0.036559 | -0.00025491 | -0.036559
g | -17.9922 | 0.0025701 | -0.040577 | 7 | unités |  | -0.0021677 | -0.1442 | -0.1442 | 0.0021698 | 0.0021686 | 0.1442 | 0.1442 | -0.0021682 | -9.8815e-05 | -0.010254 | -0.010254 | 9.8841e-05 | 9.8795e-05 | 0.010254 | 0.010254 | -9.8731e-05
h | 9.9607 | 0.00033624 | 0.015488 | 8 | unités |  | -0.0011806 | -0.05345 | 0.0011818 | 0.053449 | -0.0011811 | -0.053449 | 0.0011807 | 0.053449 | -3.6338e-05 | -0.0026349 | 3.6331e-05 | 0.002635 | -3.6318e-05 | -0.002635 | 3.629e-05 | 0.0026349
|  | -0.00055143 | -0.0049183 | 9 | unités |  | -0.00062101 | -0.018159 | 0.018158 | -0.00062152 | 0.00062111 | 0.018158 | -0.018158 | 0.00062083 | -1.2873e-05 | -0.00063393 | 0.00063396 | -1.2874e-05 | 1.2865e-05 | 0.00063396 | -0.00063393 | 1.2855e-05
|  | -2.6386e-05 | -0.00048824 | 10 | unités |  | -0.00032035 | -0.0058509 | -0.00032059 | -0.0058504 | -0.00032048 | -0.0058505 | -0.00032022 | -0.0058505 | -4.463e-06 | -0.00015571 | -4.463e-06 | -0.00015572 | -4.463e-06 | -0.00015572 | -4.463e-06 | -0.00015571
|  | -2.2859e-06 | -0.00053342 | 11 | unités |  | -0.00016494 | -0.0019728 | -0.0019725 | 0.00016503 | 0.000165 | 0.0019727 | 0.0019728 | -0.00016489 | -1.54e-06 | -4.7101e-05 | -4.7104e-05 | 1.5404e-06 | 1.5395e-06 | 4.7104e-05 | 4.7102e-05 | -1.5385e-06
|  | 2.3939e-05 | 0.00022668 | 12 | unités |  | -8.6161e-05 | -0.00080156 | 8.6224e-05 | 0.00080131 | -8.6172e-05 | -0.00080146 | 8.6061e-05 | 0.00080155 | -5.3837e-07 | -1.9413e-05 | 5.3868e-07 | 1.9414e-05 | -5.3828e-07 | -1.9414e-05 | 5.38e-07 | 1.9414e-05
|  | -2.0567e-05 | -0.00010629 | 13 | unités |  | -4.6212e-05 | -0.00039935 | 0.0003992 | -4.6269e-05 | 4.6224e-05 | 0.00039931 | -0.00039936 | 4.6139e-05 | -1.9313e-07 | -9.311e-06 | 9.3115e-06 | -1.9342e-07 | 1.9331e-07 | 9.3115e-06 | -9.3114e-06 | 1.932e-07
|  | -2.0817e-06 | -1.8018e-05 | 14 | unités |  | -2.5567e-05 | -0.00021738 | -2.5609e-05 | -0.00021729 | -2.5567e-05 | -0.00021739 | -2.5512e-05 | -0.00021739 | -6.9534e-08 | -4.3836e-06 | -6.9534e-08 | -4.3837e-06 | -6.9534e-08 | -4.3837e-06 | -6.9534e-08 | -4.3838e-06
|  | -1.2437e-06 | -3.3236e-05 | 15 | unités |  | -1.4541e-05 | -0.00012364 | -0.00012359 | 1.4564e-05 | 1.4536e-05 | 0.00012365 | 0.00012366 | -1.4505e-05 | -2.6797e-08 | -1.8912e-06 | -1.8913e-06 | 2.687e-08 | 2.6877e-08 | 1.8913e-06 | 1.8913e-06 | -2.6864e-08
|  |  |  | ----- |  |  | --------------- | ----------------- | --------------- | ---------------------------- | --------------- | ---------------------------- | --------------- | -------------- | --------------- | --------------- | --------------- | --------------- | --------------- | --------------- | --------------- | ---------------
Total harmonics
|  |  |  | Order |  |  | Normal | Skew | Normal | Skew | Normal | Skew | Normal | Skew | Normal | Skew | Normal | Skew | Normal | Skew | Normal | Skew
|  |  |  | 1 |  |  | -3.9122e-10 | -1.8055e-07 | 1.8055e-07 | -2.08254E-10 (T) | 2.114e-10 | 1.80731E-07 (T) | -1.8073e-07 | 3.9419e-10 | -2.2776e-10 | -1.3854e-07 | 1.3854e-07 | -4.5916e-11 | 4.8934e-11 | 1.3872e-07 | -1.3872e-07 | 2.3153e-10
|  |  |  | 2 |  |  | 0.00031944 | -1.4509e-07 | 0.00031944 | -1.45093E-07 (rad) | 0.00031944 | -1.45094E-07 (rad) | 0.00031944 | -1.4509e-07 | 0.00031944 | -7.2439e-08 | 0.00031944 | -7.2439e-08 | 0.00031944 | -7.2439e-08 | 0.00031944 | -7.2439e-08
|  |  |  | 3 |  |  | -0.011403 | -2.8976 | -2.8974 | 0.012886 | 0.013162 | 2.8988 | 2.8991 | -0.011692 | -0.0017996 | -0.94735 | -0.94707 | 0.0032832 | 0.003562 | 0.94855 | 0.94883 | -0.0020786
|  |  |  | 4 |  |  | -0.0091777 | -1.6021 | 0.0093703 | 1.6027 | -0.0091793 | -1.6021 | 0.0093718 | 1.6027 | -0.0012719 | -0.35277 | 0.0014578 | 0.35342 | -0.0012729 | -0.35277 | 0.0014577 | 0.35342
|  |  |  | 5 |  |  | -0.0062292 | -0.79133 | 0.79145 | -0.0060317 | 0.0061513 | 0.79165 | -0.79153 | 0.0063533 | -0.00065544 | -0.11886 | 0.11898 | -0.00045512 | 0.00057737 | 0.11918 | -0.11906 | 0.00077752
|  |  |  | 6 |  |  | 3.9206 | -0.35421 | 3.9206 | -0.35421 | 3.9206 | -0.35421 | 3.9206 | -0.35421 | 3.9241 | -0.036576 | 3.9241 | -0.036576 | 3.9241 | -0.036576 | 3.9241 | -0.036576
|  |  |  | 7 |  |  | -0.002191 | -0.14424 | -0.14422 | 0.0021308 | 0.0021453 | 0.14416 | 0.14418 | -0.0022072 | -0.00012212 | -0.010293 | -0.010278 | 5.9867e-05 | 7.549e-05 | 0.010215 | 0.010231 | -0.00013771
|  |  |  | 8 |  |  | -0.0011759 | -0.053453 | 0.0011865 | 0.053446 | -0.0011764 | -0.053452 | 0.0011853 | 0.053446 | -3.1637e-05 | -0.0026379 | 4.1032e-05 | 0.002632 | -3.1618e-05 | -0.002638 | 4.0991e-05 | 0.002632
|  |  |  | 9 |  |  | -0.00062469 | -0.018155 | 0.018154 | -0.00061803 | 0.00061743 | 0.018161 | -0.018162 | 0.00062431 | -1.6554e-05 | -0.00063045 | 0.00063028 | -9.388e-06 | 9.184e-06 | 0.00063745 | -0.00063761 | 1.6342e-05
|  |  |  | 10 |  |  | -0.20128 | -0.0058559 | -0.20128 | -0.0058554 | -0.20128 | -0.0058556 | -0.20128 | -0.0058556 | -0.20096 | -0.00016077 | -0.20096 | -0.00016078 | -0.20096 | -0.00016078 | -0.20096 | -0.00016077
|  |  |  | 11 |  |  | -0.00016335 | -0.0019717 | -0.0019709 | 0.00016621 | 0.00016659 | 0.0019739 | 0.0019744 | -0.0001637 | 5.3369e-08 | -4.5913e-05 | -4.5511e-05 | 2.728e-06 | 3.1329e-06 | 4.8291e-05 | 4.8695e-05 | -3.509e-07
|  |  |  | 12 |  |  | -8.6139e-05 | -0.00080022 | 8.6245e-05 | 0.00080265 | -8.6151e-05 | -0.00080012 | 8.6082e-05 | 0.00080288 | -5.1693e-07 | -1.8076e-05 | 5.6013e-07 | 2.0751e-05 | -5.1683e-07 | -1.8078e-05 | 5.5944e-07 | 2.075e-05
|  |  |  | 13 |  |  | -4.6816e-05 | -0.00039847 | 0.00039859 | -4.5393e-05 | 4.5619e-05 | 0.00040019 | -0.00039996 | 4.7015e-05 | -7.974e-07 | -8.4351e-06 | 8.7072e-06 | 6.825e-07 | -4.1096e-07 | 1.0187e-05 | -9.9157e-06 | 1.0691e-06
|  |  |  | 14 |  |  | -0.15002 | -0.00021671 | -0.15002 | -0.00021662 | -0.15002 | -0.00021672 | -0.15002 | -0.00021672 | -0.14999 | -3.7095e-06 | -0.14999 | -3.7096e-06 | -0.14999 | -3.7097e-06 | -0.14999 | -3.7097e-06
|  |  |  | 15 |  |  | -1.4562e-05 | -0.00012411 | -0.00012361 | 1.4098e-05 | 1.4516e-05 | 0.00012319 | 0.00012364 | -1.4972e-05 | -4.7219e-08 | -2.3576e-06 | -1.9117e-06 | -4.3947e-07 | 6.4554e-09 | 1.4249e-06 | 1.8709e-06 | -4.932e-07
|  |  |  | 96122E |  |  | +04 -1.33002E | 4195300000
|  |  |  | 2 |  |  | 543315 | 6E+05 7.83708E
|  |  |  | 3 |  |  | 351526 | 9E+04 3.53115E
|  |  |  | 4 |  |  | 389511 | 6E+04 3.93007E
|  |  |  | 5 |  |  | 269083 | 9E+04 2.73639E
|  |  |  | 6 |  |  | 184730 | 5E+04 1.86831E
|  |  |  | 7 |  |  | 49612.3 | 2E+05 1.41954E
|  |  |  | 8 |  |  | 543315 | 6E+05 7.83708E
|  |  |  | 9 |  |  | 351526 | 9E+04 3.53115E
|  |  |  | 10 |  |  | 389511 | 6E+04 3.93007E
|  |  |  | 11 |  |  | 269083 | 9E+04 2.73639E
|  |  |  | 12 |  |  | 184730 | 6E+04 1.86831E
|  |  |  | 13 |  |  | -49612.2 | 2E+05 1.41954E
|  |  |  | 14 |  |  | -543315 | 6E+05 7.83707E
|  |  |  | 15 |  |  | -351526 | 9E+04 3.53115E
|  |  |  | 16 |  |  | -389511 | 6E+04 3.93007E
|  |  |  | 17 |  |  | -269082 | 9E+04 2.73639E
|  |  |  | 18 |  |  | -184730 | 5E+04 1.86831E
|  |  |  | 19 |  |  | -49612.2 | 2E+05 1.41954E
|  |  |  | 20 |  |  | -543315 | 6E+05 7.83707E
|  |  |  | 21 |  |  | -351526 | 9E+04 3.53115E
|  |  |  | 22 |  |  | -389511 | 7E+04 3.93007E
|  |  |  | 23 |  |  | -269082 | 8E+04 2.73639E
|  |  |  | 24 |  |  | -184730 | 5E+04 1.86831E

## choix config
Mean size arrangement (mm) | [6 empty] | Protection sheets Thickness (mm)
N° bob | LLc | LRc | EL | ER | Aperture pole |  | 0.9325 | calculation-build with 0.87
1323 | 104.98 | 112.7633 | 9.1289 | 9.8995 | pole1 |  | 0.0625
1321 | 100.5267 | 98.66 | 8.873 | 9.4404 | pole2 |  |  | QH Nr.:
1322 | 83.2467 | 67.4133 | 9.2709 | 9.91 | pole3 |  |  | 2014
1324 | 105.5933 | 124.56 | 8.8418 | 9.2026 | pole4
Cas 3
Arrangement retenu |  | OK
|  |  | midplane Lotnr.: | 4E14469D-3
AP 302
[5 empty] | QH Nr.: |  |  |  |  | QH Nr.:
PS = 0.87 montiert |  |  |  |  | 2167 |  |  |  |  | 1998
between to Coillegs Polyimidfilm 1 X 125µ on the protctionsheet length
| Offset par rapport au plan median | Déformation de la bobine (<-> calibre) | Sur-contrainte réelle (MPa)
a/e | 8.2487 | 41.2754 | 15.402 | [6 empty] | * View from
b/f | 7.9114 | 23.6581 | 9.2307 |  | * In the position |  |  |  |  | connection end
c/g | -17.9922 | 20.1012 | 7.4728 |  | of aperture 1 of the magnets
d/h | 9.9607 | 47.4407 | 18.2097 |  | = measurement position of the aperture |  |  | QH Nr.: |  | Ansicht
Minimum local Pre-stress : |  |  | 5.0583 |  |  |  |  | 2369 |  | Leadend
ordre | 3 | 4 | 5 | 6 | 7 | 8 | 9 | 10
normaux | 0.074892 | 0.0029389 | -0.020445 | -0.00032847 | 0.0025701 | 0.00033624 | -0.00055143 | -2.6386e-05
skew | -1.0096 | 0.54002 | -0.23879 | -0.031763 | -0.040577 | 0.015488 | -0.0049183 | -0.00048824
According to CERN's specification LHC-M-ES-0001 for field error naming conventions
[8 empty] | Statistic | Mean value
[8 empty] | B3 | -0.28
[8 empty] | A3 | 1.28
[8 empty] | from Ap 0 to ? | 112
Simulation de la position des bobines selon les poles de 1 à 4
N° bob | LLc | LRc |  |  | Sur_contrainte sur 80MPa |  | Offset par rapport au plan median | Déformation de la bobine (<->taille à 80Mpa) | ordre | 3 | 4 | 5 | 6 | 7 | 8 | 9 | 10 | 11 | 12 | 13 | 14 | 15 | elargissement de la cavit due à la tole
1323 | 104.98 | 112.7633 | 9.1289 | 9.8995 | 18.2097 | d/h | 9.9607 | 47.4407 | Score/norme | 3: 1.3769; 5: Score/(err_stdev); 6: 0.83719 | 67.5
1321 | 100.5267 | 98.66 | 8.873 | 9.4404 | 15.402 | a/e | 8.2487 | 41.2754 | norme | 1.0124 | 0.54002 | 0.23966 | 0.031764 | 0.040658 | 0.015491 | 0.0049491 | 0.00048896 | 0.00053342 | 0.00022794 | 0.00010826 | 1.8138e-05 | 3.326e-05 | 67.5
1322 | 83.2467 | 67.4133 | 9.2709 | 9.91 | 9.2307 | b/f | 7.9114 | 23.6581 | normaux | 0.074892 | 0.0029389 | -0.020445 | -0.00032847 | 0.0025701 | 0.00033624 | -0.00055143 | -2.6386e-05 | -2.2859e-06 | 2.3939e-05 | -2.0567e-05 | -2.0817e-06 | -1.2437e-06 | 67.5
1324 | 105.5933 | 124.56 | 8.8418 | 9.2026 | 7.4728 | c/g | -17.9922 | 20.1012 | skew | -1.0096 | 0.54002 | -0.23879 | -0.031763 | -0.040577 | 0.015488 | -0.0049183 | -0.00048824 | -0.00053342 | 0.00022668 | -0.00010629 | -1.8018e-05 | -3.3236e-05 | 67.5
[9 empty] | stdev | 1 | 0.7 | 0.6 | 0.5 | 0.15 | 0.1 | 0.1 | 0.3 | 0.05 | 0.05 | 0.05 | 0.05 | 0.05
Calculation done by supposing the first coil is in pole 1. Final sorting is turned counterclockwise by | [7 empty] | 180 | erreur/stdev | 0.6749 | 0.51431 | 0.26629 | 0.042353 | 0.1807 | 0.10328 | 0.032994 | 0.0010866 | 0.0071123 | 0.0030392 | 0.0014435 | 0.00024184 | 0.00044346
cas 6 & Meas_Pos=6
1322 | 93 | 71.7 | 9.2081 | 9.9197 | 17.5315 | d/h | 19.7584 | 45.2584 | Score/norme | 3: 1.7231; 5: Score/(err_stdev); 6: 1.1555 | 67.5
1321 | 112.72 | 119.92 | 8.6783 | 9.0874 | 9.623 | a/e | -18.8393 | 26.3807 | norme | 1.0213 | 0.78635 | 0.24177 | 0.032594 | 0.041016 | 0.022558 | 0.0049925 | 0.00050165 | 0.00053817 | 0.00033195 | 0.00010919 | 1.8619e-05 | 3.3566e-05 | 67.5
1324 | 112.38 | 121.58 | 8.8093 | 9.3839 | 18.2917 | b/f | 4.5182 | 49.3982 | normaux | 0.58942 | 0.0042787 | -0.13728 | -0.00033726 | 0.024032 | 0.0004894 | -0.0027261 | -2.7082e-05 | 0.00034404 | 3.4846e-05 | -5.2199e-05 | -2.1293e-06 | 2.2305e-05 | 67.5
1323 | 120.16 | 130.46 | 8.6424 | 9.6617 | 20.1783 | c/g | 2.9038 | 55.5638 | skew | 0.834 | 0.78634 | 0.19901 | -0.032592 | 0.033238 | 0.022553 | 0.0041826 | -0.00050091 | 0.00041384 | 0.00033012 | 9.5909e-05 | -1.8497e-05 | 2.5084e-05 | 67.5
cas 5 & Meas_Pos=6
1322 | 93 | 71.7 | 9.2081 | 9.9197 | 15.5498 | d/h | 14.6425 | 40.1425 | Score/norme | 3: 1.9304; 5: Score/(err_stdev); 6: 1.0866 | 67.5
1321 | 112.72 | 119.92 | 8.6783 | 9.0874 | 9.623 | a/e | -18.8393 | 26.3807 | norme | 1.2766 | 0.45315 | 0.30222 | 0.033253 | 0.051271 | 0.013 | 0.0062409 | 0.00051179 | 0.00067271 | 0.00019131 | 0.0001365 | 1.8999e-05 | 4.1953e-05 | 67.5
1323 | 120.16 | 130.46 | 8.6424 | 9.6617 | 19.5591 | b/f | 1.1989 | 53.8589 | normaux | 0.52161 | 0.0024656 | -0.12034 | -0.00034404 | 0.021452 | 0.00028197 | -0.0023339 | -2.764e-05 | 0.00032207 | 2.0076e-05 | -4.0858e-05 | -2.174e-06 | 2.13e-05 | 67.5
1324 | 112.38 | 121.58 | 8.8093 | 9.3839 | 20.8798 | c/g | 11.5076 | 56.3876 | skew | 1.1652 | 0.45315 | 0.27723 | -0.033252 | 0.046568 | 0.012997 | 0.005788 | -0.00051105 | 0.0005906 | 0.00019025 | 0.00013024 | -1.8874e-05 | 3.6144e-05 | 67.5
cas 4 & Meas_Pos=6
1322 | 93 | 71.7 | 9.2081 | 9.9197 | 17.5315 | d/h | 19.7584 | 45.2584 | Score/norme | 3: 1.6455; 5: Score/(err_stdev); 6: 1.1644 | 67.5
1324 | 112.38 | 121.58 | 8.8093 | 9.3839 | 9.6334 | a/e | -18.8642 | 26.0158 | norme | 0.92791 | 0.85621 | 0.21967 | 0.033034 | 0.037267 | 0.024562 | 0.0045362 | 0.00050842 | 0.00048899 | 0.00036144 | 9.9212e-05 | 1.8869e-05 | 3.05e-05 | 67.5
1321 | 112.72 | 119.92 | 8.6783 | 9.0874 | 18.8153 | b/f | 6.3606 | 51.5806 | normaux | 0.51831 | 0.0046588 | -0.12062 | -0.00034185 | 0.021148 | 0.0005329 | -0.0023905 | -2.7451e-05 | 0.00030403 | 3.7945e-05 | -4.5453e-05 | -2.1589e-06 | 1.9748e-05 | 67.5
1323 | 120.16 | 130.46 | 8.6424 | 9.6617 | 19.5591 | c/g | 1.1989 | 53.8589 | skew | 0.76966 | 0.85619 | 0.18359 | -0.033033 | 0.030685 | 0.024556 | 0.0038552 | -0.00050768 | 0.00038297 | 0.00035944 | 8.8188e-05 | -1.8745e-05 | 2.3243e-05 | 67.5
cas 3 & Meas_Pos=6
1322 | 93 | 71.7 | 9.2081 | 9.9197 | 14.9837 | d/h | 13.181 | 38.681 | Score/norme | 3: 1.8389; 5: Score/(err_stdev); 6: 1.0397 | 67.5
1324 | 112.38 | 121.58 | 8.8093 | 9.3839 | 9.6334 | a/e | -18.8642 | 26.0158 | norme | 1.2421 | 0.45365 | 0.29405 | 0.035056 | 0.049884 | 0.013014 | 0.0060721 | 0.00053953 | 0.00065451 | 0.00019152 | 0.0001328 | 2.0027e-05 | 4.0819e-05 | 67.5
1323 | 120.16 | 130.46 | 8.6424 | 9.6617 | 20.1783 | b/f | 2.9038 | 55.5638 | normaux | 0.39986 | 0.0024683 | -0.091492 | -0.00036273 | 0.016568 | 0.0002823 | -0.0017372 | -2.9144e-05 | 0.00025857 | 2.01e-05 | -2.7797e-05 | -2.2937e-06 | 1.7364e-05 | 67.5
1321 | 112.72 | 119.92 | 8.6783 | 9.0874 | 20.7813 | c/g | 11.7503 | 56.9703 | skew | 1.176 | 0.45365 | 0.27945 | -0.035054 | 0.047053 | 0.013011 | 0.0058182 | -0.00053874 | 0.00060128 | 0.00019046 | 0.00012986 | -1.9895e-05 | 3.6941e-05 | 67.5
cas 2 & Meas_Pos=6
1322 | 93 | 71.7 | 9.2081 | 9.9197 | 15.5498 | d/h | 14.6425 | 40.1425 | Score/norme | 3: 1.8799; 5: Score/(err_stdev); 6: 1.2904 | 67.5
1323 | 120.16 | 130.46 | 8.6424 | 9.6617 | 11.0454 | a/e | -22.2449 | 30.4151 | norme | 1.0354 | 0.86276 | 0.24511 | 0.033864 | 0.041582 | 0.02475 | 0.0050615 | 0.00052117 | 0.00054561 | 0.0003642 | 0.00011069 | 1.9338e-05 | 3.403e-05 | 67.5
1321 | 112.72 | 119.92 | 8.6783 | 9.0874 | 20.7813 | b/f | 11.7503 | 56.9703 | normaux | 0.11525 | 0.0046943 | -0.024512 | -0.00035064 | 0.0050737 | 0.00053703 | -0.00037383 | -2.8164e-05 | 0.000103 | 3.8243e-05 | 5.8109e-07 | -2.2185e-06 | 7.5377e-06 | 67.5
1324 | 112.38 | 121.58 | 8.8093 | 9.3839 | 18.2917 | c/g | 4.5182 | 49.3982 | skew | 1.0289 | 0.86275 | 0.24388 | -0.033863 | 0.041272 | 0.024744 | 0.0050476 | -0.00052041 | 0.00053579 | 0.00036218 | 0.00011069 | -1.921e-05 | 3.3184e-05 | 67.5
cas 1 & Meas_Pos=6
1322 | 93 | 71.7 | 9.2081 | 9.9197 | 14.9837 | d/h | 13.181 | 38.681 | Score/norme | 3: 1.9159; 5: Score/(err_stdev); 6: 1.2601 | 67.5
1323 | 120.16 | 130.46 | 8.6424 | 9.6617 | 11.0454 | a/e | -22.2449 | 30.4151 | norme | 1.1021 | 0.79341 | 0.26091 | 0.034405 | 0.044263 | 0.02276 | 0.0053878 | 0.00052949 | 0.00058078 | 0.00033492 | 0.00011783 | 1.9647e-05 | 3.6222e-05 | 67.5
1324 | 112.38 | 121.58 | 8.8093 | 9.3839 | 20.8798 | b/f | 11.5076 | 56.3876 | normaux | 0.068644 | 0.0043169 | -0.01329 | -0.00035624 | 0.003233 | 0.00049386 | -0.00013311 | -2.8616e-05 | 8.1453e-05 | 3.517e-05 | 6.4175e-06 | -2.2546e-06 | 6.2757e-06 | 67.5
1321 | 112.72 | 119.92 | 8.6783 | 9.0874 | 18.8153 | c/g | 6.3606 | 51.5806 | skew | 1.1 | 0.7934 | 0.26057 | -0.034403 | 0.044145 | 0.022755 | 0.0053861 | -0.00052872 | 0.00057504 | 0.00033307 | 0.00011766 | -1.9517e-05 | 3.5674e-05 | 67.5
cas 6 & Meas_Pos=5
1322 | 96.58 | 61.18 | 9.2073 | 9.8955 | 14.5305 | d/h | 8.4397 | 37.5197 | Score/norme | 3: 1.1953; 5: Score/(err_stdev); 6: 0.63879 | 67.5
1321 | 91.22 | 103.32 | 8.6582 | 9.1193 | 3.3824 | a/e | -14.4343 | 9.2857 | norme | 1.0411 | 0.22007 | 0.24648 | 0.018026 | 0.041814 | 0.0063131 | 0.0050898 | 0.00027741 | 0.00054862 | 9.2914e-05 | 0.00011132 | 1.03e-05 | 3.4213e-05 | 67.5
1324 | 106.18 | 131.58 | 8.6791 | 9.0893 | 13.93 | b/f | -0.50644 | 38.1736 | normaux | 0.34791 | 0.0011973 | -0.079717 | -0.00018652 | 0.014397 | 0.0001369 | -0.0015192 | -1.4985e-05 | 0.00022324 | 9.7468e-06 | -2.4703e-05 | -1.1777e-06 | 1.4953e-05 | 67.5
1323 | 111.2 | 111.9 | 8.7754 | 9.6128 | 20.2199 | c/g | 11.1139 | 54.8139 | skew | 0.98129 | 0.22006 | 0.23323 | -0.018025 | 0.039258 | 0.0063116 | 0.0048578 | -0.00027701 | 0.00050115 | 9.2401e-05 | 0.00010855 | -1.0233e-05 | 3.0773e-05 | 67.5
cas 5 & Meas_Pos=5
1322 | 96.58 | 61.18 | 9.2073 | 9.8955 | 17.9097 | d/h | 17.1654 | 46.2454 | Score/norme | 3: 1.4473; 5: Score/(err_stdev); 6: 0.83807 | 67.5
1321 | 91.22 | 103.32 | 8.6582 | 9.1193 | 3.3824 | a/e | -14.4343 | 9.2857 | norme | 1.0812 | 0.45866 | 0.25596 | 0.01773 | 0.043423 | 0.013158 | 0.0052856 | 0.00027286 | 0.00056974 | 0.00019364 | 0.0001156 | 1.0133e-05 | 3.553e-05 | 67.5
1323 | 111.2 | 111.9 | 8.7754 | 9.6128 | 14.9511 | b/f | -3.1693 | 40.5307 | normaux | 0.78501 | 0.0024956 | -0.18383 | -0.00018332 | 0.031848 | 0.00028538 | -0.0036982 | -1.4714e-05 | 0.00044304 | 2.0315e-05 | -7.4089e-05 | -1.1523e-06 | 2.8355e-05 | 67.5
1324 | 106.18 | 131.58 | 8.6791 | 9.0893 | 15.9303 | c/g | 4.9754 | 43.6554 | skew | 0.74349 | 0.45866 | 0.17811 | -0.017729 | 0.029518 | 0.013155 | 0.0037764 | -0.00027247 | 0.00035821 | 0.00019257 | 8.8743e-05 | -1.0068e-05 | 2.141e-05 | 67.5
cas 4 & Meas_Pos=5
1322 | 96.58 | 61.18 | 9.2073 | 9.8955 | 14.5305 | d/h | 8.4397 | 37.5197 | Score/norme | 3: 1.9031; 5: Score/(err_stdev); 6: 1.4638 | 67.5
1324 | 106.18 | 131.58 | 8.6791 | 9.0893 | 6.2965 | a/e | -21.4252 | 17.2548 | norme | 0.85689 | 1.0607 | 0.20286 | 0.019752 | 0.034415 | 0.030429 | 0.004189 | 0.00030393 | 0.00045154 | 0.00044775 | 9.1593e-05 | 1.1267e-05 | 2.8156e-05 | 67.5
1321 | 91.22 | 103.32 | 8.6582 | 9.1193 | 16.3659 | b/f | 21.2093 | 44.9293 | normaux | -0.48841 | 0.0057713 | 0.11751 | -0.00020495 | -0.01931 | 0.00066038 | 0.0025154 | -1.6454e-05 | -0.00022749 | 4.7034e-05 | 6.0622e-05 | -1.3e-06 | -1.3358e-05 | 67.5
1323 | 111.2 | 111.9 | 8.7754 | 9.6128 | 14.9511 | c/g | -3.1693 | 40.5307 | skew | 0.70407 | 1.0607 | 0.16535 | -0.019751 | 0.028487 | 0.030422 | 0.0033497 | -0.00030349 | 0.00039005 | 0.00044527 | 6.8661e-05 | -1.1191e-05 | 2.4786e-05 | 67.5
cas 3 & Meas_Pos=5
1322 | 96.58 | 61.18 | 9.2073 | 9.8955 | 12.505 | d/h | 3.2096 | 32.2896 | Score/norme | 3: 2.0712; 5: Score/(err_stdev); 6: 1.162 | 67.5
1324 | 106.18 | 131.58 | 8.6791 | 9.0893 | 6.2965 | a/e | -21.4252 | 17.2548 | norme | 1.325 | 0.46236 | 0.31367 | 0.019551 | 0.053214 | 0.013264 | 0.0064774 | 0.00030085 | 0.0006982 | 0.00019517 | 0.00014167 | 1.1162e-05 | 4.354e-05 | 67.5
1323 | 111.2 | 111.9 | 8.7754 | 9.6128 | 20.2199 | b/f | 11.1139 | 54.8139 | normaux | -0.29899 | 0.0025154 | 0.074252 | -0.00020269 | -0.011448 | 0.00028781 | 0.0016979 | -1.6288e-05 | -0.0001038 | 2.0501e-05 | 4.7845e-05 | -1.2855e-06 | -5.0323e-06 | 67.5
1321 | 91.22 | 103.32 | 8.6582 | 9.1193 | 13.0495 | c/g | 12.1048 | 35.8248 | skew | 1.2908 | 0.46235 | 0.30476 | -0.01955 | 0.051968 | 0.013261 | 0.0062509 | -0.00030041 | 0.00069044 | 0.00019409 | 0.00013334 | -1.1087e-05 | 4.3248e-05 | 67.5
cas 2 & Meas_Pos=5
1322 | 96.58 | 61.18 | 9.2073 | 9.8955 | 17.9097 | d/h | 17.1654 | 46.2454 | Score/norme | 3: 1.9959; 5: Score/(err_stdev); 6: 1.5012 | 67.5
1323 | 111.2 | 111.9 | 8.7754 | 9.6128 | 7.3153 | a/e | -23.8692 | 19.8308 | norme | 0.91942 | 1.049 | 0.21766 | 0.019126 | 0.036926 | 0.030094 | 0.0044947 | 0.00029431 | 0.00048452 | 0.00044283 | 9.8298e-05 | 1.0918e-05 | 3.0221e-05 | 67.5
1321 | 91.22 | 103.32 | 8.6582 | 9.1193 | 13.0495 | b/f | 12.1048 | 35.8248 | normaux | 0.19813 | 0.0057078 | -0.044486 | -0.00019824 | 0.0083455 | 0.00065299 | -0.00080285 | -1.5905e-05 | 0.00014114 | 4.6501e-05 | -9.8592e-06 | -1.2503e-06 | 9.7652e-06 | 67.5
1324 | 106.18 | 131.58 | 8.6791 | 9.0893 | 13.93 | c/g | -0.50644 | 38.1736 | skew | 0.89782 | 1.049 | 0.21307 | -0.019125 | 0.03597 | 0.030087 | 0.0044224 | -0.00029388 | 0.00046351 | 0.00044038 | 9.7802e-05 | -1.0846e-05 | 2.86e-05 | 67.5
cas 1 & Meas_Pos=5
1322 | 96.58 | 61.18 | 9.2073 | 9.8955 | 12.505 | d/h | 3.2096 | 32.2896 | Score/norme | 3: 3.2299; 5: Score/(err_stdev); 6: 1.689 | 67.5
1323 | 111.2 | 111.9 | 8.7754 | 9.6128 | 7.3153 | a/e | -23.8692 | 19.8308 | norme | 1.7351 | 0.21207 | 0.41077 | 0.021591 | 0.069687 | 0.0060838 | 0.0084825 | 0.00033225 | 0.00091432 | 8.9535e-05 | 0.00018553 | 1.2333e-05 | 5.7017e-05 | 67.5
1324 | 106.18 | 131.58 | 8.6791 | 9.0893 | 15.9303 | b/f | 4.9754 | 43.6554 | normaux | -0.061169 | 0.0011535 | 0.019146 | -0.00022368 | -0.0017054 | 0.00013194 | 0.00061759 | -1.7981e-05 | 3.9405e-05 | 9.3999e-06 | 2.8129e-05 | -1.4168e-06 | 4.3524e-06 | 67.5
1321 | 91.22 | 103.32 | 8.6582 | 9.1193 | 16.3659 | c/g | 21.2093 | 44.9293 | skew | 1.7341 | 0.21207 | 0.41033 | -0.02159 | 0.069666 | 0.0060824 | 0.00846 | -0.00033176 | 0.00091347 | 8.9041e-05 | 0.00018338 | -1.2252e-05 | 5.6851e-05 | 67.5
cas 6 & Meas_Pos=4
1322 | 91.34 | 67.84 | 9.2336 | 9.8382 | 13.661 | d/h | 11.3264 | 35.1664 | Score/norme | 3: 1.7664; 5: Score/(err_stdev); 6: 0.94124 | 67.5
1321 | 104.8 | 91.7 | 9.0396 | 9.6612 | 7.4615 | a/e | -17.6693 | 19.6307 | norme | 1.2677 | 0.25788 | 0.30012 | 0.00068305 | 0.050915 | 0.0073979 | 0.0061975 | 1.0465e-05 | 0.00066802 | 0.00010889 | 0.00013555 | 3.9672e-07 | 4.1657e-05 | 67.5
1324 | 103.5 | 126.1 | 8.8924 | 9.0963 | 11.7242 | b/f | -4.6453 | 31.3547 | normaux | 0.61862 | 0.0014028 | -0.14346 | -7.0981e-06 | 0.025322 | 0.00016038 | -0.0028186 | -5.5688e-07 | 0.0003706 | 1.1418e-05 | -5.1883e-05 | -3.66e-08 | 2.4249e-05 | 67.5
1323 | 102.8 | 111.4 | 9.2779 | 9.977 | 18.1271 | c/g | 11.163 | 46.463 | skew | 1.1066 | 0.25788 | 0.26361 | -0.00068301 | 0.044171 | 0.0073961 | 0.0055195 | -1.045e-05 | 0.00055579 | 0.00010829 | 0.00012523 | -3.9503e-07 | 3.3872e-05 | 67.5
cas 5 & Meas_Pos=4
1322 | 91.34 | 67.84 | 9.2336 | 9.8382 | 15.8809 | d/h | 17.0411 | 40.8811 | Score/norme | 3: 1.8624; 5: Score/(err_stdev); 6: 1.0528 | 67.5
1321 | 104.8 | 91.7 | 9.0396 | 9.6612 | 7.4615 | a/e | -17.6693 | 19.6307 | norme | 1.2492 | 0.46013 | 0.29573 | 0.0026202 | 0.05017 | 0.0132 | 0.0061068 | 4.0285e-05 | 0.00065825 | 0.00019426 | 0.00013357 | 1.5034e-06 | 4.1049e-05 | 67.5
1323 | 102.8 | 111.4 | 9.2779 | 9.977 | 11.8443 | b/f | -4.9409 | 30.3591 | normaux | 0.84905 | 0.0025034 | -0.19852 | -2.7075e-05 | 0.034494 | 0.00028626 | -0.0039793 | -2.1531e-06 | 0.0004838 | 2.0379e-05 | -7.873e-05 | -1.6039e-07 | 3.1078e-05 | 67.5
1324 | 103.5 | 126.1 | 8.8924 | 9.0963 | 15.7943 | c/g | 6.2397 | 42.2397 | skew | 0.91629 | 0.46012 | 0.21919 | -0.00262 | 0.03643 | 0.013197 | 0.0046324 | -4.0227e-05 | 0.00044635 | 0.00019319 | 0.00010789 | -1.4948e-06 | 2.6818e-05 | 67.5
cas 4 & Meas_Pos=4
1322 | 91.34 | 67.84 | 9.2336 | 9.8382 | 13.661 | d/h | 11.3264 | 35.1664 | Score/norme | 3: 0.96328; 5: Score/(err_stdev); 6: 0.81272 | 67.5
1324 | 103.5 | 126.1 | 8.8924 | 9.0963 | 7.1423 | a/e | -16.8989 | 19.1011 | norme | 0.46041 | 0.85934 | 0.109 | 0.0010349 | 0.018491 | 0.024652 | 0.0022508 | 1.5865e-05 | 0.00024265 | 0.00036275 | 4.9219e-05 | 5.8274e-07 | 1.5135e-05 | 67.5
1321 | 104.8 | 91.7 | 9.0396 | 9.6612 | 18.2741 | b/f | 10.7784 | 48.0784 | normaux | 0.022868 | 0.0046755 | -0.0041758 | -1.1072e-05 | 0.0011173 | 0.00053494 | -2.7168e-05 | -8.6575e-07 | 3.0999e-05 | 3.8096e-05 | 3.2913e-06 | -6.6126e-08 | 2.4376e-06 | 67.5
1323 | 102.8 | 111.4 | 9.2779 | 9.977 | 11.8443 | c/g | -4.9409 | 30.3591 | skew | 0.45984 | 0.85933 | 0.10892 | -0.0010349 | 0.018457 | 0.024646 | 0.0022506 | -1.5842e-05 | 0.00024066 | 0.00036074 | 4.9108e-05 | -5.7897e-07 | 1.4938e-05 | 67.5
cas 3 & Meas_Pos=4
1322 | 91.34 | 67.84 | 9.2336 | 9.8382 | 9.5421 | d/h | 0.72341 | 24.5634 | Score/norme | 3: 1.1525; 5: Score/(err_stdev); 6: 0.68556 | 67.5
1324 | 103.5 | 126.1 | 8.8924 | 9.0963 | 7.1423 | a/e | -16.8989 | 19.1011 | norme | 0.94337 | 0.45934 | 0.22333 | 0.0011063 | 0.037888 | 0.013177 | 0.0046118 | 1.6959e-05 | 0.0004971 | 0.00019389 | 0.00010086 | 6.2361e-07 | 3.0998e-05 | 67.5
1323 | 102.8 | 111.4 | 9.2779 | 9.977 | 18.1271 | b/f | 11.163 | 46.463 | normaux | -0.39821 | 0.0024989 | 0.096565 | -1.1911e-05 | -0.015621 | 0.00028597 | 0.0021025 | -9.5186e-07 | -0.00017389 | 2.0371e-05 | 5.2945e-05 | -7.6851e-08 | -9.8664e-06 | 67.5
1321 | 104.8 | 91.7 | 9.0396 | 9.6612 | 16.1902 | c/g | 5.2957 | 42.5957 | skew | 0.85521 | 0.45934 | 0.20137 | -0.0011063 | 0.034518 | 0.013174 | 0.0041046 | -1.6932e-05 | 0.0004657 | 0.00019282 | 8.5846e-05 | -6.1886e-07 | 2.9386e-05 | 67.5
cas 2 & Meas_Pos=4
1322 | 91.34 | 67.84 | 9.2336 | 9.8382 | 15.8809 | d/h | 17.0411 | 40.8811 | Score/norme | 3: 1.191; 5: Score/(err_stdev); 6: 0.93017 | 67.5
1323 | 102.8 | 111.4 | 9.2779 | 9.977 | 7.1612 | a/e | -16.9446 | 18.3554 | norme | 0.65411 | 0.85899 | 0.15485 | 0.0029182 | 0.02627 | 0.024642 | 0.0031977 | 4.4863e-05 | 0.00034471 | 0.00036261 | 6.9941e-05 | 1.6637e-06 | 2.1501e-05 | 67.5
1321 | 104.8 | 91.7 | 9.0396 | 9.6612 | 16.1902 | b/f | 5.2957 | 42.5957 | normaux | 0.45359 | 0.0046737 | -0.10611 | -3.0377e-05 | 0.01842 | 0.00053465 | -0.0021292 | -2.4115e-06 | 0.00025773 | 3.8071e-05 | -4.2302e-05 | -1.8422e-07 | 1.6542e-05 | 67.5
1324 | 103.5 | 126.1 | 8.8924 | 9.0963 | 11.7242 | c/g | -4.6453 | 31.3547 | skew | 0.47129 | 0.85898 | 0.11279 | -0.002918 | 0.018731 | 0.024636 | 0.0023858 | -4.4798e-05 | 0.00022891 | 0.00036061 | 5.5698e-05 | -1.6535e-06 | 1.3736e-05 | 67.5
cas 1 & Meas_Pos=4
1322 | 91.34 | 67.84 | 9.2336 | 9.8382 | 9.5421 | d/h | 0.72341 | 24.5634 | Score/norme | 3: 1.3161; 5: Score/(err_stdev); 6: 0.7083 | 67.5
1323 | 102.8 | 111.4 | 9.2779 | 9.977 | 7.1612 | a/e | -16.9446 | 18.3554 | norme | 1.0872 | 0.25674 | 0.25738 | 0.0031139 | 0.043664 | 0.0073653 | 0.0053149 | 4.7866e-05 | 0.00057289 | 0.00010838 | 0.00011625 | 1.7753e-06 | 3.5725e-05 | 67.5
1324 | 103.5 | 126.1 | 8.8924 | 9.0963 | 15.7943 | b/f | 6.2397 | 42.2397 | normaux | -0.20802 | 0.0013966 | 0.052114 | -3.2563e-05 | -0.0078917 | 0.0001598 | 0.0012124 | -2.6158e-06 | -6.5248e-05 | 1.1385e-05 | 3.5399e-05 | -2.065e-07 | -2.8834e-06 | 67.5
1321 | 104.8 | 91.7 | 9.0396 | 9.6612 | 18.2741 | c/g | 10.7784 | 48.0784 | skew | 1.0671 | 0.25674 | 0.25205 | -0.0031137 | 0.042945 | 0.0073636 | 0.0051748 | -4.7795e-05 | 0.00056916 | 0.00010778 | 0.00011072 | -1.7632e-06 | 3.5609e-05 | 67.5
cas 6 & Meas_Pos=3
1322 | 83.46 | 70.56 | 9.1067 | 9.8989 | 9.7108 | d/h | 9.3775 | 25.3375 | Score/norme | 3: 1.2817; 5: Score/(err_stdev); 6: 0.66291 | 67.5
1321 | 95.5 | 77 | 8.8968 | 9.8472 | 6.1247 | a/e | -11.6339 | 16.3661 | norme | 1.1004 | 0.032757 | 0.2605 | 0.0059099 | 0.044192 | 0.00093976 | 0.0053793 | 9.0991e-05 | 0.00057981 | 1.3859e-05 | 0.00011765 | 3.3662e-06 | 3.6154e-05 | 67.5
1324 | 97.38 | 120.68 | 8.9996 | 9.2024 | 7.7916 | b/f | -9.2961 | 20.5839 | normaux | 0.72147 | 0.00017801 | -0.16855 | 6.1251e-05 | 0.029333 | 2.0233e-05 | -0.0033717 | 4.9332e-06 | 0.00041325 | 1.4359e-06 | -6.6239e-05 | 3.9679e-07 | 2.6596e-05 | 67.5
1323 | 100.24 | 99.84 | 9.2718 | 10.0556 | 16.6812 | c/g | 10.0402 | 42.7802 | skew | 0.83083 | 0.032756 | 0.19862 | 0.0059095 | 0.033053 | 0.00093954 | 0.0041914 | 9.0857e-05 | 0.0004067 | 1.3784e-05 | 9.7233e-05 | 3.3428e-06 | 2.4491e-05 | 67.5
cas 5 & Meas_Pos=3
1322 | 83.46 | 70.56 | 9.1067 | 9.8989 | 13.308 | d/h | 18.7636 | 34.7236 | Score/norme | 3: 1.8204; 5: Score/(err_stdev); 6: 0.98504 | 67.5
1321 | 95.5 | 77 | 8.8968 | 9.8472 | 6.1247 | a/e | -11.6339 | 16.3661 | norme | 1.274 | 0.32209 | 0.30159 | 0.0034861 | 0.051164 | 0.0092398 | 0.0062279 | 5.3677e-05 | 0.00067128 | 0.000136 | 0.00013621 | 1.9804e-06 | 4.1858e-05 | 67.5
1323 | 100.24 | 99.84 | 9.2718 | 10.0556 | 8.4871 | b/f | -10.9741 | 21.7659 | normaux | 1.1459 | 0.0017524 | -0.26977 | 3.6305e-05 | 0.046261 | 0.0002003 | -0.0054958 | 2.943e-06 | 0.00062492 | 1.4254e-05 | -0.00011474 | 2.4369e-07 | 3.9453e-05 | 67.5
1324 | 97.38 | 120.68 | 8.9996 | 9.2024 | 12.428 | c/g | 2.9524 | 32.8324 | skew | 0.55657 | 0.32208 | 0.13484 | 0.0034859 | 0.021855 | 0.0092376 | 0.0029296 | 5.3596e-05 | 0.00024513 | 0.00013525 | 7.3399e-05 | 1.9653e-06 | 1.3983e-05 | 67.5
cas 4 & Meas_Pos=3
1322 | 83.46 | 70.56 | 9.1067 | 9.8989 | 9.7108 | d/h | 9.3775 | 25.3375 | Score/norme | 3: 0.84544; 5: Score/(err_stdev); 6: 0.78532 | 67.5
1324 | 97.38 | 120.68 | 8.9996 | 9.2024 | 6.5345 | a/e | -12.617 | 17.263 | norme | 0.16193 | 0.90389 | 0.038336 | 0.0037506 | 0.0065038 | 0.02593 | 0.00079163 | 5.7784e-05 | 8.5325e-05 | 0.00038154 | 1.7291e-05 | 2.1541e-06 | 5.3157e-06 | 67.5
1321 | 95.5 | 77 | 8.8968 | 9.8472 | 15.4385 | b/f | 13.2539 | 41.2539 | normaux | -0.14885 | 0.0049179 | 0.035407 | 3.8402e-05 | -0.0059502 | 0.00056271 | 0.00073887 | 3.1113e-06 | -7.5539e-05 | 4.0075e-05 | 1.6581e-05 | 2.4571e-07 | -4.618e-06 | 67.5
1323 | 100.24 | 99.84 | 9.2718 | 10.0556 | 8.4871 | c/g | -10.9741 | 21.7659 | skew | 0.063771 | 0.90387 | 0.014695 | 0.0037504 | 0.0026257 | 0.025924 | 0.00028416 | 5.77e-05 | 3.9677e-05 | 0.00037943 | 4.9044e-06 | 2.1401e-06 | 2.6327e-06 | 67.5
cas 3 & Meas_Pos=3
1322 | 83.46 | 70.56 | 9.1067 | 9.8989 | 5.0701 | d/h | -2.731 | 13.229 | Score/norme | 3: 0.78483; 5: Score/(err_stdev); 6: 0.44693 | 67.5
1324 | 97.38 | 120.68 | 8.9996 | 9.2024 | 6.5345 | a/e | -12.617 | 17.263 | norme | 0.80645 | 0.31121 | 0.19092 | 0.005064 | 0.032389 | 0.0089276 | 0.0039424 | 7.8004e-05 | 0.00042494 | 0.00013136 | 8.6221e-05 | 2.9009e-06 | 2.6497e-05 | 67.5
1323 | 100.24 | 99.84 | 9.2718 | 10.0556 | 16.6812 | b/f | 10.0402 | 42.7802 | normaux | -0.48871 | 0.0016929 | 0.11742 | 5.1952e-05 | -0.019349 | 0.00019377 | 0.0025054 | 4.177e-06 | -0.00023025 | 1.3806e-05 | 5.9893e-05 | 3.2651e-07 | -1.3605e-05 | 67.5
1321 | 95.5 | 77 | 8.8968 | 9.8472 | 11.9799 | c/g | 4.012 | 32.012 | skew | 0.6415 | 0.3112 | 0.15054 | 0.0050638 | 0.025974 | 0.0089255 | 0.003044 | 7.7892e-05 | 0.00035716 | 0.00013063 | 6.2024e-05 | 2.8825e-06 | 2.2738e-05 | 67.5
cas 2 & Meas_Pos=3
1322 | 83.46 | 70.56 | 9.1067 | 9.8989 | 13.308 | d/h | 18.7636 | 34.7236 | Score/norme | 3: 1.1997; 5: Score/(err_stdev); 6: 0.96982 | 67.5
1323 | 100.24 | 99.84 | 9.2718 | 10.0556 | 7.2124 | a/e | -14.2433 | 18.4967 | norme | 0.59843 | 0.90569 | 0.14167 | 0.0029857 | 0.024034 | 0.025982 | 0.0029255 | 4.6001e-05 | 0.00031535 | 0.00038232 | 6.3995e-05 | 1.7085e-06 | 1.967e-05 | 67.5
1321 | 95.5 | 77 | 8.8968 | 9.8472 | 11.9799 | b/f | 4.012 | 32.012 | normaux | 0.56811 | 0.0049278 | -0.13398 | 3.0759e-05 | 0.022896 | 0.00056372 | -0.0027407 | 2.5068e-06 | 0.0003062 | 4.0139e-05 | -5.7997e-05 | 2.046e-07 | 1.9245e-05 | 67.5
1324 | 97.38 | 120.68 | 8.9996 | 9.2024 | 7.7916 | c/g | -9.2961 | 20.5839 | skew | 0.18807 | 0.90568 | 0.04605 | 0.0029855 | 0.0073069 | 0.025975 | 0.0010232 | 4.5932e-05 | 7.5405e-05 | 0.00038021 | 2.705e-05 | 1.6962e-06 | 4.0684e-06 | 67.5
cas 1 & Meas_Pos=3
1322 | 83.46 | 70.56 | 9.1067 | 9.8989 | 5.0701 | d/h | -2.731 | 13.229 | Score/norme | 3: 1.2342; 5: Score/(err_stdev); 6: 0.63806 | 67.5
1323 | 100.24 | 99.84 | 9.2718 | 10.0556 | 7.2124 | a/e | -14.2433 | 18.4967 | norme | 1.08 | 0.023679 | 0.25567 | 0.003001 | 0.043373 | 0.00067939 | 0.0052795 | 4.6247e-05 | 0.00056907 | 1.0002e-05 | 0.00011548 | 1.7153e-06 | 3.5486e-05 | 67.5
1324 | 97.38 | 120.68 | 8.9996 | 9.2024 | 12.428 | b/f | 2.9524 | 32.8324 | normaux | -0.21448 | 0.0001284 | 0.05362 | 3.0755e-05 | -0.0081549 | 1.471e-05 | 0.0012423 | 2.4675e-06 | -6.9005e-05 | 1.0529e-06 | 3.5983e-05 | 1.9413e-07 | -3.1284e-06 | 67.5
1321 | 95.5 | 77 | 8.8968 | 9.8472 | 15.4385 | c/g | 13.2539 | 41.2539 | skew | 1.0584 | 0.023678 | 0.24998 | 0.0030009 | 0.0426 | 0.00067923 | 0.0051313 | 4.6181e-05 | 0.00056487 | 9.9467e-06 | 0.00010973 | 1.7043e-06 | 3.5348e-05 | 67.5
cas 6 & Meas_Pos=2
1322 | 67.52 | 62.52 | 9.3015 | 9.8378 | 6.9919 | d/h | 17.8292 | 17.8492 | Score/norme | 3: 2.6705; 5: Score/(err_stdev); 6: 1.396 | 67.5
1321 | 94.06 | 93.06 | 8.9467 | 9.4927 | 4.2562 | a/e | -15.251 | 11.309 | norme | 1.5795 | 0.16996 | 0.37393 | 0.052922 | 0.063437 | 0.0048757 | 0.0077217 | 0.00081457 | 0.00083231 | 7.178e-05 | 0.00016888 | 3.0243e-05 | 5.1903e-05 | 67.5
1324 | 109.16 | 125.66 | 8.7718 | 9.1555 | 12.8875 | b/f | -6.712 | 34.948 | normaux | 0.94883 | 0.00092504 | -0.22121 | -0.0005472 | 0.038651 | 0.00010561 | -0.004403 | -4.3973e-05 | 0.00055051 | 7.5112e-06 | -8.5e-05 | -3.4593e-06 | 3.5603e-05 | 67.5
1323 | 88.88 | 101.68 | 9.4753 | 10.1686 | 15.5709 | c/g | 17.6767 | 39.0567 | skew | 1.2628 | 0.16996 | 0.30148 | -0.052919 | 0.050302 | 0.0048746 | 0.0063434 | -0.00081338 | 0.00062424 | 7.1386e-05 | 0.00014593 | -3.0044e-05 | 3.7767e-05 | 67.5
cas 5 & Meas_Pos=2
1322 | 67.52 | 62.52 | 9.3015 | 9.8378 | 11.291 | d/h | 28.8043 | 28.8243 | Score/norme | 3: 2.288; 5: Score/(err_stdev); 6: 1.5484 | 67.5
1321 | 94.06 | 93.06 | 8.9467 | 9.4927 | 4.2562 | a/e | -15.251 | 11.309 | norme | 1.165 | 0.92109 | 0.2758 | 0.057542 | 0.046789 | 0.026423 | 0.0056953 | 0.00088567 | 0.00061391 | 0.00038884 | 0.00012457 | 3.2873e-05 | 3.8289e-05 | 67.5
1323 | 88.88 | 101.68 | 9.4753 | 10.1686 | 9.3647 | b/f | 2.1095 | 23.4895 | normaux | 1.0289 | 0.0050122 | -0.24208 | -0.00059507 | 0.041555 | 0.00057324 | -0.0049257 | -4.7797e-05 | 0.00056303 | 4.081e-05 | -0.00010245 | -3.7599e-06 | 3.5602e-05 | 67.5
1324 | 109.16 | 125.66 | 8.7718 | 9.1555 | 15.0169 | c/g | -0.93763 | 40.7224 | skew | 0.54652 | 0.92108 | 0.13214 | -0.057539 | 0.021503 | 0.026417 | 0.002859 | -0.00088438 | 0.0002447 | 0.00038669 | 7.0858e-05 | -3.2657e-05 | 1.409e-05 | 67.5
cas 4 & Meas_Pos=2
1322 | 67.52 | 62.52 | 9.3015 | 9.8378 | 6.9919 | d/h | 17.8292 | 17.8492 | Score/norme | 3: 2.061; 5: Score/(err_stdev); 6: 1.5484 | 67.5
1324 | 109.16 | 125.66 | 8.7718 | 9.1555 | 7.1571 | a/e | -22.2515 | 19.4085 | norme | 0.93892 | 1.0605 | 0.22228 | 0.054504 | 0.037709 | 0.030423 | 0.00459 | 0.00083886 | 0.0004948 | 0.00044766 | 0.00010038 | 3.1125e-05 | 3.0863e-05 | 67.5
1321 | 94.06 | 93.06 | 8.9467 | 9.4927 | 16.1156 | b/f | 16.2606 | 42.8206 | normaux | 0.063979 | 0.0057704 | -0.012624 | -0.00056416 | 0.0029748 | 0.00066015 | -0.00014032 | -4.5323e-05 | 7.228e-05 | 4.7011e-05 | 4.8679e-06 | -3.5726e-06 | 5.5292e-06 | 67.5
1323 | 88.88 | 101.68 | 9.4753 | 10.1686 | 9.3647 | c/g | 2.1095 | 23.4895 | skew | 0.93674 | 1.0605 | 0.22192 | -0.054501 | 0.037592 | 0.030416 | 0.0045878 | -0.00083764 | 0.00048949 | 0.00044519 | 0.00010026 | -3.092e-05 | 3.0364e-05 | 67.5
cas 3 & Meas_Pos=2
1322 | 67.52 | 62.52 | 9.3015 | 9.8378 | 5.0583 | d/h | 12.8932 | 12.9132 | Score/norme | 3: 2.1135; 5: Score/(err_stdev); 6: 1.4574 | 67.5
1324 | 109.16 | 125.66 | 8.7718 | 9.1555 | 7.1571 | a/e | -22.2515 | 19.4085 | norme | 1.0925 | 0.92056 | 0.25863 | 0.054962 | 0.043876 | 0.026408 | 0.0053406 | 0.00084591 | 0.00057569 | 0.00038858 | 0.00011679 | 3.1386e-05 | 3.5905e-05 | 67.5
1323 | 88.88 | 101.68 | 9.4753 | 10.1686 | 15.5709 | b/f | 17.6767 | 39.0567 | normaux | -0.17979 | 0.0050089 | 0.04546 | -0.00056897 | -0.0067538 | 0.00057306 | 0.0010764 | -4.5718e-05 | -4.9965e-05 | 4.0811e-05 | 3.2513e-05 | -3.606e-06 | -1.9154e-06 | 67.5
1321 | 94.06 | 93.06 | 8.9467 | 9.4927 | 12.1586 | c/g | 5.7465 | 32.3065 | skew | 1.0776 | 0.92054 | 0.2546 | -0.054959 | 0.043353 | 0.026402 | 0.005231 | -0.00084467 | 0.00057352 | 0.00038643 | 0.00011217 | -3.1178e-05 | 3.5854e-05 | 67.5
cas 2 & Meas_Pos=2
1322 | 67.52 | 62.52 | 9.3015 | 9.8378 | 11.291 | d/h | 28.8043 | 28.8243 | Score/norme | 3: 2.0253; 5: Score/(err_stdev); 6: 1.5314 | 67.5
1323 | 88.88 | 101.68 | 9.4753 | 10.1686 | 3.3323 | a/e | -13.0215 | 8.3585 | norme | 0.91945 | 1.0615 | 0.21767 | 0.057901 | 0.036927 | 0.030452 | 0.0044948 | 0.00089121 | 0.00048451 | 0.00044811 | 9.8323e-05 | 3.3075e-05 | 3.022e-05 | 67.5
1321 | 94.06 | 93.06 | 8.9467 | 9.4927 | 12.1586 | b/f | 5.7465 | 32.3065 | normaux | 0.88779 | 0.0057764 | -0.20951 | -0.00059884 | 0.035756 | 0.00066071 | -0.004293 | -4.8097e-05 | 0.00047625 | 4.7039e-05 | -9.1312e-05 | -3.785e-06 | 2.9873e-05 | 67.5
1324 | 109.16 | 125.66 | 8.7718 | 9.1555 | 12.8875 | c/g | -6.712 | 34.948 | skew | 0.23922 | 1.0615 | 0.059019 | -0.057898 | 0.0092227 | 0.030445 | 0.0013318 | -0.00088991 | 8.9096e-05 | 0.00044563 | 3.6462e-05 | -3.2857e-05 | 4.5727e-06 | 67.5
cas 1 & Meas_Pos=2
1322 | 67.52 | 62.52 | 9.3015 | 9.8378 | 5.0583 | d/h | 12.8932 | 12.9132 | Score/norme | 3: 1.6735; 5: Score/(err_stdev); 6: 0.88171 | 67.5
1323 | 88.88 | 101.68 | 9.4753 | 10.1686 | 3.3323 | a/e | -13.0215 | 8.3585 | norme | 1.2456 | 0.17045 | 0.29487 | 0.059377 | 0.050024 | 0.0048898 | 0.0060891 | 0.00091392 | 0.00065634 | 7.1973e-05 | 0.00013318 | 3.3924e-05 | 4.0932e-05 | 67.5
1324 | 109.16 | 125.66 | 8.7718 | 9.1555 | 15.0169 | b/f | -0.93763 | 40.7224 | normaux | 0.53634 | 0.00092776 | -0.12394 | -0.00061409 | 0.022026 | 0.00010599 | -0.0024134 | -4.9356e-05 | 0.00032812 | 7.5418e-06 | -4.2931e-05 | -3.8879e-06 | 2.1629e-05 | 67.5
1321 | 94.06 | 93.06 | 8.9467 | 9.4927 | 16.1156 | c/g | 16.2606 | 42.8206 | skew | 1.1242 | 0.17045 | 0.26756 | -0.059373 | 0.044914 | 0.0048887 | 0.0055904 | -0.00091258 | 0.00056843 | 7.1577e-05 | 0.00012607 | -3.3701e-05 | 3.475e-05 | 67.5
cas 6 & Meas_Pos=1
1322 | 67.58 | 70.68 | 9.5684 | 10.0701 | 11.0399 | d/h | 27.3172 | 27.3972 | Score/norme | 3: 2.4088; 5: Score/(err_stdev); 6: 1.488 | 67.5
1321 | 104.86 | 106.96 | 9.0186 | 9.4343 | 8.1154 | a/e | -15.9589 | 21.4011 | norme | 1.323 | 0.74192 | 0.3132 | 0.081829 | 0.053133 | 0.021283 | 0.0064675 | 0.0012595 | 0.00069715 | 0.0003132 | 0.00014145 | 4.6749e-05 | 4.348e-05 | 67.5
1324 | 104.96 | 121.76 | 8.8982 | 9.2881 | 14.8097 | b/f | 2.123 | 39.583 | normaux | 0.97252 | 0.0040375 | -0.2278 | -0.00084626 | 0.039444 | 0.0004617 | -0.004586 | -6.7997e-05 | 0.00054788 | 3.2867e-05 | -9.2096e-05 | -5.3541e-06 | 3.5044e-05 | 67.5
1323 | 106.6 | 121.3 | 9.3305 | 9.9212 | 18.2647 | c/g | 7.459 | 46.559 | skew | 0.89693 | 0.74191 | 0.21494 | -0.081824 | 0.035599 | 0.021278 | 0.0045604 | -0.0012577 | 0.00043109 | 0.00031148 | 0.00010737 | -4.6441e-05 | 2.5739e-05 | 67.5
cas 5 & Meas_Pos=1
1322 | 67.58 | 70.68 | 9.5684 | 10.0701 | 10.7731 | d/h | 26.6552 | 26.7352 | Score/norme | 3: 2.5938; 5: Score/(err_stdev); 6: 1.5205 | 67.5
1321 | 104.86 | 106.96 | 9.0186 | 9.4343 | 8.1154 | a/e | -15.9589 | 21.4011 | norme | 1.4374 | 0.63313 | 0.34029 | 0.084907 | 0.05773 | 0.018162 | 0.007027 | 0.0013069 | 0.00075745 | 0.00026728 | 0.00015369 | 4.8509e-05 | 4.724e-05 | 67.5
1323 | 106.6 | 121.3 | 9.3305 | 9.9212 | 15.4943 | b/f | 0.39707 | 39.4971 | normaux | 1.0139 | 0.0034455 | -0.23727 | -0.00087806 | 0.041159 | 0.00039396 | -0.0047658 | -7.0556e-05 | 0.00057466 | 2.8042e-05 | -9.4968e-05 | -5.5557e-06 | 3.6841e-05 | 67.5
1324 | 104.96 | 121.76 | 8.8982 | 9.2881 | 17.9943 | c/g | 10.6346 | 48.0946 | skew | 1.0189 | 0.63312 | 0.24393 | -0.084902 | 0.04048 | 0.018158 | 0.0051639 | -0.001305 | 0.00049346 | 0.00026581 | 0.00012084 | -4.819e-05 | 2.957e-05 | 67.5
cas 4 & Meas_Pos=1
1322 | 67.58 | 70.68 | 9.5684 | 10.0701 | 11.0399 | d/h | 27.3172 | 27.3972 | Score/norme | 3: 1.9704; 5: Score/(err_stdev); 6: 1.4659 | 67.5
1324 | 104.96 | 121.76 | 8.8982 | 9.2881 | 8.0777 | a/e | -15.8701 | 21.5899 | norme | 0.93912 | 1.0149 | 0.22232 | 0.081876 | 0.037717 | 0.029114 | 0.0045909 | 0.0012602 | 0.0004949 | 0.00042841 | 0.00010041 | 4.6769e-05 | 3.0872e-05 | 67.5
1321 | 104.86 | 106.96 | 9.0186 | 9.4343 | 17.621 | b/f | 9.1083 | 46.4683 | normaux | 0.70278 | 0.0055227 | -0.16469 | -0.00084691 | 0.028493 | 0.00063168 | -0.0033186 | -6.8044e-05 | 0.0003949 | 4.4974e-05 | -6.688e-05 | -5.3602e-06 | 2.5237e-05 | 67.5
1323 | 106.6 | 121.3 | 9.3305 | 9.9212 | 15.4943 | c/g | 0.39707 | 39.4971 | skew | 0.62294 | 1.0149 | 0.14935 | -0.081872 | 0.024713 | 0.029107 | 0.0031723 | -0.0012584 | 0.0002983 | 0.00042605 | 7.4901e-05 | -4.6461e-05 | 1.778e-05 | 67.5
cas 3 & Meas_Pos=1
1322 | 67.58 | 70.68 | 9.5684 | 10.0701 | 7.9036 | d/h | 19.5341 | 19.6141 | Score/norme | 3: 1.717; 5: Score/(err_stdev); 6: 1.0683 | 67.5
1324 | 104.96 | 121.76 | 8.8982 | 9.2881 | 8.0777 | a/e | -15.8701 | 21.5899 | norme | 1.1112 | 0.63528 | 0.26306 | 0.084014 | 0.044628 | 0.018224 | 0.0054322 | 0.0012931 | 0.00058557 | 0.00026818 | 0.00011881 | 4.7992e-05 | 3.6523e-05 | 67.5
1323 | 106.6 | 121.3 | 9.3305 | 9.9212 | 18.2647 | b/f | 7.459 | 46.559 | normaux | 0.46836 | 0.0034572 | -0.10816 | -0.00086905 | 0.019245 | 0.00039539 | -0.0021027 | -6.9839e-05 | 0.00028762 | 2.815e-05 | -3.7178e-05 | -5.504e-06 | 1.8988e-05 | 67.5
1321 | 104.86 | 106.96 | 9.0186 | 9.4343 | 18.1019 | c/g | 10.3765 | 47.7365 | skew | 1.0077 | 0.63527 | 0.2398 | -0.08401 | 0.040266 | 0.01822 | 0.0050088 | -0.0012912 | 0.00051006 | 0.0002667 | 0.00011284 | -4.7676e-05 | 3.1199e-05 | 67.5
cas 2 & Meas_Pos=1
1322 | 67.58 | 70.68 | 9.5684 | 10.0701 | 10.7731 | d/h | 26.6552 | 26.7352 | Score/norme | 3: 2.0392; 5: Score/(err_stdev); 6: 1.5049 | 67.5
1323 | 106.6 | 121.3 | 9.3305 | 9.9212 | 8.6154 | a/e | -17.1381 | 21.9619 | norme | 0.96997 | 1.0178 | 0.22963 | 0.086034 | 0.038956 | 0.029197 | 0.0047417 | 0.0013242 | 0.00051116 | 0.00042964 | 0.00010371 | 4.9143e-05 | 3.1886e-05 | 67.5
1321 | 104.86 | 106.96 | 9.0186 | 9.4343 | 18.1019 | b/f | 10.3765 | 47.7365 | normaux | 0.62899 | 0.0055385 | -0.14691 | -0.00088996 | 0.025579 | 0.0006335 | -0.0029369 | -7.1506e-05 | 0.0003609 | 4.5104e-05 | -5.7605e-05 | -5.6338e-06 | 2.3251e-05 | 67.5
1324 | 104.96 | 121.76 | 8.8982 | 9.2881 | 14.8097 | c/g | 2.123 | 39.583 | skew | 0.73838 | 1.0178 | 0.17648 | -0.08603 | 0.029381 | 0.02919 | 0.0037227 | -0.0013223 | 0.00036198 | 0.00042726 | 8.624e-05 | -4.8819e-05 | 2.182e-05 | 67.5
cas 1 & Meas_Pos=1
1322 | 67.58 | 70.68 | 9.5684 | 10.0701 | 7.9036 | d/h | 19.5341 | 19.6141 | Score/norme | 3: 1.7677; 5: Score/(err_stdev); 6: 1.1609 | 67.5
1323 | 106.6 | 121.3 | 9.3305 | 9.9212 | 8.6154 | a/e | -17.1381 | 21.9619 | norme | 1.0659 | 0.74698 | 0.25235 | 0.086513 | 0.042811 | 0.021428 | 0.005211 | 0.0013316 | 0.00056172 | 0.00031532 | 0.00011396 | 4.9417e-05 | 3.5037e-05 | 67.5
1324 | 104.96 | 121.76 | 8.8982 | 9.2881 | 17.9943 | b/f | 10.6346 | 48.0946 | normaux | 0.34622 | 0.0040649 | -0.079244 | -0.00089497 | 0.01434 | 0.00046494 | -0.001506 | -7.1922e-05 | 0.00022348 | 3.3104e-05 | -2.4206e-05 | -5.6693e-06 | 1.5004e-05 | 67.5
1321 | 104.86 | 106.96 | 9.0186 | 9.4343 | 17.621 | c/g | 9.1083 | 46.4683 | skew | 1.0082 | 0.74696 | 0.23958 | -0.086508 | 0.040337 | 0.021423 | 0.0049886 | -0.0013296 | 0.00051535 | 0.00031358 | 0.00011136 | -4.909e-05 | 3.1662e-05 | 67.5
Note on D18: simonf: Pre-stress final=80+surcontrainte. Tient compte de la différence de taille de la cavité selon les toles de protection.
Note on H39: simonf: LL2-delta_L2 : deplacement du plan par rapport à la bobine gauche
Note on I39: simonf: Delta_L2 :calcul par rapport à la bobine gauche de la deformation par rapport à la taille de la bobine sous 80 Mpa = taiile du calibre + LL
Note on I38: simonf: Les deformation, offset et contrainte sont calculées entre deux bobines adjacentes indépendemment de leur position dans l'ouverture
Note on G38: simonf: le calcul des multipole est donné par rapport à l'horizontale quand a/e est sur cet horizontale. Il faut donc que a/e corresponde au pole qui est au dessus de l'horizontale
a
f
b
d
e
c
h
g
pole 2
pole 3
pole 4
Pole 1
Horizontal Plane
current leads after connection box
112.7 LR
124.5 LR
104.9 LL
98.66 LR
67.41 LR
83.24 LL
105.5 LL
100.5 LL