## calcul config
[7 empty] | cas a |  | cas b |  | cas c |  | cas d |  | cas e |  | cas f |  | cas g
Geometric harmonics
|  |  |  | Order |  |  | Normal | Skew | Normal | Skew | Normal | Skew | Normal | Skew | Normal | Skew | Normal | Skew | Normal | Skew | Normal | Skew
|  |  |  | 1 |  |  | -8.966e-11 | 9.2735e-11 | -8.966e-11 | 9.27348E-11 (T) | -8.966e-11 | 9.27348E-11 (T) | -8.966e-11 | 9.2735e-11 | -8.966e-11 | 9.2735e-11 | -8.966e-11 | 9.2735e-11 | -8.966e-11 | 9.2735e-11 | -8.966e-11 | 9.2735e-11
|  |  |  | 2 |  |  | 0.00031944 | -2.7452e-10 | 0.00031944 | -2.74520E-10 (rad) | 0.00031944 | -2.74520E-10 (rad) | 0.00031944 | -2.7452e-10 | 0.00031944 | -2.7452e-10 | 0.00031944 | -2.7452e-10 | 0.00031944 | -2.7452e-10 | 0.00031944 | -2.7452e-10
|  |  |  | 3 |  |  | 0.00087936 | 0.00060129 | 0.00087936 | 0.00060129 | 0.00087936 | 0.00060129 | 0.00087936 | 0.00060129 | 0.00087936 | 0.00060129 | 0.00087936 | 0.00060129 | 0.00087936 | 0.00060129 | 0.00087936 | 0.00060129
|  |  |  | 4 |  |  | 9.2425e-05 | 0.00032583 | 9.2425e-05 | 0.00032583 | 9.2425e-05 | 0.00032583 | 9.2425e-05 | 0.00032583 | 9.2425e-05 | 0.00032583 | 9.2425e-05 | 0.00032583 | 9.2425e-05 | 0.00032583 | 9.2425e-05 | 0.00032583
|  |  |  | 5 |  |  | -3.9172e-05 | 0.0001613 | -3.9172e-05 | 0.0001613 | -3.9172e-05 | 0.0001613 | -3.9172e-05 | 0.0001613 | -3.9172e-05 | 0.0001613 | -3.9172e-05 | 0.0001613 | -3.9172e-05 | 0.0001613 | -3.9172e-05 | 0.0001613
|  |  |  | 6 |  |  | 3.9244 | -1.721e-05 | 3.9244 | -1.721e-05 | 3.9244 | -1.721e-05 | 3.9244 | -1.721e-05 | 3.9244 | -1.721e-05 | 3.9244 | -1.721e-05 | 3.9244 | -1.721e-05 | 3.9244 | -1.721e-05
|  |  |  | 7 |  |  | -2.3305e-05 | -3.8974e-05 | -2.3305e-05 | -3.8974e-05 | -2.3305e-05 | -3.8974e-05 | -2.3305e-05 | -3.8974e-05 | -2.3305e-05 | -3.8974e-05 | -2.3305e-05 | -3.8974e-05 | -2.3305e-05 | -3.8974e-05 | -2.3305e-05 | -3.8974e-05
|  |  |  | 8 |  |  | 4.7005e-06 | -2.964e-06 | 4.7005e-06 | -2.964e-06 | 4.7005e-06 | -2.964e-06 | 4.7005e-06 | -2.964e-06 | 4.7005e-06 | -2.964e-06 | 4.7005e-06 | -2.964e-06 | 4.7005e-06 | -2.964e-06 | 4.7005e-06 | -2.964e-06
|  |  |  | 9 |  |  | -3.6808e-06 | 3.4865e-06 | -3.6808e-06 | 3.4865e-06 | -3.6808e-06 | 3.4865e-06 | -3.6808e-06 | 3.4865e-06 | -3.6808e-06 | 3.4865e-06 | -3.6808e-06 | 3.4865e-06 | -3.6808e-06 | 3.4865e-06 | -3.6808e-06 | 3.4865e-06
|  |  |  | 10 |  |  | -0.20096 | -5.0625e-06 | -0.20096 | -5.0625e-06 | -0.20096 | -5.0625e-06 | -0.20096 | -5.0625e-06 | -0.20096 | -5.0625e-06 | -0.20096 | -5.0625e-06 | -0.20096 | -5.0625e-06 | -0.20096 | -5.0625e-06
|  |  |  | 11 |  |  | 1.5934e-06 | 1.1876e-06 | 1.5934e-06 | 1.1876e-06 | 1.5934e-06 | 1.1876e-06 | 1.5934e-06 | 1.1876e-06 | 1.5934e-06 | 1.1876e-06 | 1.5934e-06 | 1.1876e-06 | 1.5934e-06 | 1.1876e-06 | 1.5934e-06 | 1.1876e-06
|  |  |  | 12 |  |  | 2.1448e-08 | 1.3365e-06 | 2.1448e-08 | 1.3365e-06 | 2.1448e-08 | 1.3365e-06 | 2.1448e-08 | 1.3365e-06 | 2.1448e-08 | 1.3365e-06 | 2.1448e-08 | 1.3365e-06 | 2.1448e-08 | 1.3365e-06 | 2.1448e-08 | 1.3365e-06
|  |  |  | 13 |  |  | -6.0427e-07 | 8.7592e-07 | -6.0427e-07 | 8.7592e-07 | -6.0427e-07 | 8.7592e-07 | -6.0427e-07 | 8.7592e-07 | -6.0427e-07 | 8.7592e-07 | -6.0427e-07 | 8.7592e-07 | -6.0427e-07 | 8.7592e-07 | -6.0427e-07 | 8.7592e-07
|  |  |  | 14 |  |  | -0.14999 | 6.7404e-07 | -0.14999 | 6.7404e-07 | -0.14999 | 6.7404e-07 | -0.14999 | 6.7404e-07 | -0.14999 | 6.7404e-07 | -0.14999 | 6.7404e-07 | -0.14999 | 6.7404e-07 | -0.14999 | 6.7404e-07
|  |  |  | 15 |  |  | -2.0421e-08 | -4.6634e-07 | -2.0421e-08 | -4.6634e-07 | -2.0421e-08 | -4.6634e-07 | -2.0421e-08 | -4.6634e-07 | -2.0421e-08 | -4.6634e-07 | -2.0421e-08 | -4.6634e-07 | -2.0421e-08 | -4.6634e-07 | -2.0421e-08 | -4.6634e-07
|  |  |  | ----- |  |  | --------------- | ----------------- | --------------- | ---------------------------- | --------------- | ---------------------------- | --------------- | -------------- | --------------- | --------------- | --------------- | --------------- | --------------- | --------------- | --------------- | ---------------
Deformed geometry harmonics
|  |  |  | Order |  |  | Normal | Skew | Normal | Skew | Normal | Skew | Normal | Skew | Normal | Skew | Normal | Skew | Normal | Skew | Normal | Skew
|  |  |  | 1 |  |  | -3.9122e-10 | -1.8055e-07 | 1.8055e-07 | -2.08254E-10 (T) | 2.114e-10 | 1.80731E-07 (T) | -1.8073e-07 | 3.9419e-10 | -2.2776e-10 | -1.3854e-07 | 1.3854e-07 | -4.5916e-11 | 4.8934e-11 | 1.3872e-07 | -1.3872e-07 | 2.3153e-10
|  |  |  | 2 |  |  | 0.00031944 | -1.4509e-07 | 0.00031944 | -1.45093E-07 (rad) | 0.00031944 | -1.45094E-07 (rad) | 0.00031944 | -1.4509e-07 | 0.00031944 | -7.2439e-08 | 0.00031944 | -7.2439e-08 | 0.00031944 | -7.2439e-08 | 0.00031944 | -7.2439e-08
|  |  |  | 3 |  |  | -0.011403 | -2.8976 | -2.8974 | 0.012886 | 0.013162 | 2.8988 | 2.8991 | -0.011692 | -0.0017996 | -0.94735 | -0.94707 | 0.0032832 | 0.003562 | 0.94855 | 0.94883 | -0.0020786
|  |  |  | 4 |  |  | -0.0091777 | -1.6021 | 0.0093703 | 1.6027 | -0.0091793 | -1.6021 | 0.0093718 | 1.6027 | -0.0012719 | -0.35277 | 0.0014578 | 0.35342 | -0.0012729 | -0.35277 | 0.0014577 | 0.35342
|  |  |  | 5 |  |  | -0.0062292 | -0.79133 | 0.79145 | -0.0060317 | 0.0061513 | 0.79165 | -0.79153 | 0.0063533 | -0.00065544 | -0.11886 | 0.11898 | -0.00045512 | 0.00057737 | 0.11918 | -0.11906 | 0.00077752
|  |  |  | 6 |  |  | 3.9206 | -0.35421 | 3.9206 | -0.35421 | 3.9206 | -0.35421 | 3.9206 | -0.35421 | 3.9241 | -0.036576 | 3.9241 | -0.036576 | 3.9241 | -0.036576 | 3.9241 | -0.036576
|  |  |  | 7 |  |  | -0.002191 | -0.14424 | -0.14422 | 0.0021308 | 0.0021453 | 0.14416 | 0.14418 | -0.0022072 | -0.00012212 | -0.010293 | -0.010278 | 5.9867e-05 | 7.549e-05 | 0.010215 | 0.010231 | -0.00013771
|  |  |  | 8 |  |  | -0.0011759 | -0.053453 | 0.0011865 | 0.053446 | -0.0011764 | -0.053452 | 0.0011853 | 0.053446 | -3.1637e-05 | -0.0026379 | 4.1032e-05 | 0.002632 | -3.1618e-05 | -0.002638 | 4.0991e-05 | 0.002632
|  |  |  | 9 |  |  | -0.00062469 | -0.018155 | 0.018154 | -0.00061803 | 0.00061743 | 0.018161 | -0.018162 | 0.00062431 | -1.6554e-05 | -0.00063045 | 0.00063028 | -9.388e-06 | 9.184e-06 | 0.00063745 | -0.00063761 | 1.6342e-05
|  |  |  | 10 |  |  | -0.20128 | -0.0058559 | -0.20128 | -0.0058554 | -0.20128 | -0.0058556 | -0.20128 | -0.0058556 | -0.20096 | -0.00016077 | -0.20096 | -0.00016078 | -0.20096 | -0.00016078 | -0.20096 | -0.00016077
|  |  |  | 11 |  |  | -0.00016335 | -0.0019717 | -0.0019709 | 0.00016621 | 0.00016659 | 0.0019739 | 0.0019744 | -0.0001637 | 5.3369e-08 | -4.5913e-05 | -4.5511e-05 | 2.728e-06 | 3.1329e-06 | 4.8291e-05 | 4.8695e-05 | -3.509e-07
|  |  |  | 12 |  |  | -8.6139e-05 | -0.00080022 | 8.6245e-05 | 0.00080265 | -8.6151e-05 | -0.00080012 | 8.6082e-05 | 0.00080288 | -5.1693e-07 | -1.8076e-05 | 5.6013e-07 | 2.0751e-05 | -5.1683e-07 | -1.8078e-05 | 5.5944e-07 | 2.075e-05
|  |  |  | 13 |  |  | -4.6816e-05 | -0.00039847 | 0.00039859 | -4.5393e-05 | 4.5619e-05 | 0.00040019 | -0.00039996 | 4.7015e-05 | -7.974e-07 | -8.4351e-06 | 8.7072e-06 | 6.825e-07 | -4.1096e-07 | 1.0187e-05 | -9.9157e-06 | 1.0691e-06
|  |  |  | 14 |  |  | -0.15002 | -0.00021671 | -0.15002 | -0.00021662 | -0.15002 | -0.00021672 | -0.15002 | -0.00021672 | -0.14999 | -3.7095e-06 | -0.14999 | -3.7096e-06 | -0.14999 | -3.7097e-06 | -0.14999 | -3.7097e-06
|  |  |  | 15 |  |  | -1.4562e-05 | -0.00012411 | -0.00012361 | 1.4098e-05 | 1.4516e-05 | 0.00012319 | 0.00012364 | -1.4972e-05 | -4.7219e-08 | -2.3576e-06 | -1.9117e-06 | -4.3947e-07 | 6.4554e-09 | 1.4249e-06 | 1.8709e-06 | -4.932e-07
|  |  |  | ----- |  |  | --------------- | ----------------- | --------------- | ---------------------------- | --------------- | ---------------------------- | --------------- | -------------- | --------------- | --------------- | --------------- | --------------- | --------------- | --------------- | --------------- | ---------------
CAS | Valeur de deplacement du plan (en micron) | Multipoles normaux | Multipoles skew | Order | unités | Harmonics variation (Jacobian) | Normal | Skew | Normal | Skew | Normal | Skew | Normal | Skew | Normal | Skew | Normal | Skew | Normal | Skew | Normal | Skew
a | 14.9028 | -5.6026e-08 | -4.4883e-08 | 1 | T |  | -3.0156e-10 | -1.8064e-07 | 1.8064e-07 | -3.0099e-10 | 3.0106e-10 | 1.8064e-07 | -1.8064e-07 | 3.0146e-10 | -1.381e-10 | -1.3863e-07 | 1.3863e-07 | -1.3865e-10 | 1.3859e-10 | 1.3863e-07 | -1.3863e-07 | 1.3879e-10
b | -11.7361 | -5.6934e-11 | -2.1221e-08 | 2 | T/rad |  | -4.3661e-10 | -1.4482e-07 | -4.3661e-10 | -1.4482e-07 | -4.3661e-10 | -1.4482e-07 | -4.3661e-10 | -1.4482e-07 | -1.4554e-10 | -7.2165e-08 | -1.4554e-10 | -7.2165e-08 | -1.4554e-10 | -7.2165e-08 | -1.4554e-10 | -7.2165e-08
c | 0.82038 | 0.67209 | -0.54426 | 3 | unités |  | -0.012282 | -2.8982 | -2.8982 | 0.012284 | 0.012282 | 2.8982 | 2.8982 | -0.012294 | -0.0026789 | -0.94795 | -0.94795 | 0.0026819 | 0.0026826 | 0.94795 | 0.94795 | -0.0026799
d | 5.7929 | -0.0023046 | -0.42368 | 4 | unités |  | -0.0092701 | -1.6024 | 0.0092779 | 1.6024 | -0.0092717 | -1.6024 | 0.0092794 | 1.6024 | -0.0013643 | -0.35309 | 0.0013654 | 0.35309 | -0.0013653 | -0.35309 | 0.0013652 | 0.35309
e | 14.9028 | -0.16056 | -0.12703 | 5 | unités |  | -0.0061901 | -0.79149 | 0.79149 | -0.006193 | 0.0061905 | 0.79149 | -0.79149 | 0.006192 | -0.00061626 | -0.11902 | 0.11902 | -0.00061642 | 0.00061654 | 0.11902 | -0.11902 | 0.00061622
f | -11.7361 | -0.00039472 | -0.038216 | 6 | unités |  | -0.003785 | -0.3542 | -0.0037885 | -0.35419 | -0.0037863 | -0.3542 | -0.0037854 | -0.35419 | -0.00025491 | -0.036559 | -0.00025491 | -0.036559 | -0.00025491 | -0.036559 | -0.00025491 | -0.036559
g | 0.82038 | 0.026755 | -0.022149 | 7 | unités |  | -0.0021677 | -0.1442 | -0.1442 | 0.0021698 | 0.0021686 | 0.1442 | 0.1442 | -0.0021682 | -9.8815e-05 | -0.010254 | -0.010254 | 9.8841e-05 | 9.8795e-05 | 0.010254 | 0.010254 | -9.8731e-05
h | 5.7929 | -0.00026381 | -0.012152 | 8 | unités |  | -0.0011806 | -0.05345 | 0.0011818 | 0.053449 | -0.0011811 | -0.053449 | 0.0011807 | 0.053449 | -3.6338e-05 | -0.0026349 | 3.6331e-05 | 0.002635 | -3.6318e-05 | -0.002635 | 3.629e-05 | 0.0026349
|  | -0.0033833 | -0.0025353 | 9 | unités |  | -0.00062101 | -0.018159 | 0.018158 | -0.00062152 | 0.00062111 | 0.018158 | -0.018158 | 0.00062083 | -1.2873e-05 | -0.00063393 | 0.00063396 | -1.2874e-05 | 1.2865e-05 | 0.00063396 | -0.00063393 | 1.2855e-05
|  | -3.1733e-05 | -0.00058748 | 10 | unités |  | -0.00032035 | -0.0058509 | -0.00032059 | -0.0058504 | -0.00032048 | -0.0058505 | -0.00032022 | -0.0058505 | -4.463e-06 | -0.00015571 | -4.463e-06 | -0.00015572 | -4.463e-06 | -0.00015572 | -4.463e-06 | -0.00015571
|  | 0.00033059 | -0.00031365 | 11 | unités |  | -0.00016494 | -0.0019728 | -0.0019725 | 0.00016503 | 0.000165 | 0.0019727 | 0.0019728 | -0.00016489 | -1.54e-06 | -4.7101e-05 | -4.7104e-05 | 1.5404e-06 | 1.5395e-06 | 4.7104e-05 | 4.7102e-05 | -1.5385e-06
|  | -1.8798e-05 | -0.00017785 | 12 | unités |  | -8.6161e-05 | -0.00080156 | 8.6224e-05 | 0.00080131 | -8.6172e-05 | -0.00080146 | 8.6061e-05 | 0.00080155 | -5.3837e-07 | -1.9413e-05 | 5.3868e-07 | 1.9414e-05 | -5.3828e-07 | -1.9414e-05 | 5.38e-07 | 1.9414e-05
|  | -7.8151e-05 | -4.9412e-05 | 13 | unités |  | -4.6212e-05 | -0.00039935 | 0.0003992 | -4.6269e-05 | 4.6224e-05 | 0.00039931 | -0.00039936 | 4.6139e-05 | -1.9313e-07 | -9.311e-06 | 9.3115e-06 | -1.9342e-07 | 1.9331e-07 | 9.3115e-06 | -9.3114e-06 | 1.932e-07
|  | -2.4992e-06 | -2.17e-05 | 14 | unités |  | -2.5567e-05 | -0.00021738 | -2.5609e-05 | -0.00021729 | -2.5567e-05 | -0.00021739 | -2.5512e-05 | -0.00021739 | -6.9534e-08 | -4.3836e-06 | -6.9534e-08 | -4.3837e-06 | -6.9534e-08 | -4.3837e-06 | -6.9534e-08 | -4.3838e-06
|  | 1.9948e-05 | -2.0233e-05 | 15 | unités |  | -1.4541e-05 | -0.00012364 | -0.00012359 | 1.4564e-05 | 1.4536e-05 | 0.00012365 | 0.00012366 | -1.4505e-05 | -2.6797e-08 | -1.8912e-06 | -1.8913e-06 | 2.687e-08 | 2.6877e-08 | 1.8913e-06 | 1.8913e-06 | -2.6864e-08
|  |  |  | ----- |  |  | --------------- | ----------------- | --------------- | ---------------------------- | --------------- | ---------------------------- | --------------- | -------------- | --------------- | --------------- | --------------- | --------------- | --------------- | --------------- | --------------- | ---------------
Total harmonics
|  |  |  | Order |  |  | Normal | Skew | Normal | Skew | Normal | Skew | Normal | Skew | Normal | Skew | Normal | Skew | Normal | Skew | Normal | Skew
|  |  |  | 1 |  |  | -3.9122e-10 | -1.8055e-07 | 1.8055e-07 | -2.08254E-10 (T) | 2.114e-10 | 1.80731E-07 (T) | -1.8073e-07 | 3.9419e-10 | -2.2776e-10 | -1.3854e-07 | 1.3854e-07 | -4.5916e-11 | 4.8934e-11 | 1.3872e-07 | -1.3872e-07 | 2.3153e-10
|  |  |  | 2 |  |  | 0.00031944 | -1.4509e-07 | 0.00031944 | -1.45093E-07 (rad) | 0.00031944 | -1.45094E-07 (rad) | 0.00031944 | -1.4509e-07 | 0.00031944 | -7.2439e-08 | 0.00031944 | -7.2439e-08 | 0.00031944 | -7.2439e-08 | 0.00031944 | -7.2439e-08
|  |  |  | 3 |  |  | -0.011403 | -2.8976 | -2.8974 | 0.012886 | 0.013162 | 2.8988 | 2.8991 | -0.011692 | -0.0017996 | -0.94735 | -0.94707 | 0.0032832 | 0.003562 | 0.94855 | 0.94883 | -0.0020786
|  |  |  | 4 |  |  | -0.0091777 | -1.6021 | 0.0093703 | 1.6027 | -0.0091793 | -1.6021 | 0.0093718 | 1.6027 | -0.0012719 | -0.35277 | 0.0014578 | 0.35342 | -0.0012729 | -0.35277 | 0.0014577 | 0.35342
|  |  |  | 5 |  |  | -0.0062292 | -0.79133 | 0.79145 | -0.0060317 | 0.0061513 | 0.79165 | -0.79153 | 0.0063533 | -0.00065544 | -0.11886 | 0.11898 | -0.00045512 | 0.00057737 | 0.11918 | -0.11906 | 0.00077752
|  |  |  | 6 |  |  | 3.9206 | -0.35421 | 3.9206 | -0.35421 | 3.9206 | -0.35421 | 3.9206 | -0.35421 | 3.9241 | -0.036576 | 3.9241 | -0.036576 | 3.9241 | -0.036576 | 3.9241 | -0.036576
|  |  |  | 7 |  |  | -0.002191 | -0.14424 | -0.14422 | 0.0021308 | 0.0021453 | 0.14416 | 0.14418 | -0.0022072 | -0.00012212 | -0.010293 | -0.010278 | 5.9867e-05 | 7.549e-05 | 0.010215 | 0.010231 | -0.00013771
|  |  |  | 8 |  |  | -0.0011759 | -0.053453 | 0.0011865 | 0.053446 | -0.0011764 | -0.053452 | 0.0011853 | 0.053446 | -3.1637e-05 | -0.0026379 | 4.1032e-05 | 0.002632 | -3.1618e-05 | -0.002638 | 4.0991e-05 | 0.002632
|  |  |  | 9 |  |  | -0.00062469 | -0.018155 | 0.018154 | -0.00061803 | 0.00061743 | 0.018161 | -0.018162 | 0.00062431 | -1.6554e-05 | -0.00063045 | 0.00063028 | -9.388e-06 | 9.184e-06 | 0.00063745 | -0.00063761 | 1.6342e-05
|  |  |  | 10 |  |  | -0.20128 | -0.0058559 | -0.20128 | -0.0058554 | -0.20128 | -0.0058556 | -0.20128 | -0.0058556 | -0.20096 | -0.00016077 | -0.20096 | -0.00016078 | -0.20096 | -0.00016078 | -0.20096 | -0.00016077
|  |  |  | 11 |  |  | -0.00016335 | -0.0019717 | -0.0019709 | 0.00016621 | 0.00016659 | 0.0019739 | 0.0019744 | -0.0001637 | 5.3369e-08 | -4.5913e-05 | -4.5511e-05 | 2.728e-06 | 3.1329e-06 | 4.8291e-05 | 4.8695e-05 | -3.509e-07
|  |  |  | 12 |  |  | -8.6139e-05 | -0.00080022 | 8.6245e-05 | 0.00080265 | -8.6151e-05 | -0.00080012 | 8.6082e-05 | 0.00080288 | -5.1693e-07 | -1.8076e-05 | 5.6013e-07 | 2.0751e-05 | -5.1683e-07 | -1.8078e-05 | 5.5944e-07 | 2.075e-05
|  |  |  | 13 |  |  | -4.6816e-05 | -0.00039847 | 0.00039859 | -4.5393e-05 | 4.5619e-05 | 0.00040019 | -0.00039996 | 4.7015e-05 | -7.974e-07 | -8.4351e-06 | 8.7072e-06 | 6.825e-07 | -4.1096e-07 | 1.0187e-05 | -9.9157e-06 | 1.0691e-06
|  |  |  | 14 |  |  | -0.15002 | -0.00021671 | -0.15002 | -0.00021662 | -0.15002 | -0.00021672 | -0.15002 | -0.00021672 | -0.14999 | -3.7095e-06 | -0.14999 | -3.7096e-06 | -0.14999 | -3.7097e-06 | -0.14999 | -3.7097e-06
|  |  |  | 15 |  |  | -1.4562e-05 | -0.00012411 | -0.00012361 | 1.4098e-05 | 1.4516e-05 | 0.00012319 | 0.00012364 | -1.4972e-05 | -4.7219e-08 | -2.3576e-06 | -1.9117e-06 | -4.3947e-07 | 6.4554e-09 | 1.4249e-06 | 1.8709e-06 | -4.932e-07
|  |  |  | 96122E |  |  | +04 -1.33002E | 4195300000
|  |  |  | 2 |  |  | 543315 | 6E+05 7.83708E
|  |  |  | 3 |  |  | 351526 | 9E+04 3.53115E
|  |  |  | 4 |  |  | 389511 | 6E+04 3.93007E
|  |  |  | 5 |  |  | 269083 | 9E+04 2.73639E
|  |  |  | 6 |  |  | 184730 | 5E+04 1.86831E
|  |  |  | 7 |  |  | 49612.3 | 2E+05 1.41954E
|  |  |  | 8 |  |  | 543315 | 6E+05 7.83708E
|  |  |  | 9 |  |  | 351526 | 9E+04 3.53115E
|  |  |  | 10 |  |  | 389511 | 6E+04 3.93007E
|  |  |  | 11 |  |  | 269083 | 9E+04 2.73639E
|  |  |  | 12 |  |  | 184730 | 6E+04 1.86831E
|  |  |  | 13 |  |  | -49612.2 | 2E+05 1.41954E
|  |  |  | 14 |  |  | -543315 | 6E+05 7.83707E
|  |  |  | 15 |  |  | -351526 | 9E+04 3.53115E
|  |  |  | 16 |  |  | -389511 | 6E+04 3.93007E
|  |  |  | 17 |  |  | -269082 | 9E+04 2.73639E
|  |  |  | 18 |  |  | -184730 | 5E+04 1.86831E
|  |  |  | 19 |  |  | -49612.2 | 2E+05 1.41954E
|  |  |  | 20 |  |  | -543315 | 6E+05 7.83707E
|  |  |  | 21 |  |  | -351526 | 9E+04 3.53115E
|  |  |  | 22 |  |  | -389511 | 7E+04 3.93007E
|  |  |  | 23 |  |  | -269082 | 8E+04 2.73639E
|  |  |  | 24 |  |  | -184730 | 5E+04 1.86831E

## choix config
Mean size arrangement (mm) | [6 empty] | Protection sheets Thickness (mm)
N° bob | LLc | LRc | EL | ER | Aperture pole |  | 0.9325 | calculation-build with 0.87
1331 | 116.6033 | 108.0033 | 9.1293 | 9.9315 | pole1 |  | 0.0625
1330 | 79.9367 | 86.27 | 9.2888 | 10.0858 | pole2 |  |  | QH Nr.:
1329 | 115.0767 | 125.4267 | 8.5951 | 9.1152 | pole3 |  |  | 2394
1332 | 126.34 | 128.0067 | 8.7253 | 9.1641 | pole4
Cas 4
Arrangement retenu |  | OK
|  |  | midplane Lotnr.: | 4E14469D-3
AP 306
[5 empty] | QH Nr.: |  |  |  |  | QH Nr.:
PS = 0.87 montiert |  |  |  |  | 2323 |  |  |  |  | 2394
between to Coillegs Polyimidfilm 1 X 125µ on the protctionsheet length
| Offset par rapport au plan median | Déformation de la bobine (<-> calibre) | Sur-contrainte réelle (MPa)
a/e | 14.9028 | 27.3395 | 10.6891 | [6 empty] | * View from
b/f | -11.7361 | 35.8406 | 12.9472 |  | * In the position |  |  |  |  | connection end
c/g | 0.82038 | 59.6604 | 21.8681 |  | of aperture 1 of the magnets
d/h | 5.7929 | 54.8962 | 21.062 |  | = measurement position of the aperture |  |  | QH Nr.: |  | Ansicht
Minimum local Pre-stress : |  |  | 5.3622 |  |  |  |  | 2375 |  | Leadend
ordre | 3 | 4 | 5 | 6 | 7 | 8 | 9 | 10
normaux | 0.67209 | -0.0023046 | -0.16056 | -0.00039472 | 0.026755 | -0.00026381 | -0.0033833 | -3.1733e-05
skew | -0.54426 | -0.42368 | -0.12703 | -0.038216 | -0.022149 | -0.012152 | -0.0025353 | -0.00058748
According to CERN's specification LHC-M-ES-0001 for field error naming conventions
[8 empty] | Statistic | Mean value
[8 empty] | B3 | -0.28
[8 empty] | A3 | 1.28
[8 empty] | from Ap 0 to ? | 112
Simulation de la position des bobines selon les poles de 1 à 4
N° bob | LLc | LRc |  |  | Sur_contrainte sur 80MPa |  | Offset par rapport au plan median | Déformation de la bobine (<->taille à 80Mpa) | ordre | 3 | 4 | 5 | 6 | 7 | 8 | 9 | 10 | 11 | 12 | 13 | 14 | 15 | elargissement de la cavit due à la tole
1331 | 116.6033 | 108.0033 | 9.1293 | 9.9315 | 21.062 | d/h | 5.7929 | 54.8962 | Score/norme | 3: 0.97219; 5: Score/(err_stdev); 6: 0.58082 | 67.5
1330 | 79.9367 | 86.27 | 9.2888 | 10.0858 | 10.6891 | a/e | 14.9028 | 27.3395 | norme | 0.86483 | 0.42369 | 0.20474 | 0.038218 | 0.034733 | 0.012154 | 0.0042278 | 0.00058833 | 0.0004557 | 0.00017884 | 9.2462e-05 | 2.1843e-05 | 2.8413e-05 | 67.5
1329 | 115.0767 | 125.4267 | 8.5951 | 9.1152 | 12.9472 | b/f | -11.7361 | 35.8406 | normaux | 0.67209 | -0.0023046 | -0.16056 | -0.00039472 | 0.026755 | -0.00026381 | -0.0033833 | -3.1733e-05 | 0.00033059 | -1.8798e-05 | -7.8151e-05 | -2.4992e-06 | 1.9948e-05 | 67.5
1332 | 126.34 | 128.0067 | 8.7253 | 9.1641 | 21.8681 | c/g | 0.82038 | 59.6604 | skew | -0.54426 | -0.42368 | -0.12703 | -0.038216 | -0.022149 | -0.012152 | -0.0025353 | -0.00058748 | -0.00031365 | -0.00017785 | -4.9412e-05 | -2.17e-05 | -2.0233e-05 | 67.5
[9 empty] | stdev | 1 | 0.7 | 0.6 | 0.5 | 0.15 | 0.1 | 0.1 | 0.3 | 0.05 | 0.05 | 0.05 | 0.05 | 0.05
Calculation done by supposing the first coil is in pole 1. Final sorting is turned counterclockwise by | [7 empty] | 0 | erreur/stdev | 0.57655 | 0.40351 | 0.22748 | 0.050957 | 0.15437 | 0.08103 | 0.028185 | 0.0013074 | 0.006076 | 0.0023845 | 0.0012328 | 0.00029124 | 0.00037884
cas 6 & Meas_Pos=6
1331 | 136.64 | 129.04 | 8.7105 | 9.5565 | 25.598 | d/h | 0.84527 | 69.9853 | Score/norme | 3: 0.68766; 5: Score/(err_stdev); 6: 0.37503 | 67.5
1329 | 120.86 | 120.36 | 8.5697 | 9.3036 | 21.8098 | a/e | 7.2077 | 60.5677 | norme | 0.77883 | 0.21463 | 0.18438 | 0.00013042 | 0.031279 | 0.0061571 | 0.0038074 | 2.027e-06 | 0.00041038 | 9.0586e-05 | 8.328e-05 | 6.9067e-08 | 2.5589e-05 | 67.5
1330 | 113.2 | 93.7 | 8.9021 | 9.7759 | 18.8433 | b/f | 4.6593 | 50.3593 | normaux | -0.14967 | 0.0011681 | 0.033374 | -1.3494e-06 | -0.0063418 | 0.00013368 | 0.00059067 | -1.0251e-07 | -0.00011014 | 9.5195e-06 | 6.3495e-06 | -1.003e-08 | -7.6819e-06 | 67.5
1332 | 124.16 | 135.36 | 8.6529 | 9.0961 | 15.9886 | c/g | -12.679 | 43.981 | skew | -0.76431 | 0.21463 | -0.18133 | -0.00013042 | -0.03063 | 0.0061556 | -0.0037613 | -2.0244e-06 | -0.00039532 | 9.0085e-05 | -8.3037e-05 | -6.8335e-08 | -2.4409e-05 | 67.5
cas 5 & Meas_Pos=6
1331 | 136.64 | 129.04 | 8.7105 | 9.5565 | 18.4564 | d/h | -18.6798 | 50.4602 | Score/norme | 3: 1.1194; 5: Score/(err_stdev); 6: 0.80739 | 67.5
1329 | 120.86 | 120.36 | 8.5697 | 9.3036 | 21.8098 | a/e | 7.2077 | 60.5677 | norme | 0.74196 | 0.73262 | 0.17565 | 0.0011033 | 0.029798 | 0.021017 | 0.0036271 | 1.6997e-05 | 0.00039095 | 0.00030927 | 7.9344e-05 | 6.3009e-07 | 2.438e-05 | 67.5
1332 | 124.16 | 135.36 | 8.6529 | 9.0961 | 20.6301 | b/f | 0.088678 | 56.7487 | normaux | -0.7212 | -0.0039863 | 0.17119 | -1.1477e-05 | -0.028887 | -0.00045598 | 0.0035552 | -9.5478e-07 | -0.00037167 | -3.2464e-05 | 7.8771e-05 | -8.2772e-08 | -2.2915e-05 | 67.5
1330 | 113.2 | 93.7 | 8.9021 | 9.7759 | 21.4649 | c/g | 11.6656 | 57.3656 | skew | 0.17427 | -0.73261 | 0.039312 | -0.0011032 | 0.0073109 | -0.021012 | 0.00071875 | -1.697e-05 | 0.00012126 | -0.00030756 | 9.5176e-06 | -6.2463e-07 | 8.3247e-06 | 67.5
cas 4 & Meas_Pos=6
1331 | 136.64 | 129.04 | 8.7105 | 9.5565 | 25.598 | d/h | 0.84527 | 69.9853 | Score/norme | 3: 0.51796; 5: Score/(err_stdev); 6: 0.33283 | 67.5
1330 | 113.2 | 93.7 | 8.9021 | 9.7759 | 20.7679 | a/e | 9.8031 | 55.5031 | norme | 0.58749 | 0.39088 | 0.13908 | 0.00080045 | 0.023595 | 0.011213 | 0.002872 | 1.2274e-05 | 0.00030956 | 0.00016499 | 6.2804e-05 | 4.482e-07 | 1.9301e-05 | 67.5
1329 | 120.86 | 120.36 | 8.5697 | 9.3036 | 15.2743 | b/f | -10.9419 | 42.4181 | normaux | 0.4519 | -0.0021265 | -0.10799 | 8.6615e-06 | 0.017986 | -0.00024338 | -0.0022766 | 6.9224e-07 | 0.00022189 | -1.7338e-05 | -5.2661e-05 | 5.7557e-08 | 1.3376e-05 | 67.5
1332 | 124.16 | 135.36 | 8.6529 | 9.0961 | 20.6301 | c/g | 0.088678 | 56.7487 | skew | -0.3754 | -0.39087 | -0.087648 | 0.0008004 | -0.015272 | -0.01121 | -0.0017508 | 1.2255e-05 | -0.00021586 | -0.00016407 | -3.4223e-05 | 4.4449e-07 | -1.3914e-05 | 67.5
cas 3 & Meas_Pos=6
1331 | 136.64 | 129.04 | 8.7105 | 9.5565 | 23.0537 | d/h | -6.1108 | 63.0292 | Score/norme | 3: 0.61037; 5: Score/(err_stdev); 6: 0.54634 | 67.5
1330 | 113.2 | 93.7 | 8.9021 | 9.7759 | 20.7679 | a/e | 9.8031 | 55.5031 | norme | 0.25433 | 0.73587 | 0.06021 | 0.00019943 | 0.010215 | 0.02111 | 0.0012433 | 3.1151e-06 | 0.000134 | 0.00031061 | 2.7176e-05 | 1.2507e-07 | 8.3501e-06 | 67.5
1332 | 124.16 | 135.36 | 8.6529 | 9.0961 | 15.9886 | b/f | -12.679 | 43.981 | normaux | 0.25251 | -0.0040038 | -0.059856 | -1.7001e-06 | 0.010128 | -0.00045814 | -0.0012391 | -1.5449e-07 | 0.00013137 | -3.2628e-05 | -2.7176e-05 | -1.1172e-08 | 8.1258e-06 | 67.5
1329 | 120.86 | 120.36 | 8.5697 | 9.3036 | 22.4687 | c/g | 9.0377 | 62.3977 | skew | -0.030422 | -0.73586 | -0.0065218 | -0.00019942 | -0.0013313 | -0.021105 | -0.00010218 | -3.1112e-06 | -2.6427e-05 | -0.0003089 | -7.1192e-08 | -1.2457e-07 | -1.922e-06 | 67.5
cas 2 & Meas_Pos=6
1331 | 136.64 | 129.04 | 8.7105 | 9.5565 | 18.4564 | d/h | -18.6798 | 50.4602 | Score/norme | 3: 1.3509; 5: Score/(err_stdev); 6: 0.76122 | 67.5
1332 | 124.16 | 135.36 | 8.6529 | 9.0961 | 22.5488 | a/e | 5.3666 | 62.0266 | norme | 1.0664 | 0.38461 | 0.25246 | 0.0015 | 0.042829 | 0.011033 | 0.0052133 | 2.3087e-05 | 0.00056191 | 0.00016238 | 0.00011402 | 8.4847e-07 | 3.5038e-05 | 67.5
1329 | 120.86 | 120.36 | 8.5697 | 9.3036 | 22.4687 | b/f | 9.0377 | 62.3977 | normaux | -1.0662 | -0.0020928 | 0.25232 | -1.5805e-05 | -0.042827 | -0.00023927 | 0.0052041 | -1.297e-06 | -0.00056101 | -1.7028e-05 | 0.00011293 | -1.1254e-07 | -3.4897e-05 | 67.5
1330 | 113.2 | 93.7 | 8.9021 | 9.7759 | 18.8433 | c/g | 4.6593 | 50.3593 | skew | -0.023053 | -0.3846 | -0.0083269 | -0.0014999 | -0.0004639 | -0.011031 | -0.00030864 | -2.3051e-05 | 3.1846e-05 | -0.00016148 | -1.5746e-05 | -8.4097e-07 | 3.1457e-06 | 67.5
cas 1 & Meas_Pos=6
1331 | 136.64 | 129.04 | 8.7105 | 9.5565 | 23.0537 | d/h | -6.1108 | 63.0292 | Score/norme | 3: 0.958; 5: Score/(err_stdev); 6: 0.51529 | 67.5
1332 | 124.16 | 135.36 | 8.6529 | 9.0961 | 22.5488 | a/e | 5.3666 | 62.0266 | norme | 0.92786 | 0.21765 | 0.21966 | 8.0045e-05 | 0.037265 | 0.0062437 | 0.004536 | 1.231e-06 | 0.0004889 | 9.1846e-05 | 9.9205e-05 | 5.8214e-08 | 3.0483e-05 | 67.5
1330 | 113.2 | 93.7 | 8.9021 | 9.7759 | 21.4649 | b/f | 11.6656 | 57.3656 | normaux | -0.68616 | 0.0011843 | 0.16075 | 5.8535e-07 | -0.027826 | 0.00013563 | 0.0032371 | 4.5099e-08 | -0.00038619 | 9.6645e-06 | 6.5059e-05 | -3.0063e-09 | -2.4686e-05 | 67.5
1329 | 120.86 | 120.36 | 8.5697 | 9.3036 | 15.2743 | c/g | -10.9419 | 42.4181 | skew | -0.62459 | 0.21765 | -0.1497 | 8.0043e-05 | -0.024786 | 0.0062422 | -0.0031774 | 1.2301e-06 | -0.0002998 | 9.1337e-05 | -7.4893e-05 | 5.8136e-08 | -1.7884e-05 | 67.5
cas 6 & Meas_Pos=5
1331 | 120.58 | 111.68 | 8.8263 | 9.5289 | 22.1468 | d/h | 6.6348 | 59.7148 | Score/norme | 3: 1.4241; 5: Score/(err_stdev); 6: 1.0116 | 67.5
1329 | 111.94 | 121.64 | 8.6269 | 8.9879 | 16.8664 | a/e | 2.0716 | 46.5116 | norme | 0.8669 | 0.78724 | 0.20523 | 0.094794 | 0.034816 | 0.022583 | 0.004238 | 0.0014591 | 0.00045674 | 0.00033227 | 9.2678e-05 | 5.4131e-05 | 2.8468e-05 | 67.5
1330 | 68.5 | 98.4 | 9.6058 | 10.1148 | 10.7694 | b/f | 25.6231 | 26.6231 | normaux | -0.73214 | 0.0042844 | 0.17206 | -0.00098081 | -0.029604 | 0.00049026 | 0.0034913 | -7.8833e-05 | -0.0004037 | 3.4914e-05 | 7.1922e-05 | -6.226e-06 | -2.5591e-05 | 67.5
1332 | 124.78 | 131.78 | 8.7882 | 9.1475 | 17.4298 | c/g | -10.0714 | 47.2086 | skew | -0.4642 | 0.78723 | -0.11186 | -0.094789 | -0.018325 | 0.022578 | -0.0024024 | -0.001457 | -0.00021363 | 0.00033043 | -5.8451e-05 | -5.3772e-05 | -1.247e-05 | 67.5
cas 5 & Meas_Pos=5
1331 | 120.58 | 111.68 | 8.8263 | 9.5289 | 16.6397 | d/h | -8.2141 | 44.8659 | Score/norme | 3: 2.0586; 5: Score/(err_stdev); 6: 1.3627 | 67.5
1329 | 111.94 | 121.64 | 8.6269 | 8.9879 | 16.8664 | a/e | 2.0716 | 46.5116 | norme | 1.1398 | 0.82181 | 0.26983 | 0.092677 | 0.045776 | 0.023575 | 0.0055719 | 0.0014265 | 0.00060055 | 0.0003469 | 0.00012188 | 5.2948e-05 | 3.7451e-05 | 67.5
1332 | 124.78 | 131.78 | 8.7882 | 9.1475 | 20.8011 | b/f | -0.94052 | 56.3395 | normaux | -0.27545 | -0.0044709 | 0.068182 | -0.00095844 | -0.010583 | -0.00051158 | 0.001549 | -7.7079e-05 | -9.9075e-05 | -3.6431e-05 | 4.3061e-05 | -6.0842e-06 | -4.9492e-06 | 67.5
1330 | 68.5 | 98.4 | 9.6058 | 10.1148 | 12.8631 | c/g | 30.799 | 31.799 | skew | 1.106 | -0.82179 | 0.26107 | -0.092672 | 0.044536 | -0.023569 | 0.0053523 | -0.0014244 | 0.00059233 | -0.00034498 | 0.00011402 | -5.2597e-05 | 3.7122e-05 | 67.5
cas 4 & Meas_Pos=5
1331 | 120.58 | 111.68 | 8.8263 | 9.5289 | 22.1468 | d/h | 6.6348 | 59.7148 | Score/norme | 3: 1.0837; 5: Score/(err_stdev); 6: 0.62153 | 67.5
1330 | 68.5 | 98.4 | 9.6058 | 10.1148 | 9.0929 | a/e | 21.4787 | 22.4787 | norme | 0.95061 | 0.34558 | 0.22504 | 0.091458 | 0.038178 | 0.0099138 | 0.0046472 | 0.0014078 | 0.00050092 | 0.00014588 | 0.00010165 | 5.2251e-05 | 3.1233e-05 | 67.5
1329 | 111.94 | 121.64 | 8.6269 | 8.9879 | 14.7486 | b/f | -3.7687 | 40.6713 | normaux | 0.39678 | -0.001879 | -0.096251 | -0.00094539 | 0.01556 | -0.00021511 | -0.0020971 | -7.6002e-05 | 0.0001728 | -1.5331e-05 | -5.2913e-05 | -5.9949e-06 | 9.793e-06 | 67.5
1332 | 124.78 | 131.78 | 8.7882 | 9.1475 | 20.8011 | c/g | -0.94052 | 56.3395 | skew | -0.86384 | -0.34558 | -0.20342 | -0.091453 | -0.034864 | -0.0099115 | -0.0041472 | -0.0014058 | -0.00047018 | -0.00014508 | -8.6792e-05 | -5.1906e-05 | -2.9658e-05 | 67.5
cas 3 & Meas_Pos=5
1331 | 120.58 | 111.68 | 8.8263 | 9.5289 | 20.0625 | d/h | 1.015 | 54.095 | Score/norme | 3: 1.0331; 5: Score/(err_stdev); 6: 0.83289 | 67.5
1330 | 68.5 | 98.4 | 9.6058 | 10.1148 | 9.0929 | a/e | 21.4787 | 22.4787 | norme | 0.57397 | 0.8218 | 0.13588 | 0.093442 | 0.023052 | 0.023575 | 0.0028059 | 0.0014384 | 0.00030246 | 0.00034689 | 6.1362e-05 | 5.3391e-05 | 1.8856e-05 | 67.5
1332 | 124.78 | 131.78 | 8.7882 | 9.1475 | 17.4298 | b/f | -10.0714 | 47.2086 | normaux | 0.42491 | -0.0044702 | -0.10162 | -0.00096581 | 0.016897 | -0.0005116 | -0.0021467 | -7.7658e-05 | 0.00020729 | -3.6444e-05 | -4.9925e-05 | -6.1255e-06 | 1.2456e-05 | 67.5
1329 | 111.94 | 121.64 | 8.6269 | 8.9879 | 20.2816 | c/g | 11.4895 | 55.9295 | skew | -0.38586 | -0.82178 | -0.090199 | -0.093437 | -0.01568 | -0.023569 | -0.001807 | -0.0014363 | -0.00022026 | -0.00034497 | -3.5676e-05 | -5.3038e-05 | -1.4156e-05 | 67.5
cas 2 & Meas_Pos=5
1331 | 120.58 | 111.68 | 8.8263 | 9.5289 | 16.6397 | d/h | -8.2141 | 44.8659 | Score/norme | 3: 2.157; 5: Score/(err_stdev); 6: 1.1783 | 67.5
1332 | 124.78 | 131.78 | 8.7882 | 9.1475 | 19.4925 | a/e | -4.4847 | 52.7953 | norme | 1.3839 | 0.34931 | 0.32763 | 0.095403 | 0.055582 | 0.010021 | 0.0067655 | 0.0014685 | 0.00072922 | 0.00014747 | 0.00014797 | 5.4495e-05 | 4.5474e-05 | 67.5
1329 | 111.94 | 121.64 | 8.6269 | 8.9879 | 20.2816 | b/f | 11.4895 | 55.9295 | normaux | -0.75333 | -0.0019001 | 0.18145 | -0.00098701 | -0.02975 | -0.00021737 | 0.0038935 | -7.9369e-05 | -0.00034782 | -1.5474e-05 | 9.4478e-05 | -6.2683e-06 | -2.0345e-05 | 67.5
1330 | 68.5 | 98.4 | 9.6058 | 10.1148 | 10.7694 | c/g | 25.6231 | 26.6231 | skew | 1.161 | -0.34931 | 0.27279 | -0.095398 | 0.04695 | -0.010018 | 0.0055329 | -0.0014663 | 0.00064092 | -0.00014665 | 0.00011388 | -5.4133e-05 | 4.0668e-05 | 67.5
cas 1 & Meas_Pos=5
1331 | 120.58 | 111.68 | 8.8263 | 9.5289 | 20.0625 | d/h | 1.015 | 54.095 | Score/norme | 3: 2.0117; 5: Score/(err_stdev); 6: 1.3121 | 67.5
1332 | 124.78 | 131.78 | 8.7882 | 9.1475 | 19.4925 | a/e | -4.4847 | 52.7953 | norme | 1.1459 | 0.78352 | 0.27127 | 0.092069 | 0.046021 | 0.022477 | 0.0056018 | 0.0014171 | 0.00060374 | 0.00033069 | 0.00012249 | 5.2571e-05 | 3.7636e-05 | 67.5
1330 | 68.5 | 98.4 | 9.6058 | 10.1148 | 12.8631 | b/f | 30.799 | 31.799 | normaux | -1.1454 | 0.0042639 | 0.27124 | -0.00095288 | -0.045986 | 0.00048797 | 0.0056015 | -7.6595e-05 | -0.00060033 | 3.4757e-05 | 0.000122 | -6.0525e-06 | -3.7269e-05 | 67.5
1329 | 111.94 | 121.64 | 8.6269 | 8.9879 | 14.7486 | c/g | -3.7687 | 40.6713 | skew | 0.031996 | 0.78351 | 0.0044911 | -0.092064 | 0.0017816 | 0.022472 | -5.438e-05 | -0.001415 | 6.4081e-05 | 0.00032886 | -1.0912e-05 | -5.2221e-05 | 5.2448e-06 | 67.5
cas 6 & Meas_Pos=4
1331 | 119.98 | 101.88 | 9.1378 | 10.0438 | 19.49 | d/h | -1.7212 | 50.7588 | Score/norme | 3: 2.2303; 5: Score/(err_stdev); 6: 1.4836 | 67.5
1329 | 114.66 | 134.26 | 8.5157 | 8.8636 | 15.7975 | a/e | -3.0223 | 44.1377 | norme | 1.1723 | 0.88093 | 0.27753 | 0.0077498 | 0.047082 | 0.025271 | 0.005731 | 0.00011933 | 0.00061768 | 0.00037182 | 0.00012533 | 4.4494e-06 | 3.8507e-05 | 67.5
1330 | 86.06 | 81.66 | 9.2036 | 10.2161 | 16.1942 | b/f | 23.254 | 41.814 | normaux | -0.96321 | 0.0047931 | 0.22621 | 7.9569e-05 | -0.038971 | 0.00054859 | 0.0045826 | 6.4101e-06 | -0.00053351 | 3.9076e-05 | 9.3918e-05 | 4.9776e-07 | -3.3885e-05 | 67.5
1332 | 128.88 | 116.48 | 8.6759 | 9.1468 | 14.9002 | c/g | -20.4937 | 40.8863 | skew | -0.66825 | 0.88092 | -0.16078 | 0.0077494 | -0.026419 | 0.025265 | -0.0034416 | 0.00011916 | -0.00031128 | 0.00036976 | -8.2993e-05 | 4.4215e-06 | -1.8292e-05 | 67.5
cas 5 & Meas_Pos=4
1331 | 119.98 | 101.88 | 9.1378 | 10.0438 | 13.5171 | d/h | -17.2768 | 35.2032 | Score/norme | 3: 1.438; 5: Score/(err_stdev); 6: 0.85321 | 67.5
1329 | 114.66 | 134.26 | 8.5157 | 8.8636 | 15.7975 | a/e | -3.0223 | 44.1377 | norme | 1.0562 | 0.50785 | 0.25003 | 0.0072171 | 0.042418 | 0.014568 | 0.0051632 | 0.00011111 | 0.00055651 | 0.00021438 | 0.00011294 | 4.1254e-06 | 3.4701e-05 | 67.5
1332 | 128.88 | 116.48 | 8.6759 | 9.1468 | 23.5962 | b/f | 3.3682 | 64.7482 | normaux | -0.79134 | -0.0027636 | 0.18921 | 7.4371e-05 | -0.031477 | -0.00031608 | 0.0039944 | 5.9508e-06 | -0.00038684 | -2.2498e-05 | 9.2769e-05 | 4.6249e-07 | -2.3281e-05 | 67.5
1330 | 86.06 | 81.66 | 9.2036 | 10.2161 | 13.03 | c/g | 15.0839 | 33.6439 | skew | 0.69949 | -0.50784 | 0.16345 | 0.0072168 | 0.028434 | -0.014565 | 0.0032717 | 0.00011095 | 0.00040007 | -0.0002132 | 6.4417e-05 | 4.0994e-06 | 2.5733e-05 | 67.5
cas 4 & Meas_Pos=4
1331 | 119.98 | 101.88 | 9.1378 | 10.0438 | 19.49 | d/h | -1.7212 | 50.7588 | Score/norme | 3: 0.5718; 5: Score/(err_stdev); 6: 0.42208 | 67.5
1330 | 86.06 | 81.66 | 9.2036 | 10.2161 | 10.6957 | a/e | 9.0568 | 27.6168 | norme | 0.5099 | 0.54445 | 0.12071 | 0.011692 | 0.020479 | 0.015619 | 0.0024927 | 0.00017992 | 0.00026867 | 0.00022981 | 5.4502e-05 | 6.6676e-06 | 1.6749e-05 | 67.5
1329 | 114.66 | 134.26 | 8.5157 | 8.8636 | 11.9773 | b/f | -13.6958 | 33.4642 | normaux | 0.45971 | -0.0029623 | -0.10942 | 0.00012132 | 0.018366 | -0.000339 | -0.0022863 | 9.7444e-06 | 0.00023237 | -2.4146e-05 | -5.1554e-05 | 7.7181e-07 | 1.4196e-05 | 67.5
1332 | 128.88 | 116.48 | 8.6759 | 9.1468 | 23.5962 | c/g | 3.3682 | 64.7482 | skew | -0.22058 | -0.54445 | -0.050979 | 0.011691 | -0.0090579 | -0.015615 | -0.00099305 | 0.00017965 | -0.00013486 | -0.00022854 | -1.7682e-05 | 6.6228e-06 | -8.8891e-06 | 67.5
cas 3 & Meas_Pos=4
1331 | 119.98 | 101.88 | 9.1378 | 10.0438 | 22.5369 | d/h | 6.2141 | 58.6941 | Score/norme | 3: 1.4389; 5: Score/(err_stdev); 6: 0.85364 | 67.5
1330 | 86.06 | 81.66 | 9.2036 | 10.2161 | 10.6957 | a/e | 9.0568 | 27.6168 | norme | 1.0566 | 0.50769 | 0.25013 | 0.010149 | 0.042435 | 0.014564 | 0.0051653 | 0.00015616 | 0.00055672 | 0.00021428 | 0.00011295 | 5.7799e-06 | 3.4709e-05 | 67.5
1332 | 128.88 | 116.48 | 8.6759 | 9.1468 | 14.9002 | b/f | -20.4937 | 40.8863 | normaux | 1.0263 | -0.0027622 | -0.24362 | 0.00010559 | 0.041105 | -0.0003162 | -0.0050597 | 8.4886e-06 | 0.00052871 | -2.2528e-05 | -0.0001121 | 6.7782e-07 | 3.2581e-05 | 67.5
1329 | 114.66 | 134.26 | 8.5157 | 8.8636 | 17.819 | c/g | 2.6257 | 49.7857 | skew | -0.25135 | -0.50769 | -0.056737 | 0.010148 | -0.010539 | -0.014561 | -0.0010392 | 0.00015593 | -0.00017439 | -0.00021309 | -1.3881e-05 | 5.74e-06 | -1.1966e-05 | 67.5
cas 2 & Meas_Pos=4
1331 | 119.98 | 101.88 | 9.1378 | 10.0438 | 13.5171 | d/h | -17.2768 | 35.2032 | Score/norme | 3: 2.646; 5: Score/(err_stdev); 6: 1.4947 | 67.5
1332 | 128.88 | 116.48 | 8.6759 | 9.1468 | 18.7338 | a/e | -9.9743 | 51.4057 | norme | 1.4897 | 0.54619 | 0.35268 | 0.0053587 | 0.059831 | 0.015668 | 0.0072828 | 8.253e-05 | 0.00078497 | 0.00023056 | 0.0001593 | 3.062e-06 | 4.8948e-05 | 67.5
1329 | 114.66 | 134.26 | 8.5157 | 8.8636 | 17.819 | b/f | 2.6257 | 49.7857 | normaux | -0.76052 | -0.0029724 | 0.18348 | 5.5075e-05 | -0.029987 | -0.00033998 | 0.0039507 | 4.3975e-06 | -0.00034667 | -2.4199e-05 | 9.6754e-05 | 3.4088e-07 | -2.0146e-05 | 67.5
1330 | 86.06 | 81.66 | 9.2036 | 10.2161 | 16.1942 | c/g | 23.254 | 41.814 | skew | 1.281 | -0.54618 | 0.30119 | 0.0053584 | 0.051774 | -0.015665 | 0.0061181 | 8.2412e-05 | 0.00070428 | -0.00022929 | 0.00012656 | 3.0429e-06 | 4.4609e-05 | 67.5
cas 1 & Meas_Pos=4
1331 | 119.98 | 101.88 | 9.1378 | 10.0438 | 22.5369 | d/h | 6.2141 | 58.6941 | Score/norme | 3: 0.91876; 5: Score/(err_stdev); 6: 0.80465 | 67.5
1332 | 128.88 | 116.48 | 8.6759 | 9.1468 | 18.7338 | a/e | -9.9743 | 51.4057 | norme | 0.36996 | 0.87936 | 0.087584 | 0.00927 | 0.014859 | 0.025226 | 0.0018086 | 0.00014274 | 0.00019491 | 0.00037118 | 3.9543e-05 | 5.3094e-06 | 1.2146e-05 | 67.5
1330 | 86.06 | 81.66 | 9.2036 | 10.2161 | 13.03 | b/f | 15.0839 | 33.6439 | normaux | -0.34171 | 0.0047844 | 0.080508 | 9.5449e-05 | -0.013784 | 0.00054748 | 0.0016432 | 7.6942e-06 | -0.00018533 | 3.8992e-05 | 3.4495e-05 | 6.053e-07 | -1.1667e-05 | 67.5
1329 | 114.66 | 134.26 | 8.5157 | 8.8636 | 11.9773 | c/g | -13.6958 | 33.4642 | skew | -0.14181 | 0.87934 | -0.034489 | 0.0092695 | -0.0055468 | 0.02522 | -0.0007556 | 0.00014253 | -6.0364e-05 | 0.00036912 | -1.9333e-05 | 5.2748e-06 | -3.3751e-06 | 67.5
cas 6 & Meas_Pos=3
1331 | 101.44 | 86.14 | 9.4831 | 10.4534 | 16.9504 | d/h | 8.5639 | 42.5039 | Score/norme | 3: 2.58; 5: Score/(err_stdev); 6: 2.1652 | 67.5
1329 | 122.14 | 130.54 | 8.5116 | 9.0731 | 14.455 | a/e | -14.221 | 40.419 | norme | 0.77037 | 1.3967 | 0.18237 | 0.0010139 | 0.030939 | 0.040067 | 0.003766 | 1.5529e-05 | 0.00040587 | 0.00058954 | 8.2344e-05 | 5.547e-07 | 2.5295e-05 | 67.5
1330 | 74.56 | 76.76 | 9.4275 | 10.3661 | 13.6287 | b/f | 27.2774 | 34.3374 | normaux | -0.72082 | 0.0075993 | 0.1699 | -1.1212e-05 | -0.029066 | 0.0008696 | 0.0034714 | -8.7016e-07 | -0.00038982 | 6.1934e-05 | 7.3116e-05 | -7.3165e-08 | -2.4515e-05 | 67.5
1332 | 124.68 | 119.38 | 8.8795 | 9.3124 | 13.3623 | c/g | -21.3607 | 35.8193 | skew | -0.27181 | 1.3967 | -0.066283 | -0.0010138 | -0.010603 | 0.040057 | -0.0014604 | -1.5505e-05 | -0.000113 | 0.00058627 | -3.7876e-05 | -5.4985e-07 | -6.2292e-06 | 67.5
cas 5 & Meas_Pos=3
1331 | 101.44 | 86.14 | 9.4831 | 10.4534 | 9.0016 | d/h | -11.368 | 22.572 | Score/norme | 3: 2.5201; 5: Score/(err_stdev); 6: 1.343 | 67.5
1329 | 122.14 | 130.54 | 8.5116 | 9.0731 | 14.455 | a/e | -14.221 | 40.419 | norme | 1.5141 | 0.30853 | 0.35845 | 0.00071527 | 0.06081 | 0.0088505 | 0.007402 | 1.0951e-05 | 0.00079783 | 0.00013023 | 0.00016191 | 4.0766e-07 | 4.975e-05 | 67.5
1332 | 124.68 | 119.38 | 8.8795 | 9.3124 | 22.6629 | b/f | 3.5708 | 60.7508 | normaux | -0.56912 | -0.0016793 | 0.1385 | -7.7657e-06 | -0.022248 | -0.00019206 | 0.0030382 | -6.4482e-07 | -0.00024109 | -1.3668e-05 | 7.7949e-05 | -5.4727e-08 | -1.3448e-05 | 67.5
1330 | 74.56 | 76.76 | 9.4275 | 10.3661 | 11.6139 | c/g | 22.2012 | 29.2612 | skew | 1.4031 | -0.30852 | 0.33061 | -0.00071523 | 0.056595 | -0.0088484 | 0.0067498 | -1.0932e-05 | 0.00076053 | -0.00012951 | 0.00014191 | -4.0397e-07 | 4.7898e-05 | 67.5
cas 4 & Meas_Pos=3
1331 | 101.44 | 86.14 | 9.4831 | 10.4534 | 16.9504 | d/h | 8.5639 | 42.5039 | Score/norme | 3: 1.4156; 5: Score/(err_stdev); 6: 0.80334 | 67.5
1330 | 74.56 | 76.76 | 9.4275 | 10.3661 | 5.3622 | a/e | 6.45 | 13.51 | norme | 1.0859 | 0.41023 | 0.25707 | 0.0036592 | 0.043611 | 0.011768 | 0.0053084 | 5.6274e-05 | 0.00057215 | 0.00017313 | 0.00011609 | 2.073e-06 | 3.5671e-05 | 67.5
1329 | 122.14 | 130.54 | 8.5116 | 9.0731 | 12.5595 | b/f | -19.5211 | 35.1189 | normaux | 1.0798 | -0.0022318 | -0.25591 | 3.8439e-05 | 0.043313 | -0.00025554 | -0.005296 | 3.0938e-06 | 0.00056244 | -1.8209e-05 | -0.00011608 | 2.5296e-07 | 3.4828e-05 | 67.5
1332 | 124.68 | 119.38 | 8.8795 | 9.3124 | 22.6629 | c/g | 3.5708 | 60.7508 | skew | -0.11494 | -0.41022 | -0.024303 | 0.003659 | -0.0050841 | -0.011765 | -0.00036298 | 5.6189e-05 | -0.00010493 | -0.00017217 | 1.2706e-06 | 2.0575e-06 | -7.7069e-06 | 67.5
cas 3 & Meas_Pos=3
1331 | 101.44 | 86.14 | 9.4831 | 10.4534 | 18.8985 | d/h | 13.4489 | 47.3889 | Score/norme | 3: 2.0326; 5: Score/(err_stdev); 6: 1.089 | 67.5
1330 | 74.56 | 76.76 | 9.4275 | 10.3661 | 5.3622 | a/e | 6.45 | 13.51 | norme | 1.3551 | 0.30071 | 0.32079 | 0.0017429 | 0.054422 | 0.0086266 | 0.0066244 | 2.6773e-05 | 0.00071399 | 0.0001269 | 0.00014487 | 9.7681e-07 | 4.4516e-05 | 67.5
1332 | 124.68 | 119.38 | 8.8795 | 9.3124 | 13.3623 | b/f | -21.3607 | 35.8193 | normaux | 1.338 | -0.0016359 | -0.31732 | 1.8705e-05 | 0.053642 | -0.00018739 | -0.0065758 | 1.5146e-06 | 0.00069401 | -1.3359e-05 | -0.00014474 | 1.3072e-07 | 4.2898e-05 | 67.5
1329 | 122.14 | 130.54 | 8.5116 | 9.0731 | 19.9041 | c/g | 1.0158 | 55.6558 | skew | -0.21422 | -0.30071 | -0.047109 | 0.0017428 | -0.0091828 | -0.0086245 | -0.00080048 | 2.673e-05 | -0.00016773 | -0.00012619 | -6.0515e-06 | 9.6802e-07 | -1.1893e-05 | 67.5
cas 2 & Meas_Pos=3
1331 | 101.44 | 86.14 | 9.4831 | 10.4534 | 9.0016 | d/h | -11.368 | 22.572 | Score/norme | 3: 3.3678; 5: Score/(err_stdev); 6: 1.8157 | 67.5
1332 | 124.68 | 119.38 | 8.8795 | 9.3124 | 15.3049 | a/e | -16.1532 | 41.0268 | norme | 1.737 | 0.41997 | 0.41121 | 0.0030171 | 0.069762 | 0.012047 | 0.0084916 | 4.6378e-05 | 0.00091527 | 0.00017727 | 0.00018574 | 1.7253e-06 | 5.7073e-05 | 67.5
1329 | 122.14 | 130.54 | 8.5116 | 9.0731 | 19.9041 | b/f | 1.0158 | 55.6558 | normaux | -0.4698 | -0.0022857 | 0.11571 | -3.1539e-05 | -0.018143 | -0.00026147 | 0.0026025 | -2.5584e-06 | -0.00017781 | -1.8611e-05 | 7.0764e-05 | -2.0467e-07 | -9.2216e-06 | 67.5
1330 | 74.56 | 76.76 | 9.4275 | 10.3661 | 13.6287 | c/g | 27.2774 | 34.3374 | skew | 1.6723 | -0.41996 | 0.3946 | -0.0030169 | 0.067362 | -0.012045 | 0.008083 | -4.6308e-05 | 0.00089784 | -0.00017629 | 0.00017173 | -1.7132e-06 | 5.6324e-05 | 67.5
cas 1 & Meas_Pos=3
1331 | 101.44 | 86.14 | 9.4831 | 10.4534 | 18.8985 | d/h | 13.4489 | 47.3889 | Score/norme | 3: 2.0846; 5: Score/(err_stdev); 6: 1.9068 | 67.5
1332 | 124.68 | 119.38 | 8.8795 | 9.3124 | 15.3049 | a/e | -16.1532 | 41.0268 | norme | 0.36069 | 1.3948 | 0.08539 | 9.5378e-05 | 0.014486 | 0.040011 | 0.0017633 | 1.5427e-06 | 0.00019001 | 0.00058874 | 3.8544e-05 | 7.4276e-08 | 1.1835e-05 | 67.5
1330 | 74.56 | 76.76 | 9.4275 | 10.3661 | 11.6139 | b/f | 22.2012 | 29.2612 | normaux | -0.33713 | 0.0075888 | 0.079461 | 3.8935e-07 | -0.013595 | 0.00086833 | 0.0016234 | 6.7551e-08 | -0.00018235 | 6.184e-05 | 3.4167e-05 | 4.4339e-09 | -1.1463e-05 | 67.5
1329 | 122.14 | 130.54 | 8.5116 | 9.0731 | 12.5595 | c/g | -19.5211 | 35.1189 | skew | -0.12823 | 1.3947 | -0.031261 | 9.5378e-05 | -0.0050031 | 0.040002 | -0.00068842 | 1.5412e-06 | -5.3396e-05 | 0.00058548 | -1.7841e-05 | 7.4143e-08 | -2.9446e-06 | 67.5
cas 6 & Meas_Pos=2
1331 | 100.02 | 97.62 | 9.4408 | 10.2254 | 18.8754 | d/h | 15.0203 | 47.5403 | Score/norme | 3: 2.1496; 5: Score/(err_stdev); 6: 1.8172 | 67.5
1329 | 114.48 | 126.18 | 8.6461 | 9.1581 | 15.1862 | a/e | -5.1905 | 41.7895 | norme | 0.68786 | 1.282 | 0.16284 | 0.065853 | 0.027626 | 0.036776 | 0.0033628 | 0.0010136 | 0.00036239 | 0.00054112 | 7.3548e-05 | 3.7597e-05 | 2.2583e-05 | 67.5
1330 | 73.62 | 83.12 | 9.1921 | 9.9127 | 12.502 | b/f | 26.1843 | 32.3043 | normaux | -0.43148 | 0.006976 | 0.1007 | -0.00068155 | -0.01756 | 0.00079819 | 0.0020094 | -5.4757e-05 | -0.00024871 | 5.6841e-05 | 3.9095e-05 | -4.3229e-06 | -1.6033e-05 | 67.5
1332 | 125.88 | 131.28 | 8.8073 | 9.2168 | 14.5105 | c/g | -19.1621 | 39.2179 | skew | -0.53571 | 1.282 | -0.12797 | -0.06585 | -0.021326 | 0.036767 | -0.0026964 | -0.0010121 | -0.00026357 | 0.00053812 | -6.2296e-05 | -3.7348e-05 | -1.5903e-05 | 67.5
cas 5 & Meas_Pos=2
1331 | 100.02 | 97.62 | 9.4408 | 10.2254 | 9.7931 | d/h | -7.8545 | 24.6655 | Score/norme | 3: 2.296; 5: Score/(err_stdev); 6: 1.341 | 67.5
1329 | 114.48 | 126.18 | 8.6461 | 9.1581 | 15.1862 | a/e | -5.1905 | 41.7895 | norme | 1.3551 | 0.59069 | 0.32081 | 0.066753 | 0.054425 | 0.016945 | 0.0066248 | 0.0010275 | 0.00071404 | 0.00024934 | 0.0001449 | 3.8136e-05 | 4.4527e-05 | 67.5
1332 | 125.88 | 131.28 | 8.8073 | 9.2168 | 22.0786 | b/f | 1.2925 | 59.6725 | normaux | -0.34672 | -0.0032137 | 0.085601 | -0.0006905 | -0.013356 | -0.00036772 | 0.0019346 | -5.5534e-05 | -0.00012809 | -2.6183e-05 | 5.3172e-05 | -4.3842e-06 | -6.528e-06 | 67.5
1330 | 73.62 | 83.12 | 9.1921 | 9.9127 | 13.5277 | c/g | 28.8346 | 34.9546 | skew | 1.31 | -0.59068 | 0.30918 | -0.066749 | 0.052761 | -0.016941 | 0.006336 | -0.001026 | 0.00070246 | -0.00024796 | 0.0001348 | -3.7883e-05 | 4.4046e-05 | 67.5
cas 4 & Meas_Pos=2
1331 | 100.02 | 97.62 | 9.4408 | 10.2254 | 18.8754 | d/h | 15.0203 | 47.5403 | Score/norme | 3: 1.5536; 5: Score/(err_stdev); 6: 0.83421 | 67.5
1330 | 73.62 | 83.12 | 9.1921 | 9.9127 | 7.3822 | a/e | 12.9551 | 19.0751 | norme | 1.186 | 0.24934 | 0.28076 | 0.061526 | 0.04763 | 0.007153 | 0.0057977 | 0.0009471 | 0.0006249 | 0.00010523 | 0.0001268 | 3.5161e-05 | 3.8962e-05 | 67.5
1329 | 114.48 | 126.18 | 8.6461 | 9.1581 | 12.1581 | b/f | -13.5234 | 33.4566 | normaux | 1.0961 | -0.0013557 | -0.26069 | -0.00063567 | 0.043823 | -0.00015534 | -0.0054378 | -5.1091e-05 | 0.0005571 | -1.1079e-05 | -0.00012204 | -4.0224e-06 | 3.4129e-05 | 67.5
1332 | 125.88 | 131.28 | 8.8073 | 9.2168 | 22.0786 | c/g | 1.2925 | 59.6725 | skew | -0.45284 | -0.24934 | -0.10425 | -0.061523 | -0.018661 | -0.0071513 | -0.0020107 | -0.00094573 | -0.0002831 | -0.00010465 | -3.4418e-05 | -3.493e-05 | -1.8797e-05 | 67.5
cas 3 & Meas_Pos=2
1331 | 100.02 | 97.62 | 9.4408 | 10.2254 | 17.8199 | d/h | 12.3619 | 44.8819 | Score/norme | 3: 1.9136; 5: Score/(err_stdev); 6: 1.1399 | 67.5
1330 | 73.62 | 83.12 | 9.1921 | 9.9127 | 7.3822 | a/e | 12.9551 | 19.0751 | norme | 1.2173 | 0.5848 | 0.28817 | 0.063715 | 0.048888 | 0.016776 | 0.0059507 | 0.0009808 | 0.00064139 | 0.00024683 | 0.00013014 | 3.6417e-05 | 3.9988e-05 | 67.5
1332 | 125.88 | 131.28 | 8.8073 | 9.2168 | 14.5105 | b/f | -19.1621 | 39.2179 | normaux | 1.2121 | -0.0031809 | -0.28722 | -0.0006582 | 0.048627 | -0.0003642 | -0.0059417 | -5.2912e-05 | 0.00063203 | -2.5953e-05 | -0.0001301 | -4.1651e-06 | 3.9156e-05 | 67.5
1329 | 114.48 | 126.18 | 8.6461 | 9.1581 | 20.7608 | c/g | 10.1497 | 57.1297 | skew | -0.11262 | -0.58479 | -0.023397 | -0.063711 | -0.0050481 | -0.016772 | -0.00032737 | -0.00097937 | -0.00010918 | -0.00024546 | 3.1629e-06 | -3.6178e-05 | -8.1133e-06 | 67.5
cas 2 & Meas_Pos=2
1331 | 100.02 | 97.62 | 9.4408 | 10.2254 | 9.7931 | d/h | -7.8545 | 24.6655 | Score/norme | 3: 2.7185; 5: Score/(err_stdev); 6: 1.4388 | 67.5
1332 | 125.88 | 131.28 | 8.8073 | 9.2168 | 17.6018 | a/e | -10.807 | 47.573 | norme | 1.5823 | 0.25582 | 0.3746 | 0.06906 | 0.06355 | 0.0073386 | 0.0077354 | 0.0010629 | 0.00083377 | 0.000108 | 0.00016919 | 3.9446e-05 | 5.1993e-05 | 67.5
1329 | 114.48 | 126.18 | 8.6461 | 9.1581 | 20.7608 | b/f | 10.1497 | 57.1297 | normaux | -0.68694 | -0.0013918 | 0.16645 | -0.00071462 | -0.02697 | -0.00015921 | 0.0036178 | -5.7469e-05 | -0.00030204 | -1.1331e-05 | 9.073e-05 | -4.5393e-06 | -1.721e-05 | 67.5
1330 | 73.62 | 83.12 | 9.1921 | 9.9127 | 12.502 | c/g | 26.1843 | 32.3043 | skew | 1.4255 | -0.25582 | 0.33559 | -0.069056 | 0.057543 | -0.0073369 | 0.0068373 | -0.0010614 | 0.00077714 | -0.0001074 | 0.0001428 | -3.9184e-05 | 4.9062e-05 | 67.5
cas 1 & Meas_Pos=2
1331 | 100.02 | 97.62 | 9.4408 | 10.2254 | 17.8199 | d/h | 12.3619 | 44.8819 | Score/norme | 3: 2.0838; 5: Score/(err_stdev); 6: 1.7825 | 67.5
1332 | 125.88 | 131.28 | 8.8073 | 9.2168 | 17.6018 | a/e | -10.807 | 47.573 | norme | 0.64213 | 1.2814 | 0.15202 | 0.065908 | 0.025789 | 0.036759 | 0.0031392 | 0.0010144 | 0.0003383 | 0.00054087 | 6.8626e-05 | 3.7627e-05 | 2.1081e-05 | 67.5
1330 | 73.62 | 83.12 | 9.1921 | 9.9127 | 13.5277 | b/f | 28.8346 | 34.9546 | normaux | -0.63398 | 0.0069726 | 0.1498 | -0.00068228 | -0.025505 | 0.00079783 | 0.0030783 | -5.4819e-05 | -0.00033719 | 5.6819e-05 | 6.601e-05 | -4.3291e-06 | -2.1057e-05 | 67.5
1329 | 114.48 | 126.18 | 8.6461 | 9.1581 | 12.1581 | c/g | -13.5234 | 33.4566 | skew | -0.10201 | 1.2814 | -0.025855 | -0.065905 | -0.0038217 | 0.03675 | -0.00061498 | -0.0010129 | -2.7388e-05 | 0.00053787 | -1.8766e-05 | -3.7377e-05 | -1.0004e-06 | 67.5
cas 6 & Meas_Pos=1
1331 | 120.96 | 121.66 | 9.177 | 9.7809 | 22.9344 | d/h | 6.0161 | 59.4761 | Score/norme | 3: 2.8484; 5: Score/(err_stdev); 6: 1.7845 | 67.5
1329 | 106.38 | 119.58 | 8.7005 | 9.305 | 18.0067 | a/e | 10.3447 | 49.2246 | norme | 1.4202 | 0.83972 | 0.33622 | 0.09646 | 0.057039 | 0.024089 | 0.0069431 | 0.0014848 | 0.00074831 | 0.00035441 | 0.00015186 | 5.508e-05 | 4.665e-05 | 67.5
1330 | 63.68 | 83.98 | 9.4018 | 10.1295 | 9.4949 | b/f | 27.7967 | 23.9767 | normaux | -0.84218 | 0.0045702 | 0.19629 | -0.00099797 | -0.034317 | 0.00052298 | 0.003904 | -8.0211e-05 | -0.00048953 | 3.7244e-05 | 7.5126e-05 | -6.3365e-06 | -3.167e-05 | 67.5
1332 | 129.66 | 133.76 | 8.548 | 9.065 | 15.3265 | c/g | -19.4732 | 42.6868 | skew | -1.1436 | 0.83971 | -0.27298 | -0.096454 | -0.045561 | 0.024083 | -0.0057416 | -0.0014826 | -0.00056598 | 0.00035245 | -0.00013197 | -5.4714e-05 | -3.4252e-05 | 67.5
cas 5 & Meas_Pos=1
1331 | 120.96 | 121.66 | 9.177 | 9.7809 | 14.1604 | d/h | -16.7378 | 36.7222 | Score/norme | 3: 2.8028; 5: Score/(err_stdev); 6: 2.1312 | 67.5
1329 | 106.38 | 119.58 | 8.7005 | 9.305 | 18.0067 | a/e | 10.3447 | 49.2246 | norme | 1.0739 | 1.2537 | 0.25422 | 0.099356 | 0.043129 | 0.035966 | 0.0052497 | 0.0015294 | 0.00056581 | 0.00052923 | 0.00011484 | 5.6765e-05 | 3.5284e-05 | 67.5
1332 | 129.66 | 133.76 | 8.548 | 9.065 | 21.3825 | b/f | -2.6061 | 59.5539 | normaux | -0.53992 | -0.0068209 | 0.13031 | -0.0010274 | -0.021281 | -0.00078042 | 0.0028082 | -8.2642e-05 | -0.00024534 | -5.5574e-05 | 6.8934e-05 | -6.5264e-06 | -1.4238e-05 | 67.5
1330 | 63.68 | 83.98 | 9.4018 | 10.1295 | 12.1195 | c/g | 34.4245 | 30.6045 | skew | 0.92827 | -1.2537 | 0.21829 | -0.099351 | 0.037513 | -0.035957 | 0.0044355 | -0.0015271 | 0.00050985 | -0.00052631 | 9.1848e-05 | -5.6388e-05 | 3.2284e-05 | 67.5
cas 4 & Meas_Pos=1
1331 | 120.96 | 121.66 | 9.177 | 9.7809 | 22.9344 | d/h | 6.0161 | 59.4761 | Score/norme | 3: 2.3167; 5: Score/(err_stdev); 6: 1.3541 | 67.5
1330 | 63.68 | 83.98 | 9.4018 | 10.1295 | 10.1523 | a/e | 29.4567 | 25.6367 | norme | 1.3632 | 0.58511 | 0.32271 | 0.092928 | 0.054747 | 0.016785 | 0.0066641 | 0.0014305 | 0.00071832 | 0.00024699 | 0.00014576 | 5.3095e-05 | 4.479e-05 | 67.5
1329 | 106.38 | 119.58 | 8.7005 | 9.305 | 10.8987 | b/f | -9.0864 | 29.7936 | normaux | 0.57607 | -0.003182 | -0.13969 | -0.00096037 | 0.0226 | -0.00036422 | -0.0030413 | -7.7209e-05 | 0.00025165 | -2.5953e-05 | -7.6584e-05 | -6.0894e-06 | 1.4284e-05 | 67.5
1332 | 129.66 | 133.76 | 8.548 | 9.065 | 21.3825 | c/g | -2.6061 | 59.5539 | skew | -1.2355 | -0.5851 | -0.29091 | -0.092923 | -0.049865 | -0.016781 | -0.0059296 | -0.0014284 | -0.00067279 | -0.00024562 | -0.00012402 | -5.2744e-05 | -4.2451e-05 | 67.5
cas 3 & Meas_Pos=1
1331 | 120.96 | 121.66 | 9.177 | 9.7809 | 20.4899 | d/h | -0.32327 | 53.1367 | Score/norme | 3: 2.489; 5: Score/(err_stdev); 6: 1.9655 | 67.5
1330 | 63.68 | 83.98 | 9.4018 | 10.1295 | 10.1523 | a/e | 29.4567 | 25.6367 | norme | 0.92896 | 1.2514 | 0.21992 | 0.095344 | 0.037309 | 0.035898 | 0.0045414 | 0.0014677 | 0.00048952 | 0.00052821 | 9.9306e-05 | 5.4486e-05 | 3.0518e-05 | 67.5
1332 | 129.66 | 133.76 | 8.548 | 9.065 | 15.3265 | b/f | -19.4732 | 42.6868 | normaux | 0.73434 | -0.0068073 | -0.17536 | -0.00098518 | 0.029245 | -0.00077905 | -0.0036919 | -7.9222e-05 | 0.00036226 | -5.5494e-05 | -8.5057e-05 | -6.2471e-06 | 2.1885e-05 | 67.5
1329 | 106.38 | 119.58 | 8.7005 | 9.305 | 19.6139 | c/g | 14.7384 | 53.6184 | skew | -0.56896 | -1.2513 | -0.13271 | -0.095339 | -0.023168 | -0.035889 | -0.0026445 | -0.0014656 | -0.00032923 | -0.00052529 | -5.1254e-05 | -5.4126e-05 | -2.127e-05 | 67.5
cas 2 & Meas_Pos=1
1331 | 120.96 | 121.66 | 9.177 | 9.7809 | 14.1604 | d/h | -16.7378 | 36.7222 | Score/norme | 3: 3.1141; 5: Score/(err_stdev); 6: 1.7661 | 67.5
1332 | 129.66 | 133.76 | 8.548 | 9.065 | 22.2901 | a/e | -0.078281 | 62.0817 | norme | 1.6171 | 0.58113 | 0.38283 | 0.1005 | 0.064947 | 0.016671 | 0.0079055 | 0.001547 | 0.00085207 | 0.00024534 | 0.00017291 | 5.7405e-05 | 5.3133e-05 | 67.5
1329 | 106.38 | 119.58 | 8.7005 | 9.305 | 19.6139 | b/f | 14.7384 | 53.6184 | normaux | -1.2065 | -0.0031614 | 0.28849 | -0.0010398 | -0.047984 | -0.00036161 | 0.0060917 | -8.3629e-05 | -0.00058932 | -2.5742e-05 | 0.00014155 | -6.609e-06 | -3.5449e-05 | 67.5
1330 | 63.68 | 83.98 | 9.4018 | 10.1295 | 9.4949 | c/g | 27.7967 | 23.9767 | skew | 1.0768 | -0.58112 | 0.25166 | -0.1005 | 0.043768 | -0.016667 | 0.0050387 | -0.0015447 | 0.00061541 | -0.00024398 | 9.9301e-05 | -5.7024e-05 | 3.9578e-05 | 67.5
cas 1 & Meas_Pos=1
1331 | 120.96 | 121.66 | 9.177 | 9.7809 | 20.4899 | d/h | -0.32327 | 53.1367 | Score/norme | 3: 2.7421; 5: Score/(err_stdev); 6: 1.7343 | 67.5
1332 | 129.66 | 133.76 | 8.548 | 9.065 | 22.2901 | a/e | -0.078281 | 62.0817 | norme | 1.3807 | 0.84607 | 0.32685 | 0.097446 | 0.055449 | 0.024271 | 0.0067495 | 0.0014999 | 0.00072744 | 0.00035709 | 0.00014759 | 5.5639e-05 | 4.5346e-05 | 67.5
1330 | 63.68 | 83.98 | 9.4018 | 10.1295 | 12.1195 | b/f | 34.4245 | 30.6045 | normaux | -1.3378 | 0.0046043 | 0.31577 | -0.0010085 | -0.053874 | 0.00052696 | 0.0064727 | -8.1067e-05 | -0.00071678 | 3.7534e-05 | 0.00013777 | -6.4075e-06 | -4.4915e-05 | 67.5
1329 | 106.38 | 119.58 | 8.7005 | 9.305 | 10.8987 | c/g | -9.0864 | 29.7936 | skew | -0.34127 | 0.84606 | -0.084386 | -0.097441 | -0.013125 | 0.024265 | -0.0019132 | -0.0014977 | -0.00012407 | 0.00035511 | -5.2953e-05 | -5.5268e-05 | -6.2394e-06 | 67.5
Note on D18: simonf: Pre-stress final=80+surcontrainte. Tient compte de la différence de taille de la cavité selon les toles de protection.
Note on H39: simonf: LL2-delta_L2 : deplacement du plan par rapport à la bobine gauche
Note on I39: simonf: Delta_L2 :calcul par rapport à la bobine gauche de la deformation par rapport à la taille de la bobine sous 80 Mpa = taiile du calibre + LL
Note on I38: simonf: Les deformation, offset et contrainte sont calculées entre deux bobines adjacentes indépendemment de leur position dans l'ouverture
Note on G38: simonf: le calcul des multipole est donné par rapport à l'horizontale quand a/e est sur cet horizontale. Il faut donc que a/e corresponde au pole qui est au dessus de l'horizontale
a
f
b
d
e
c
h
g
pole 2
pole 3
pole 4
Pole 1
Horizontal Plane
current leads after connection box
108.0 LR
128.0 LR
116.6 LL
86.27 LR
125.4 LR
115.0 LL
126.3 LL
79.93 LL