## calcul config
[7 empty] | cas a |  | cas b |  | cas c |  | cas d |  | cas e |  | cas f |  | cas g
Geometric harmonics
|  |  |  | Order |  |  | Normal | Skew | Normal | Skew | Normal | Skew | Normal | Skew | Normal | Skew | Normal | Skew | Normal | Skew | Normal | Skew
|  |  |  | 1 |  |  | -8.966e-11 | 9.2735e-11 | -8.966e-11 | 9.27348E-11 (T) | -8.966e-11 | 9.27348E-11 (T) | -8.966e-11 | 9.2735e-11 | -8.966e-11 | 9.2735e-11 | -8.966e-11 | 9.2735e-11 | -8.966e-11 | 9.2735e-11 | -8.966e-11 | 9.2735e-11
|  |  |  | 2 |  |  | 0.00031944 | -2.7452e-10 | 0.00031944 | -2.74520E-10 (rad) | 0.00031944 | -2.74520E-10 (rad) | 0.00031944 | -2.7452e-10 | 0.00031944 | -2.7452e-10 | 0.00031944 | -2.7452e-10 | 0.00031944 | -2.7452e-10 | 0.00031944 | -2.7452e-10
|  |  |  | 3 |  |  | 0.00087936 | 0.00060129 | 0.00087936 | 0.00060129 | 0.00087936 | 0.00060129 | 0.00087936 | 0.00060129 | 0.00087936 | 0.00060129 | 0.00087936 | 0.00060129 | 0.00087936 | 0.00060129 | 0.00087936 | 0.00060129
|  |  |  | 4 |  |  | 9.2425e-05 | 0.00032583 | 9.2425e-05 | 0.00032583 | 9.2425e-05 | 0.00032583 | 9.2425e-05 | 0.00032583 | 9.2425e-05 | 0.00032583 | 9.2425e-05 | 0.00032583 | 9.2425e-05 | 0.00032583 | 9.2425e-05 | 0.00032583
|  |  |  | 5 |  |  | -3.9172e-05 | 0.0001613 | -3.9172e-05 | 0.0001613 | -3.9172e-05 | 0.0001613 | -3.9172e-05 | 0.0001613 | -3.9172e-05 | 0.0001613 | -3.9172e-05 | 0.0001613 | -3.9172e-05 | 0.0001613 | -3.9172e-05 | 0.0001613
|  |  |  | 6 |  |  | 3.9244 | -1.721e-05 | 3.9244 | -1.721e-05 | 3.9244 | -1.721e-05 | 3.9244 | -1.721e-05 | 3.9244 | -1.721e-05 | 3.9244 | -1.721e-05 | 3.9244 | -1.721e-05 | 3.9244 | -1.721e-05
|  |  |  | 7 |  |  | -2.3305e-05 | -3.8974e-05 | -2.3305e-05 | -3.8974e-05 | -2.3305e-05 | -3.8974e-05 | -2.3305e-05 | -3.8974e-05 | -2.3305e-05 | -3.8974e-05 | -2.3305e-05 | -3.8974e-05 | -2.3305e-05 | -3.8974e-05 | -2.3305e-05 | -3.8974e-05
|  |  |  | 8 |  |  | 4.7005e-06 | -2.964e-06 | 4.7005e-06 | -2.964e-06 | 4.7005e-06 | -2.964e-06 | 4.7005e-06 | -2.964e-06 | 4.7005e-06 | -2.964e-06 | 4.7005e-06 | -2.964e-06 | 4.7005e-06 | -2.964e-06 | 4.7005e-06 | -2.964e-06
|  |  |  | 9 |  |  | -3.6808e-06 | 3.4865e-06 | -3.6808e-06 | 3.4865e-06 | -3.6808e-06 | 3.4865e-06 | -3.6808e-06 | 3.4865e-06 | -3.6808e-06 | 3.4865e-06 | -3.6808e-06 | 3.4865e-06 | -3.6808e-06 | 3.4865e-06 | -3.6808e-06 | 3.4865e-06
|  |  |  | 10 |  |  | -0.20096 | -5.0625e-06 | -0.20096 | -5.0625e-06 | -0.20096 | -5.0625e-06 | -0.20096 | -5.0625e-06 | -0.20096 | -5.0625e-06 | -0.20096 | -5.0625e-06 | -0.20096 | -5.0625e-06 | -0.20096 | -5.0625e-06
|  |  |  | 11 |  |  | 1.5934e-06 | 1.1876e-06 | 1.5934e-06 | 1.1876e-06 | 1.5934e-06 | 1.1876e-06 | 1.5934e-06 | 1.1876e-06 | 1.5934e-06 | 1.1876e-06 | 1.5934e-06 | 1.1876e-06 | 1.5934e-06 | 1.1876e-06 | 1.5934e-06 | 1.1876e-06
|  |  |  | 12 |  |  | 2.1448e-08 | 1.3365e-06 | 2.1448e-08 | 1.3365e-06 | 2.1448e-08 | 1.3365e-06 | 2.1448e-08 | 1.3365e-06 | 2.1448e-08 | 1.3365e-06 | 2.1448e-08 | 1.3365e-06 | 2.1448e-08 | 1.3365e-06 | 2.1448e-08 | 1.3365e-06
|  |  |  | 13 |  |  | -6.0427e-07 | 8.7592e-07 | -6.0427e-07 | 8.7592e-07 | -6.0427e-07 | 8.7592e-07 | -6.0427e-07 | 8.7592e-07 | -6.0427e-07 | 8.7592e-07 | -6.0427e-07 | 8.7592e-07 | -6.0427e-07 | 8.7592e-07 | -6.0427e-07 | 8.7592e-07
|  |  |  | 14 |  |  | -0.14999 | 6.7404e-07 | -0.14999 | 6.7404e-07 | -0.14999 | 6.7404e-07 | -0.14999 | 6.7404e-07 | -0.14999 | 6.7404e-07 | -0.14999 | 6.7404e-07 | -0.14999 | 6.7404e-07 | -0.14999 | 6.7404e-07
|  |  |  | 15 |  |  | -2.0421e-08 | -4.6634e-07 | -2.0421e-08 | -4.6634e-07 | -2.0421e-08 | -4.6634e-07 | -2.0421e-08 | -4.6634e-07 | -2.0421e-08 | -4.6634e-07 | -2.0421e-08 | -4.6634e-07 | -2.0421e-08 | -4.6634e-07 | -2.0421e-08 | -4.6634e-07
|  |  |  | ----- |  |  | --------------- | ----------------- | --------------- | ---------------------------- | --------------- | ---------------------------- | --------------- | -------------- | --------------- | --------------- | --------------- | --------------- | --------------- | --------------- | --------------- | ---------------
Deformed geometry harmonics
|  |  |  | Order |  |  | Normal | Skew | Normal | Skew | Normal | Skew | Normal | Skew | Normal | Skew | Normal | Skew | Normal | Skew | Normal | Skew
|  |  |  | 1 |  |  | -3.9122e-10 | -1.8055e-07 | 1.8055e-07 | -2.08254E-10 (T) | 2.114e-10 | 1.80731E-07 (T) | -1.8073e-07 | 3.9419e-10 | -2.2776e-10 | -1.3854e-07 | 1.3854e-07 | -4.5916e-11 | 4.8934e-11 | 1.3872e-07 | -1.3872e-07 | 2.3153e-10
|  |  |  | 2 |  |  | 0.00031944 | -1.4509e-07 | 0.00031944 | -1.45093E-07 (rad) | 0.00031944 | -1.45094E-07 (rad) | 0.00031944 | -1.4509e-07 | 0.00031944 | -7.2439e-08 | 0.00031944 | -7.2439e-08 | 0.00031944 | -7.2439e-08 | 0.00031944 | -7.2439e-08
|  |  |  | 3 |  |  | -0.011403 | -2.8976 | -2.8974 | 0.012886 | 0.013162 | 2.8988 | 2.8991 | -0.011692 | -0.0017996 | -0.94735 | -0.94707 | 0.0032832 | 0.003562 | 0.94855 | 0.94883 | -0.0020786
|  |  |  | 4 |  |  | -0.0091777 | -1.6021 | 0.0093703 | 1.6027 | -0.0091793 | -1.6021 | 0.0093718 | 1.6027 | -0.0012719 | -0.35277 | 0.0014578 | 0.35342 | -0.0012729 | -0.35277 | 0.0014577 | 0.35342
|  |  |  | 5 |  |  | -0.0062292 | -0.79133 | 0.79145 | -0.0060317 | 0.0061513 | 0.79165 | -0.79153 | 0.0063533 | -0.00065544 | -0.11886 | 0.11898 | -0.00045512 | 0.00057737 | 0.11918 | -0.11906 | 0.00077752
|  |  |  | 6 |  |  | 3.9206 | -0.35421 | 3.9206 | -0.35421 | 3.9206 | -0.35421 | 3.9206 | -0.35421 | 3.9241 | -0.036576 | 3.9241 | -0.036576 | 3.9241 | -0.036576 | 3.9241 | -0.036576
|  |  |  | 7 |  |  | -0.002191 | -0.14424 | -0.14422 | 0.0021308 | 0.0021453 | 0.14416 | 0.14418 | -0.0022072 | -0.00012212 | -0.010293 | -0.010278 | 5.9867e-05 | 7.549e-05 | 0.010215 | 0.010231 | -0.00013771
|  |  |  | 8 |  |  | -0.0011759 | -0.053453 | 0.0011865 | 0.053446 | -0.0011764 | -0.053452 | 0.0011853 | 0.053446 | -3.1637e-05 | -0.0026379 | 4.1032e-05 | 0.002632 | -3.1618e-05 | -0.002638 | 4.0991e-05 | 0.002632
|  |  |  | 9 |  |  | -0.00062469 | -0.018155 | 0.018154 | -0.00061803 | 0.00061743 | 0.018161 | -0.018162 | 0.00062431 | -1.6554e-05 | -0.00063045 | 0.00063028 | -9.388e-06 | 9.184e-06 | 0.00063745 | -0.00063761 | 1.6342e-05
|  |  |  | 10 |  |  | -0.20128 | -0.0058559 | -0.20128 | -0.0058554 | -0.20128 | -0.0058556 | -0.20128 | -0.0058556 | -0.20096 | -0.00016077 | -0.20096 | -0.00016078 | -0.20096 | -0.00016078 | -0.20096 | -0.00016077
|  |  |  | 11 |  |  | -0.00016335 | -0.0019717 | -0.0019709 | 0.00016621 | 0.00016659 | 0.0019739 | 0.0019744 | -0.0001637 | 5.3369e-08 | -4.5913e-05 | -4.5511e-05 | 2.728e-06 | 3.1329e-06 | 4.8291e-05 | 4.8695e-05 | -3.509e-07
|  |  |  | 12 |  |  | -8.6139e-05 | -0.00080022 | 8.6245e-05 | 0.00080265 | -8.6151e-05 | -0.00080012 | 8.6082e-05 | 0.00080288 | -5.1693e-07 | -1.8076e-05 | 5.6013e-07 | 2.0751e-05 | -5.1683e-07 | -1.8078e-05 | 5.5944e-07 | 2.075e-05
|  |  |  | 13 |  |  | -4.6816e-05 | -0.00039847 | 0.00039859 | -4.5393e-05 | 4.5619e-05 | 0.00040019 | -0.00039996 | 4.7015e-05 | -7.974e-07 | -8.4351e-06 | 8.7072e-06 | 6.825e-07 | -4.1096e-07 | 1.0187e-05 | -9.9157e-06 | 1.0691e-06
|  |  |  | 14 |  |  | -0.15002 | -0.00021671 | -0.15002 | -0.00021662 | -0.15002 | -0.00021672 | -0.15002 | -0.00021672 | -0.14999 | -3.7095e-06 | -0.14999 | -3.7096e-06 | -0.14999 | -3.7097e-06 | -0.14999 | -3.7097e-06
|  |  |  | 15 |  |  | -1.4562e-05 | -0.00012411 | -0.00012361 | 1.4098e-05 | 1.4516e-05 | 0.00012319 | 0.00012364 | -1.4972e-05 | -4.7219e-08 | -2.3576e-06 | -1.9117e-06 | -4.3947e-07 | 6.4554e-09 | 1.4249e-06 | 1.8709e-06 | -4.932e-07
|  |  |  | ----- |  |  | --------------- | ----------------- | --------------- | ---------------------------- | --------------- | ---------------------------- | --------------- | -------------- | --------------- | --------------- | --------------- | --------------- | --------------- | --------------- | --------------- | ---------------
CAS | Valeur de deplacement du plan (en micron) | Multipoles normaux | Multipoles skew | Order | unités | Harmonics variation (Jacobian) | Normal | Skew | Normal | Skew | Normal | Skew | Normal | Skew | Normal | Skew | Normal | Skew | Normal | Skew | Normal | Skew
a | 8.0974 | 1.0172e-08 | -4.2487e-08 | 1 | T |  | -3.0156e-10 | -1.8064e-07 | 1.8064e-07 | -3.0099e-10 | 3.0106e-10 | 1.8064e-07 | -1.8064e-07 | 3.0146e-10 | -1.381e-10 | -1.3863e-07 | 1.3863e-07 | -1.3865e-10 | 1.3859e-10 | 1.3863e-07 | -1.3863e-07 | 1.3879e-10
b | 12.003 | -1.3793e-10 | -5.141e-08 | 2 | T/rad |  | -4.3661e-10 | -1.4482e-07 | -4.3661e-10 | -1.4482e-07 | -4.3661e-10 | -1.4482e-07 | -4.3661e-10 | -1.4482e-07 | -1.4554e-10 | -7.2165e-08 | -1.4554e-10 | -7.2165e-08 | -1.4554e-10 | -7.2165e-08 | -1.4554e-10 | -7.2165e-08
c | -5.2059 | -0.12523 | -0.51119 | 3 | unités |  | -0.012282 | -2.8982 | -2.8982 | 0.012284 | 0.012282 | 2.8982 | 2.8982 | -0.012294 | -0.0026789 | -0.94795 | -0.94795 | 0.0026819 | 0.0026826 | 0.94795 | 0.94795 | -0.0026799
d | 8.7988 | 0.0019068 | 0.35023 | 4 | unités |  | -0.0092701 | -1.6024 | 0.0092779 | 1.6024 | -0.0092717 | -1.6024 | 0.0092794 | 1.6024 | -0.0013643 | -0.35309 | 0.0013654 | 0.35309 | -0.0013653 | -0.35309 | 0.0013652 | 0.35309
e | 8.0974 | 0.02827 | -0.12135 | 5 | unités |  | -0.0061901 | -0.79149 | 0.79149 | -0.006193 | 0.0061905 | 0.79149 | -0.79149 | 0.006192 | -0.00061626 | -0.11902 | 0.11902 | -0.00061642 | 0.00061654 | 0.11902 | -0.11902 | 0.00061622
f | 12.003 | -0.00095758 | -0.092582 | 6 | unités |  | -0.003785 | -0.3542 | -0.0037885 | -0.35419 | -0.0037863 | -0.3542 | -0.0037854 | -0.35419 | -0.00025491 | -0.036559 | -0.00025491 | -0.036559 | -0.00025491 | -0.036559 | -0.00025491 | -0.036559
g | -5.2059 | -0.0052507 | -0.020475 | 7 | unités |  | -0.0021677 | -0.1442 | -0.1442 | 0.0021698 | 0.0021686 | 0.1442 | 0.1442 | -0.0021682 | -9.8815e-05 | -0.010254 | -0.010254 | 9.8841e-05 | 9.8795e-05 | 0.010254 | 0.010254 | -9.8731e-05
h | 8.7988 | 0.00021812 | 0.010045 | 8 | unités |  | -0.0011806 | -0.05345 | 0.0011818 | 0.053449 | -0.0011811 | -0.053449 | 0.0011807 | 0.053449 | -3.6338e-05 | -0.0026349 | 3.6331e-05 | 0.002635 | -3.6318e-05 | -0.002635 | 3.629e-05 | 0.0026349
|  | 0.00051783 | -0.0025204 | 9 | unités |  | -0.00062101 | -0.018159 | 0.018158 | -0.00062152 | 0.00062111 | 0.018158 | -0.018158 | 0.00062083 | -1.2873e-05 | -0.00063393 | 0.00063396 | -1.2874e-05 | 1.2865e-05 | 0.00063396 | -0.00063393 | 1.2855e-05
|  | -7.6969e-05 | -0.0014231 | 10 | unités |  | -0.00032035 | -0.0058509 | -0.00032059 | -0.0058504 | -0.00032048 | -0.0058505 | -0.00032022 | -0.0058505 | -4.463e-06 | -0.00015571 | -4.463e-06 | -0.00015572 | -4.463e-06 | -0.00015572 | -4.463e-06 | -0.00015571
|  | -8.6844e-05 | -0.00026336 | 11 | unités |  | -0.00016494 | -0.0019728 | -0.0019725 | 0.00016503 | 0.000165 | 0.0019727 | 0.0019728 | -0.00016489 | -1.54e-06 | -4.7101e-05 | -4.7104e-05 | 1.5404e-06 | 1.5395e-06 | 4.7104e-05 | 4.7102e-05 | -1.5385e-06
|  | 1.5527e-05 | 0.000147 | 12 | unités |  | -8.6161e-05 | -0.00080156 | 8.6224e-05 | 0.00080131 | -8.6172e-05 | -0.00080146 | 8.6061e-05 | 0.00080155 | -5.3837e-07 | -1.9413e-05 | 5.3868e-07 | 1.9414e-05 | -5.3828e-07 | -1.9414e-05 | 5.38e-07 | 1.9414e-05
|  | 6.9013e-06 | -5.5863e-05 | 13 | unités |  | -4.6212e-05 | -0.00039935 | 0.0003992 | -4.6269e-05 | 4.6224e-05 | 0.00039931 | -0.00039936 | 4.6139e-05 | -1.9313e-07 | -9.311e-06 | 9.3115e-06 | -1.9342e-07 | 1.9331e-07 | 9.3115e-06 | -9.3114e-06 | 1.932e-07
|  | -6.0743e-06 | -5.2533e-05 | 14 | unités |  | -2.5567e-05 | -0.00021738 | -2.5609e-05 | -0.00021729 | -2.5567e-05 | -0.00021739 | -2.5512e-05 | -0.00021739 | -6.9534e-08 | -4.3836e-06 | -6.9534e-08 | -4.3837e-06 | -6.9534e-08 | -4.3837e-06 | -6.9534e-08 | -4.3838e-06
|  | -5.9526e-06 | -1.6228e-05 | 15 | unités |  | -1.4541e-05 | -0.00012364 | -0.00012359 | 1.4564e-05 | 1.4536e-05 | 0.00012365 | 0.00012366 | -1.4505e-05 | -2.6797e-08 | -1.8912e-06 | -1.8913e-06 | 2.687e-08 | 2.6877e-08 | 1.8913e-06 | 1.8913e-06 | -2.6864e-08
|  |  |  | ----- |  |  | --------------- | ----------------- | --------------- | ---------------------------- | --------------- | ---------------------------- | --------------- | -------------- | --------------- | --------------- | --------------- | --------------- | --------------- | --------------- | --------------- | ---------------
Total harmonics
|  |  |  | Order |  |  | Normal | Skew | Normal | Skew | Normal | Skew | Normal | Skew | Normal | Skew | Normal | Skew | Normal | Skew | Normal | Skew
|  |  |  | 1 |  |  | -3.9122e-10 | -1.8055e-07 | 1.8055e-07 | -2.08254E-10 (T) | 2.114e-10 | 1.80731E-07 (T) | -1.8073e-07 | 3.9419e-10 | -2.2776e-10 | -1.3854e-07 | 1.3854e-07 | -4.5916e-11 | 4.8934e-11 | 1.3872e-07 | -1.3872e-07 | 2.3153e-10
|  |  |  | 2 |  |  | 0.00031944 | -1.4509e-07 | 0.00031944 | -1.45093E-07 (rad) | 0.00031944 | -1.45094E-07 (rad) | 0.00031944 | -1.4509e-07 | 0.00031944 | -7.2439e-08 | 0.00031944 | -7.2439e-08 | 0.00031944 | -7.2439e-08 | 0.00031944 | -7.2439e-08
|  |  |  | 3 |  |  | -0.011403 | -2.8976 | -2.8974 | 0.012886 | 0.013162 | 2.8988 | 2.8991 | -0.011692 | -0.0017996 | -0.94735 | -0.94707 | 0.0032832 | 0.003562 | 0.94855 | 0.94883 | -0.0020786
|  |  |  | 4 |  |  | -0.0091777 | -1.6021 | 0.0093703 | 1.6027 | -0.0091793 | -1.6021 | 0.0093718 | 1.6027 | -0.0012719 | -0.35277 | 0.0014578 | 0.35342 | -0.0012729 | -0.35277 | 0.0014577 | 0.35342
|  |  |  | 5 |  |  | -0.0062292 | -0.79133 | 0.79145 | -0.0060317 | 0.0061513 | 0.79165 | -0.79153 | 0.0063533 | -0.00065544 | -0.11886 | 0.11898 | -0.00045512 | 0.00057737 | 0.11918 | -0.11906 | 0.00077752
|  |  |  | 6 |  |  | 3.9206 | -0.35421 | 3.9206 | -0.35421 | 3.9206 | -0.35421 | 3.9206 | -0.35421 | 3.9241 | -0.036576 | 3.9241 | -0.036576 | 3.9241 | -0.036576 | 3.9241 | -0.036576
|  |  |  | 7 |  |  | -0.002191 | -0.14424 | -0.14422 | 0.0021308 | 0.0021453 | 0.14416 | 0.14418 | -0.0022072 | -0.00012212 | -0.010293 | -0.010278 | 5.9867e-05 | 7.549e-05 | 0.010215 | 0.010231 | -0.00013771
|  |  |  | 8 |  |  | -0.0011759 | -0.053453 | 0.0011865 | 0.053446 | -0.0011764 | -0.053452 | 0.0011853 | 0.053446 | -3.1637e-05 | -0.0026379 | 4.1032e-05 | 0.002632 | -3.1618e-05 | -0.002638 | 4.0991e-05 | 0.002632
|  |  |  | 9 |  |  | -0.00062469 | -0.018155 | 0.018154 | -0.00061803 | 0.00061743 | 0.018161 | -0.018162 | 0.00062431 | -1.6554e-05 | -0.00063045 | 0.00063028 | -9.388e-06 | 9.184e-06 | 0.00063745 | -0.00063761 | 1.6342e-05
|  |  |  | 10 |  |  | -0.20128 | -0.0058559 | -0.20128 | -0.0058554 | -0.20128 | -0.0058556 | -0.20128 | -0.0058556 | -0.20096 | -0.00016077 | -0.20096 | -0.00016078 | -0.20096 | -0.00016078 | -0.20096 | -0.00016077
|  |  |  | 11 |  |  | -0.00016335 | -0.0019717 | -0.0019709 | 0.00016621 | 0.00016659 | 0.0019739 | 0.0019744 | -0.0001637 | 5.3369e-08 | -4.5913e-05 | -4.5511e-05 | 2.728e-06 | 3.1329e-06 | 4.8291e-05 | 4.8695e-05 | -3.509e-07
|  |  |  | 12 |  |  | -8.6139e-05 | -0.00080022 | 8.6245e-05 | 0.00080265 | -8.6151e-05 | -0.00080012 | 8.6082e-05 | 0.00080288 | -5.1693e-07 | -1.8076e-05 | 5.6013e-07 | 2.0751e-05 | -5.1683e-07 | -1.8078e-05 | 5.5944e-07 | 2.075e-05
|  |  |  | 13 |  |  | -4.6816e-05 | -0.00039847 | 0.00039859 | -4.5393e-05 | 4.5619e-05 | 0.00040019 | -0.00039996 | 4.7015e-05 | -7.974e-07 | -8.4351e-06 | 8.7072e-06 | 6.825e-07 | -4.1096e-07 | 1.0187e-05 | -9.9157e-06 | 1.0691e-06
|  |  |  | 14 |  |  | -0.15002 | -0.00021671 | -0.15002 | -0.00021662 | -0.15002 | -0.00021672 | -0.15002 | -0.00021672 | -0.14999 | -3.7095e-06 | -0.14999 | -3.7096e-06 | -0.14999 | -3.7097e-06 | -0.14999 | -3.7097e-06
|  |  |  | 15 |  |  | -1.4562e-05 | -0.00012411 | -0.00012361 | 1.4098e-05 | 1.4516e-05 | 0.00012319 | 0.00012364 | -1.4972e-05 | -4.7219e-08 | -2.3576e-06 | -1.9117e-06 | -4.3947e-07 | 6.4554e-09 | 1.4249e-06 | 1.8709e-06 | -4.932e-07
|  |  |  | 96122E |  |  | +04 -1.33002E | 4195300000
|  |  |  | 2 |  |  | 543315 | 6E+05 7.83708E
|  |  |  | 3 |  |  | 351526 | 9E+04 3.53115E
|  |  |  | 4 |  |  | 389511 | 6E+04 3.93007E
|  |  |  | 5 |  |  | 269083 | 9E+04 2.73639E
|  |  |  | 6 |  |  | 184730 | 5E+04 1.86831E
|  |  |  | 7 |  |  | 49612.3 | 2E+05 1.41954E
|  |  |  | 8 |  |  | 543315 | 6E+05 7.83708E
|  |  |  | 9 |  |  | 351526 | 9E+04 3.53115E
|  |  |  | 10 |  |  | 389511 | 6E+04 3.93007E
|  |  |  | 11 |  |  | 269083 | 9E+04 2.73639E
|  |  |  | 12 |  |  | 184730 | 6E+04 1.86831E
|  |  |  | 13 |  |  | -49612.2 | 2E+05 1.41954E
|  |  |  | 14 |  |  | -543315 | 6E+05 7.83707E
|  |  |  | 15 |  |  | -351526 | 9E+04 3.53115E
|  |  |  | 16 |  |  | -389511 | 6E+04 3.93007E
|  |  |  | 17 |  |  | -269082 | 9E+04 2.73639E
|  |  |  | 18 |  |  | -184730 | 5E+04 1.86831E
|  |  |  | 19 |  |  | -49612.2 | 2E+05 1.41954E
|  |  |  | 20 |  |  | -543315 | 6E+05 7.83707E
|  |  |  | 21 |  |  | -351526 | 9E+04 3.53115E
|  |  |  | 22 |  |  | -389511 | 7E+04 3.93007E
|  |  |  | 23 |  |  | -269082 | 8E+04 2.73639E
|  |  |  | 24 |  |  | -184730 | 5E+04 1.86831E

## choix config
Mean size arrangement (mm) | [6 empty] | Protection sheets Thickness (mm)
N° bob | LLc | LRc | EL | ER | Aperture pole |  | 0.9325 | calculation-build with 0.87
1343 | 157.0967 | 160.28 | 9.1189 | 9.6336 | pole1 |  | 0.0625
1344 | 148.47 | 158.4867 | 9.1548 | 9.5961 | pole2 |  |  | QH Nr.:
1341 | 141.19 | 149.3067 | 8.8383 | 9.2796 | pole3
1342 | 167.45 | 173.55 | 8.5289 | 9.2325 | pole4
Cas 1
Arrangement retenu |  | OK
midplane Lotnr.:
AP 307
[5 empty] | QH Nr.: |  |  |  |  | QH Nr.:
PS = 0.87 montiert
between to Coillegs Polyimidfilm 1 X 125µ on the protctionsheet length
| Offset par rapport au plan median | Déformation de la bobine (<-> calibre) | Sur-contrainte réelle (MPa)
a/e | 8.0974 | 89.0674 | 34.2223 | [6 empty] | * View from
b/f | 12.003 | 85.693 | 31.7972 |  | * In the position |  |  |  |  | connection end
c/g | -5.2059 | 94.7441 | 33.8873 |  | of aperture 1 of the magnets
d/h | 8.7988 | 98.3954 | 37.6442 |  | = measurement position of the aperture |  |  | QH Nr.: |  | Ansicht
Minimum local Pre-stress : |  |  | 26.2763 | [6 empty] | Leadend
ordre | 3 | 4 | 5 | 6 | 7 | 8 | 9 | 10
normaux | -0.12523 | 0.0019068 | 0.02827 | -0.00095758 | -0.0052507 | 0.00021812 | 0.00051783 | -7.6969e-05
skew | -0.51119 | 0.35023 | -0.12135 | -0.092582 | -0.020475 | 0.010045 | -0.0025204 | -0.0014231
According to CERN's specification LHC-M-ES-0001 for field error naming conventions
[8 empty] | Statistic | Mean value
[8 empty] | B3 | -0.28
[8 empty] | A3 | 1.28
[8 empty] | from Ap 0 to ? | 112
Simulation de la position des bobines selon les poles de 1 à 4
N° bob | LLc | LRc |  |  | Sur_contrainte sur 80MPa |  | Offset par rapport au plan median | Déformation de la bobine (<->taille à 80Mpa) | ordre | 3 | 4 | 5 | 6 | 7 | 8 | 9 | 10 | 11 | 12 | 13 | 14 | 15 | elargissement de la cavit due à la tole
1343 | 157.0967 | 160.28 | 9.1189 | 9.6336 | 37.6442 | d/h | 8.7988 | 98.3954 | Score/norme | 3: 0.42432; 5: Score/(err_stdev); 6: 0.28241 | 67.5
1344 | 148.47 | 158.4867 | 9.1548 | 9.5961 | 34.2223 | a/e | 8.0974 | 89.0674 | norme | 0.52631 | 0.35024 | 0.1246 | 0.092587 | 0.021137 | 0.010047 | 0.002573 | 0.0014252 | 0.00027731 | 0.00014782 | 5.6288e-05 | 5.2883e-05 | 1.7286e-05 | 67.5
1341 | 141.19 | 149.3067 | 8.8383 | 9.2796 | 31.7972 | b/f | 12.003 | 85.693 | normaux | -0.12523 | 0.0019068 | 0.02827 | -0.00095758 | -0.0052507 | 0.00021812 | 0.00051783 | -7.6969e-05 | -8.6844e-05 | 1.5527e-05 | 6.9013e-06 | -6.0743e-06 | -5.9526e-06 | 67.5
1342 | 167.45 | 173.55 | 8.5289 | 9.2325 | 33.8873 | c/g | -5.2059 | 94.7441 | skew | -0.51119 | 0.35023 | -0.12135 | -0.092582 | -0.020475 | 0.010045 | -0.0025204 | -0.0014231 | -0.00026336 | 0.000147 | -5.5863e-05 | -5.2533e-05 | -1.6228e-05 | 67.5
[9 empty] | stdev | 1 | 0.7 | 0.6 | 0.5 | 0.15 | 0.1 | 0.1 | 0.3 | 0.05 | 0.05 | 0.05 | 0.05 | 0.05
Calculation done by supposing the first coil is in pole 1. Final sorting is turned counterclockwise by | [7 empty] | 270 | erreur/stdev | 0.35087 | 0.33356 | 0.13844 | 0.12345 | 0.093944 | 0.066981 | 0.017153 | 0.003167 | 0.0036975 | 0.0019709 | 0.00075051 | 0.0007051 | 0.00023047
cas 6 & Meas_Pos=6
1342 | 168.54 | 167.94 | 8.4321 | 9.1792 | 37.6712 | d/h | 5.4964 | 106.5364 | Score/norme | 3: 0.21478; 5: Score/(err_stdev); 6: 0.14038 | 67.5
1341 | 165.04 | 148.84 | 8.57 | 9.3132 | 36.7994 | a/e | 4.8416 | 102.3816 | norme | 0.38175 | 0.2374 | 0.090375 | 0.065095 | 0.015332 | 0.0068102 | 0.0018662 | 0.001002 | 0.00020115 | 0.0001002 | 4.0814e-05 | 3.7192e-05 | 1.2543e-05 | 67.5
1344 | 159.84 | 187.14 | 8.8443 | 9.2322 | 33.0586 | b/f | -3.2373 | 89.1027 | normaux | 0.33662 | -0.001291 | -0.0792 | -0.000673 | 0.013596 | -0.00014782 | -0.0016113 | -5.4105e-05 | 0.00018426 | -1.0534e-05 | -3.3497e-05 | -4.2662e-06 | 1.1649e-05 | 67.5
1343 | 169.12 | 168.62 | 9.1344 | 9.3944 | 42.5854 | c/g | 9.5573 | 111.1773 | skew | 0.18007 | -0.23739 | 0.043531 | -0.065092 | 0.0070856 | -0.0068086 | 0.0009415 | -0.0010005 | 8.0697e-05 | -9.9648e-05 | 2.3318e-05 | -3.6946e-05 | 4.6495e-06 | 67.5
cas 5 & Meas_Pos=6
1342 | 168.54 | 167.94 | 8.4321 | 9.1792 | 40.7682 | d/h | 14.2547 | 115.2947 | Score/norme | 3: 0.89497; 5: Score/(err_stdev); 6: 0.4764 | 67.5
1341 | 165.04 | 148.84 | 8.57 | 9.3132 | 36.7994 | a/e | 4.8416 | 102.3816 | norme | 0.90758 | 0.13868 | 0.21486 | 0.067103 | 0.03645 | 0.0039784 | 0.0044368 | 0.0010329 | 0.00047822 | 5.8519e-05 | 9.7035e-05 | 3.8344e-05 | 2.9818e-05 | 67.5
1343 | 169.12 | 168.62 | 9.1344 | 9.3944 | 35.395 | b/f | -9.2146 | 92.4054 | normaux | 0.90304 | -0.00075371 | -0.21352 | -0.00069356 | 0.036305 | -8.6446e-05 | -0.0043948 | -5.5746e-05 | 0.00047811 | -6.1694e-06 | -9.476e-05 | -4.3906e-06 | 2.9816e-05 | 67.5
1344 | 159.84 | 187.14 | 8.8443 | 9.2322 | 36.9645 | c/g | 7.2902 | 99.6302 | skew | 0.090664 | -0.13868 | 0.023893 | -0.0671 | 0.0032498 | -0.0039774 | 0.00060889 | -0.0010314 | 1.0375e-05 | -5.8193e-05 | 2.089e-05 | -3.8092e-05 | -3.4154e-07 | 67.5
cas 4 & Meas_Pos=6
1342 | 168.54 | 167.94 | 8.4321 | 9.1792 | 37.6712 | d/h | 5.4964 | 106.5364 | Score/norme | 3: 0.71995; 5: Score/(err_stdev); 6: 0.47108 | 67.5
1344 | 159.84 | 187.14 | 8.8443 | 9.2322 | 36.4209 | a/e | 5.825 | 98.165 | norme | 0.68507 | 0.46786 | 0.16218 | 0.067001 | 0.027514 | 0.013421 | 0.0033491 | 0.0010313 | 0.00036096 | 0.00019746 | 7.3254e-05 | 3.8263e-05 | 2.2501e-05 | 67.5
1341 | 165.04 | 148.84 | 8.57 | 9.3132 | 40.4647 | b/f | 15.0391 | 112.579 | normaux | -0.36928 | 0.0025464 | 0.085864 | -0.00069311 | -0.01508 | 0.00029137 | 0.0016979 | -5.5709e-05 | -0.00021776 | 2.0748e-05 | 3.1993e-05 | -4.3988e-06 | -1.4161e-05 | 67.5
1343 | 169.12 | 168.62 | 9.1344 | 9.3944 | 35.395 | c/g | -9.2146 | 92.4054 | skew | -0.57702 | 0.46785 | -0.13759 | -0.066998 | -0.023013 | 0.013418 | -0.0028868 | -0.0010298 | -0.00028787 | 0.00019637 | -6.5898e-05 | -3.8009e-05 | -1.7485e-05 | 67.5
cas 3 & Meas_Pos=6
1342 | 168.54 | 167.94 | 8.4321 | 9.1792 | 33.859 | d/h | -5.2849 | 95.7551 | Score/norme | 3: 0.37307; 5: Score/(err_stdev); 6: 0.20817 | 67.5
1344 | 159.84 | 187.14 | 8.8443 | 9.2322 | 36.4209 | a/e | 5.825 | 98.165 | norme | 0.5712 | 0.15436 | 0.13522 | 0.064238 | 0.022941 | 0.0044282 | 0.0027924 | 0.00098878 | 0.00030096 | 6.5181e-05 | 6.1067e-05 | 3.669e-05 | 1.8765e-05 | 67.5
1343 | 169.12 | 168.62 | 9.1344 | 9.3944 | 42.5854 | b/f | 9.5573 | 111.1773 | normaux | -0.57078 | -0.0008393 | 0.13517 | -0.0006645 | -0.022912 | -9.5983e-05 | 0.0027924 | -5.3431e-05 | -0.00029891 | -6.8331e-06 | 6.088e-05 | -4.2212e-06 | -1.8553e-05 | 67.5
1341 | 165.04 | 148.84 | 8.57 | 9.3132 | 37.3384 | c/g | 6.3411 | 103.8811 | skew | 0.022074 | -0.15436 | 0.0036891 | -0.064234 | 0.0011339 | -0.0044271 | 2.8423e-06 | -0.00098734 | 3.5129e-05 | -6.4822e-05 | -4.7819e-06 | -3.6446e-05 | 2.8109e-06 | 67.5
cas 2 & Meas_Pos=6
1342 | 168.54 | 167.94 | 8.4321 | 9.1792 | 40.7682 | d/h | 14.2547 | 115.2947 | Score/norme | 3: 0.33919; 5: Score/(err_stdev); 6: 0.27616 | 67.5
1343 | 169.12 | 168.62 | 9.1344 | 9.3944 | 38.7942 | a/e | -0.34039 | 101.2796 | norme | 0.32413 | 0.47272 | 0.076732 | 0.066502 | 0.013017 | 0.013561 | 0.0015845 | 0.0010236 | 0.0001708 | 0.00019954 | 3.4674e-05 | 3.7987e-05 | 1.0652e-05 | 67.5
1341 | 165.04 | 148.84 | 8.57 | 9.3132 | 37.3384 | b/f | 6.3411 | 103.8811 | normaux | 0.30394 | 0.0025728 | -0.072251 | -0.00068776 | 0.012157 | 0.00029427 | -0.0015055 | -5.527e-05 | 0.00015503 | 2.0948e-05 | -3.3695e-05 | -4.3576e-06 | 9.518e-06 | 67.5
1344 | 159.84 | 187.14 | 8.8443 | 9.2322 | 33.0586 | c/g | -3.2373 | 89.1027 | skew | -0.11261 | 0.47271 | -0.025838 | -0.066499 | -0.0046537 | 0.013557 | -0.00049428 | -0.0010221 | -7.1671e-05 | 0.00019844 | -8.179e-06 | -3.7736e-05 | -4.7832e-06 | 67.5
cas 1 & Meas_Pos=6
1342 | 168.54 | 167.94 | 8.4321 | 9.1792 | 33.859 | d/h | -5.2849 | 95.7551 | Score/norme | 3: 0.68344; 5: Score/(err_stdev); 6: 0.38485 | 67.5
1343 | 169.12 | 168.62 | 9.1344 | 9.3944 | 38.7942 | a/e | -0.34039 | 101.2796 | norme | 0.76409 | 0.24822 | 0.18089 | 0.065275 | 0.030687 | 0.0071206 | 0.0037353 | 0.0010047 | 0.0004026 | 0.00010479 | 8.1696e-05 | 3.7286e-05 | 2.5106e-05 | 67.5
1344 | 159.84 | 187.14 | 8.8443 | 9.2322 | 36.9645 | b/f | 7.2902 | 99.6302 | normaux | -0.48136 | -0.0013501 | 0.11554 | -0.00067526 | -0.019074 | -0.00015446 | 0.0024606 | -5.4299e-05 | -0.00022837 | -1.0997e-05 | 5.8517e-05 | -4.2884e-06 | -1.3543e-05 | 67.5
1341 | 165.04 | 148.84 | 8.57 | 9.3132 | 40.4647 | c/g | 15.0391 | 112.579 | skew | 0.5934 | -0.24822 | 0.13918 | -0.065272 | 0.02404 | -0.0071189 | 0.0028103 | -0.0010033 | 0.00033157 | -0.00010421 | 5.7008e-05 | -3.7038e-05 | 2.114e-05 | 67.5
cas 6 & Meas_Pos=5
1342 | 166.64 | 177.24 | 8.4792 | 9.189 | 36.0147 | d/h | 2.1381 | 101.2781 | Score/norme | 3: 0.4384; 5: Score/(err_stdev); 6: 0.34322 | 67.5
1341 | 141.16 | 160.16 | 8.6438 | 9.1629 | 34.2694 | a/e | 20.7745 | 94.4345 | norme | 0.44154 | 0.45914 | 0.10453 | 0.14561 | 0.017733 | 0.013171 | 0.0021587 | 0.0022414 | 0.00023268 | 0.00019383 | 4.7222e-05 | 8.3184e-05 | 1.4505e-05 | 67.5
1344 | 151.1 | 173.6 | 9.113 | 9.3607 | 33.7891 | b/f | 4.7538 | 88.3538 | normaux | -0.10228 | -0.0024965 | 0.023056 | -0.0015057 | -0.0042935 | -0.00028573 | 0.00042072 | -0.00012106 | -7.1428e-05 | -2.0356e-05 | 5.4963e-06 | -9.5538e-06 | -4.9099e-06 | 67.5
1343 | 156.34 | 160.44 | 9.1702 | 9.455 | 37.8733 | c/g | 9.5965 | 98.4365 | skew | -0.42954 | -0.45913 | -0.10196 | -0.14561 | -0.017206 | -0.013168 | -0.0021173 | -0.0022382 | -0.00022145 | -0.00019276 | -4.6901e-05 | -8.2633e-05 | -1.3649e-05 | 67.5
cas 5 & Meas_Pos=5
1342 | 166.64 | 177.24 | 8.4792 | 9.189 | 38.2897 | d/h | 8.5356 | 107.6756 | Score/norme | 3: 0.52592; 5: Score/(err_stdev); 6: 0.34405 | 67.5
1341 | 141.16 | 160.16 | 8.6438 | 9.1629 | 34.2694 | a/e | 20.7745 | 94.4345 | norme | 0.61372 | 0.32562 | 0.14529 | 0.14637 | 0.024648 | 0.0093413 | 0.0030003 | 0.002253 | 0.00032341 | 0.00013746 | 6.5635e-05 | 8.3615e-05 | 2.0162e-05 | 67.5
1343 | 156.34 | 160.44 | 9.1702 | 9.455 | 34.8991 | b/f | 1.8662 | 90.7062 | normaux | 0.25435 | -0.0017699 | -0.061713 | -0.0015133 | 0.0099727 | -0.00020266 | -0.0013452 | -0.00012166 | 0.00011059 | -1.4445e-05 | -3.3985e-05 | -9.5984e-06 | 6.2627e-06 | 67.5
1344 | 151.1 | 173.6 | 9.113 | 9.3607 | 34.3723 | c/g | 6.2788 | 89.8788 | skew | -0.55853 | -0.32562 | -0.13153 | -0.14636 | -0.022541 | -0.0093391 | -0.0026819 | -0.0022497 | -0.00030391 | -0.0001367 | -5.6152e-05 | -8.3062e-05 | -1.9165e-05 | 67.5
cas 4 & Meas_Pos=5
1342 | 166.64 | 177.24 | 8.4792 | 9.189 | 36.0147 | d/h | 2.1381 | 101.2781 | Score/norme | 3: 0.73121; 5: Score/(err_stdev); 6: 0.41159 | 67.5
1344 | 151.1 | 173.6 | 9.113 | 9.3607 | 37.1029 | a/e | 13.4188 | 97.0188 | norme | 0.80973 | 0.12889 | 0.19169 | 0.14522 | 0.03252 | 0.0036973 | 0.0039586 | 0.0022353 | 0.00042664 | 5.4366e-05 | 8.6572e-05 | 8.2942e-05 | 2.6594e-05 | 67.5
1341 | 141.16 | 160.16 | 8.6438 | 9.1629 | 33.8933 | b/f | 19.738 | 93.398 | normaux | -0.67865 | 0.00070285 | 0.15946 | -0.001502 | -0.027446 | 8.0424e-05 | 0.0032341 | -0.00012075 | -0.00037468 | 5.7246e-06 | 6.6533e-05 | -9.5339e-06 | -2.3767e-05 | 67.5
1343 | 156.34 | 160.44 | 9.1702 | 9.455 | 34.8991 | c/g | 1.8662 | 90.7062 | skew | -0.4417 | 0.12889 | -0.10639 | -0.14521 | -0.017444 | 0.0036964 | -0.0022827 | -0.002232 | -0.00020404 | 5.4064e-05 | -5.5391e-05 | -8.2393e-05 | -1.1933e-05 | 67.5
cas 3 & Meas_Pos=5
1342 | 166.64 | 177.24 | 8.4792 | 9.189 | 35.4284 | d/h | 0.48923 | 99.6292 | Score/norme | 3: 0.25692; 5: Score/(err_stdev); 6: 0.20427 | 67.5
1344 | 151.1 | 173.6 | 9.113 | 9.3607 | 37.1029 | a/e | 13.4188 | 97.0188 | norme | 0.3503 | 0.32605 | 0.082929 | 0.14398 | 0.014069 | 0.0093534 | 0.0017125 | 0.0022162 | 0.00018456 | 0.00013765 | 3.7447e-05 | 8.2246e-05 | 1.1506e-05 | 67.5
1343 | 156.34 | 160.44 | 9.1702 | 9.455 | 37.8733 | b/f | 9.5965 | 98.4365 | normaux | -0.3503 | -0.0017725 | 0.082918 | -0.001489 | -0.014068 | -0.00020286 | 0.001711 | -0.00011972 | -0.00018406 | -1.4451e-05 | 3.7168e-05 | -9.4496e-06 | -1.144e-05 | 67.5
1341 | 141.16 | 160.16 | 8.6438 | 9.1629 | 31.5716 | c/g | 13.3402 | 87.0002 | skew | -0.0016576 | -0.32604 | -0.0013352 | -0.14397 | 8.533e-05 | -0.0093512 | -7.2615e-05 | -0.002213 | 1.3559e-05 | -0.00013689 | -4.5574e-06 | -8.1702e-05 | 1.2316e-06 | 67.5
cas 2 & Meas_Pos=5
1342 | 166.64 | 177.24 | 8.4792 | 9.189 | 38.2897 | d/h | 8.5356 | 107.6756 | Score/norme | 3: 0.12574; 5: Score/(err_stdev); 6: 0.098694 | 67.5
1343 | 156.34 | 160.44 | 9.1702 | 9.455 | 38.2241 | a/e | 10.5081 | 99.3481 | norme | 0.28833 | 0.12934 | 0.068258 | 0.14513 | 0.01158 | 0.0037101 | 0.0014096 | 0.0022339 | 0.0001519 | 5.4571e-05 | 3.0833e-05 | 8.2897e-05 | 9.4635e-06 | 67.5
1341 | 141.16 | 160.16 | 8.6438 | 9.1629 | 31.5716 | b/f | 13.3402 | 87.0002 | normaux | -0.18565 | 0.00070529 | 0.043355 | -0.0015009 | -0.0075513 | 8.0615e-05 | 0.00086642 | -0.00012066 | -0.00010659 | 5.7336e-06 | 1.6944e-05 | -9.5218e-06 | -6.8618e-06 | 67.5
1344 | 151.1 | 173.6 | 9.113 | 9.3607 | 33.7891 | c/g | 4.7538 | 88.3538 | skew | -0.2206 | 0.12933 | -0.052721 | -0.14512 | -0.0087786 | 0.0037092 | -0.0011119 | -0.0022306 | -0.00010823 | 5.4269e-05 | -2.576e-05 | -8.2348e-05 | -6.5173e-06 | 67.5
cas 1 & Meas_Pos=5
1342 | 166.64 | 177.24 | 8.4792 | 9.189 | 35.4284 | d/h | 0.48923 | 99.6292 | Score/norme | 3: 0.41763; 5: Score/(err_stdev); 6: 0.33212 | 67.5
1343 | 156.34 | 160.44 | 9.1702 | 9.455 | 38.2241 | a/e | 10.5081 | 99.3481 | norme | 0.41906 | 0.45912 | 0.099207 | 0.14464 | 0.01683 | 0.013171 | 0.0020486 | 0.0022264 | 0.00022079 | 0.00019382 | 4.4798e-05 | 8.2628e-05 | 1.3771e-05 | 67.5
1344 | 151.1 | 173.6 | 9.113 | 9.3607 | 34.3723 | b/f | 6.2788 | 89.8788 | normaux | -0.2213 | -0.0024967 | 0.053343 | -0.0014958 | -0.0087329 | -0.00028574 | 0.0011465 | -0.00012027 | -0.00010155 | -2.0354e-05 | 2.7936e-05 | -9.4916e-06 | -5.9211e-06 | 67.5
1341 | 141.16 | 160.16 | 8.6438 | 9.1629 | 33.8933 | c/g | 19.738 | 93.398 | skew | 0.35587 | -0.45911 | 0.083645 | -0.14463 | 0.014387 | -0.013168 | 0.0016977 | -0.0022232 | 0.00019605 | -0.00019274 | 3.5021e-05 | -8.2081e-05 | 1.2433e-05 | 67.5
cas 6 & Meas_Pos=4
1342 | 165.62 | 177.42 | 8.5739 | 9.1254 | 36.1878 | d/h | 2.5171 | 100.6371 | Score/norme | 3: 1.6035; 5: Score/(err_stdev); 6: 1.0109 | 67.5
1341 | 122.28 | 147.58 | 9.0066 | 9.0186 | 31.3314 | a/e | 28.0143 | 82.7943 | norme | 1.064 | 0.62839 | 0.25189 | 0.10468 | 0.042732 | 0.018027 | 0.0052015 | 0.0016114 | 0.00056068 | 0.00026527 | 0.00011377 | 5.9805e-05 | 3.496e-05 | 67.5
1344 | 158.04 | 158.34 | 9.0142 | 9.5287 | 32.277 | b/f | -5.1907 | 85.3493 | normaux | 0.29248 | -0.0034176 | -0.071988 | -0.001082 | 0.011303 | -0.00039114 | -0.0016168 | -8.6995e-05 | 0.00011144 | -2.7866e-05 | -4.3819e-05 | -6.8638e-06 | 5.8031e-06 | 67.5
1343 | 161.08 | 158.08 | 8.9649 | 9.795 | 35.7355 | c/g | 1.4465 | 95.0265 | skew | -1.023 | -0.62839 | -0.24138 | -0.10467 | -0.04121 | -0.018023 | -0.0049439 | -0.001609 | -0.00054949 | -0.0002638 | -0.00010499 | -5.9409e-05 | -3.4475e-05 | 67.5
cas 5 & Meas_Pos=4
1342 | 165.62 | 177.42 | 8.5739 | 9.1254 | 35.771 | d/h | 1.3577 | 99.4777 | Score/norme | 3: 1.5468; 5: Score/(err_stdev); 6: 1.0352 | 67.5
1341 | 122.28 | 147.58 | 9.0066 | 9.0186 | 31.3314 | a/e | 28.0143 | 82.7943 | norme | 0.97951 | 0.72162 | 0.23189 | 0.10428 | 0.039339 | 0.020701 | 0.0047885 | 0.0016052 | 0.00051617 | 0.00030462 | 0.00010473 | 5.9578e-05 | 3.2185e-05 | 67.5
1343 | 161.08 | 158.08 | 8.9649 | 9.795 | 32.7598 | b/f | -6.4662 | 87.1138 | normaux | 0.2973 | -0.0039248 | -0.072888 | -0.0010779 | 0.011535 | -0.00044918 | -0.0016239 | -8.6664e-05 | 0.00011767 | -3.2e-05 | -4.3209e-05 | -6.8377e-06 | 6.2878e-06 | 67.5
1344 | 158.04 | 158.34 | 9.0142 | 9.5287 | 35.6692 | c/g | 3.7791 | 94.3191 | skew | -0.9333 | -0.72161 | -0.22013 | -0.10427 | -0.03761 | -0.020696 | -0.0045048 | -0.0016029 | -0.00050258 | -0.00030294 | -9.5406e-05 | -5.9184e-05 | -3.1564e-05 | 67.5
cas 4 & Meas_Pos=4
1342 | 165.62 | 177.42 | 8.5739 | 9.1254 | 36.1878 | d/h | 2.5171 | 100.6371 | Score/norme | 3: 1.0627; 5: Score/(err_stdev); 6: 0.61986 | 67.5
1344 | 158.04 | 158.34 | 9.0142 | 9.5287 | 38.1215 | a/e | 10.2638 | 100.8038 | norme | 0.93142 | 0.36656 | 0.2205 | 0.10293 | 0.037408 | 0.010515 | 0.0045535 | 0.0015844 | 0.00049076 | 0.00015469 | 9.9588e-05 | 5.8785e-05 | 3.0593e-05 | 67.5
1341 | 122.28 | 147.58 | 9.0066 | 9.0186 | 28.3083 | b/f | 20.0257 | 74.8057 | normaux | -0.67592 | 0.0019957 | 0.15828 | -0.0010648 | -0.027422 | 0.00022838 | 0.0031842 | -8.5593e-05 | -0.00038146 | 1.6263e-05 | 6.3756e-05 | -6.7598e-06 | -2.4406e-05 | 67.5
1343 | 161.08 | 158.08 | 8.9649 | 9.795 | 32.7598 | c/g | -6.4662 | 87.1138 | skew | -0.64085 | 0.36656 | -0.15352 | -0.10293 | -0.025443 | 0.010513 | -0.003255 | -0.0015821 | -0.00030876 | 0.00015384 | -7.6504e-05 | -5.8395e-05 | -1.8447e-05 | 67.5
cas 3 & Meas_Pos=4
1342 | 165.62 | 177.42 | 8.5739 | 9.1254 | 32.8612 | d/h | -6.7341 | 91.3859 | Score/norme | 3: 0.80004; 5: Score/(err_stdev); 6: 0.64293 | 67.5
1344 | 158.04 | 158.34 | 9.0142 | 9.5287 | 38.1215 | a/e | 10.2638 | 100.8038 | norme | 0.51589 | 0.71268 | 0.12213 | 0.10109 | 0.020719 | 0.020444 | 0.0025219 | 0.0015561 | 0.0002718 | 0.00030084 | 5.5163e-05 | 5.7752e-05 | 1.6951e-05 | 67.5
1343 | 161.08 | 158.08 | 8.9649 | 9.795 | 35.7355 | b/f | 1.4465 | 95.0265 | normaux | -0.31305 | -0.0038768 | 0.075209 | -0.0010454 | -0.012394 | -0.0004436 | 0.0016047 | -8.4065e-05 | -0.00014753 | -3.1592e-05 | 3.8364e-05 | -6.6364e-06 | -8.7224e-06 | 67.5
1341 | 122.28 | 147.58 | 9.0066 | 9.0186 | 28.6365 | c/g | 20.8931 | 75.6731 | skew | 0.41005 | -0.71266 | 0.096224 | -0.10109 | 0.016603 | -0.02044 | 0.0019455 | -0.0015538 | 0.00022828 | -0.00029918 | 3.9638e-05 | -5.7369e-05 | 1.4535e-05 | 67.5
cas 2 & Meas_Pos=4
1342 | 165.62 | 177.42 | 8.5739 | 9.1254 | 35.771 | d/h | 1.3577 | 99.4777 | Score/norme | 3: 1.0539; 5: Score/(err_stdev); 6: 0.61302 | 67.5
1343 | 161.08 | 158.08 | 8.9649 | 9.795 | 38.5904 | a/e | 9.0382 | 102.6182 | norme | 0.92955 | 0.35988 | 0.22006 | 0.10199 | 0.037332 | 0.010324 | 0.0045443 | 0.0015698 | 0.00048977 | 0.00015187 | 9.9383e-05 | 5.8244e-05 | 3.0531e-05 | 67.5
1341 | 122.28 | 147.58 | 9.0066 | 9.0186 | 28.6365 | b/f | 20.8931 | 75.6731 | normaux | -0.75349 | 0.0019592 | 0.1769 | -0.001055 | -0.030496 | 0.00022422 | 0.0035809 | -8.4812e-05 | -0.00041823 | 1.5968e-05 | 7.3198e-05 | -6.6987e-06 | -2.6585e-05 | 67.5
1344 | 158.04 | 158.34 | 9.0142 | 9.5287 | 32.277 | c/g | -5.1907 | 85.3493 | skew | -0.54435 | 0.35987 | -0.13089 | -0.10198 | -0.021534 | 0.010321 | -0.0027979 | -0.0015675 | -0.00025487 | 0.00015103 | -6.7224e-05 | -5.7857e-05 | -1.5012e-05 | 67.5
cas 1 & Meas_Pos=4
1342 | 165.62 | 177.42 | 8.5739 | 9.1254 | 32.8612 | d/h | -6.7341 | 91.3859 | Score/norme | 3: 0.76461; 5: Score/(err_stdev); 6: 0.57546 | 67.5
1343 | 161.08 | 158.08 | 8.9649 | 9.795 | 38.5904 | a/e | 9.0382 | 102.6182 | norme | 0.5849 | 0.62613 | 0.13847 | 0.10203 | 0.023491 | 0.017962 | 0.0028593 | 0.0015705 | 0.00030817 | 0.00026432 | 6.254e-05 | 5.8285e-05 | 1.9219e-05 | 67.5
1344 | 158.04 | 158.34 | 9.0142 | 9.5287 | 35.6692 | b/f | 3.7791 | 94.3191 | normaux | -0.40271 | -0.0034059 | 0.096472 | -0.0010551 | -0.015989 | -0.00038971 | 0.0020453 | -8.4848e-05 | -0.00019404 | -2.7753e-05 | 4.8059e-05 | -6.6988e-06 | -1.1597e-05 | 67.5
1341 | 122.28 | 147.58 | 9.0066 | 9.0186 | 28.3083 | c/g | 20.0257 | 74.8057 | skew | 0.42418 | -0.62612 | 0.099328 | -0.10202 | 0.017209 | -0.017958 | 0.0019981 | -0.0015682 | 0.00023941 | -0.00026285 | 4.0019e-05 | -5.7898e-05 | 1.5325e-05 | 67.5
cas 6 & Meas_Pos=3
1342 | 173.46 | 170.86 | 8.6475 | 9.4926 | 37.5515 | d/h | -2.3857 | 103.5743 | Score/norme | 3: 1.3224; 5: Score/(err_stdev); 6: 0.75529 | 67.5
1341 | 129.62 | 139.52 | 9.0742 | 9.3575 | 32.2196 | a/e | 22.4129 | 84.5329 | norme | 1.0475 | 0.39797 | 0.24797 | 0.058594 | 0.042068 | 0.011417 | 0.0051207 | 0.00090198 | 0.00055197 | 0.00016801 | 0.000112 | 3.3472e-05 | 3.4419e-05 | 67.5
1344 | 138.8 | 137.5 | 9.5293 | 9.9047 | 28.4105 | b/f | -0.29281 | 71.0072 | normaux | -0.084558 | -0.0021644 | 0.017208 | -0.00060566 | -0.003848 | -0.00024765 | 0.00022116 | -4.8699e-05 | -8.7481e-05 | -1.7641e-05 | -4.0475e-06 | -3.8452e-06 | -6.5832e-06 | 67.5
1343 | 155 | 156.1 | 8.9515 | 9.8368 | 31.084 | c/g | -4.7403 | 82.7597 | skew | -1.044 | -0.39796 | -0.24738 | -0.058591 | -0.041892 | -0.011414 | -0.005116 | -0.00090066 | -0.00054499 | -0.00016708 | -0.00011193 | -3.3251e-05 | -3.3783e-05 | 67.5
cas 5 & Meas_Pos=3
1342 | 173.46 | 170.86 | 8.6475 | 9.4926 | 34.0832 | d/h | -11.9519 | 94.0081 | Score/norme | 3: 1.2695; 5: Score/(err_stdev); 6: 1.071 | 67.5
1341 | 129.62 | 139.52 | 9.0742 | 9.3575 | 32.2196 | a/e | 22.4129 | 84.5329 | norme | 0.53418 | 0.98168 | 0.12646 | 0.056296 | 0.021454 | 0.028161 | 0.0026114 | 0.00086661 | 0.00028152 | 0.0004144 | 5.7116e-05 | 3.2166e-05 | 1.7559e-05 | 67.5
1343 | 155 | 156.1 | 8.9515 | 9.8368 | 30.6313 | b/f | -5.9455 | 81.5545 | normaux | -0.23289 | -0.0053406 | 0.053837 | -0.00058186 | -0.0095607 | -0.00061104 | 0.0010493 | -4.6806e-05 | -0.00014218 | -4.3516e-05 | 1.8746e-05 | -3.6974e-06 | -9.3698e-06 | 67.5
1344 | 138.8 | 137.5 | 9.5293 | 9.9047 | 32.4849 | c/g | 9.8905 | 81.1905 | skew | -0.48074 | -0.98167 | -0.11443 | -0.056293 | -0.019205 | -0.028155 | -0.0023913 | -0.00086535 | -0.00024298 | -0.00041211 | -5.3952e-05 | -3.1952e-05 | -1.485e-05 | 67.5
cas 4 & Meas_Pos=3
1342 | 173.46 | 170.86 | 8.6475 | 9.4926 | 37.5515 | d/h | -2.3857 | 103.5743 | Score/norme | 3: 0.88705; 5: Score/(err_stdev); 6: 0.46716 | 67.5
1344 | 138.8 | 137.5 | 9.5293 | 9.9047 | 34.8505 | a/e | 15.803 | 87.103 | norme | 0.90834 | 0.10606 | 0.21504 | 0.055848 | 0.036481 | 0.0030426 | 0.0044406 | 0.00085968 | 0.00047863 | 4.4795e-05 | 9.7127e-05 | 3.1898e-05 | 2.9844e-05 | 67.5
1341 | 129.62 | 139.52 | 9.0742 | 9.3575 | 26.2763 | b/f | 6.8197 | 68.9397 | normaux | -0.35731 | -0.00057624 | 0.082336 | -0.00057752 | -0.014711 | -6.5899e-05 | 0.001592 | -4.6433e-05 | -0.00022213 | -4.6947e-06 | 2.7515e-05 | -3.6681e-06 | -1.4721e-05 | 67.5
1343 | 155 | 156.1 | 8.9515 | 9.8368 | 30.6313 | c/g | -5.9455 | 81.5545 | skew | -0.83511 | -0.10606 | -0.19865 | -0.055845 | -0.033383 | -0.0030419 | -0.0041454 | -0.00085843 | -0.00042397 | -4.4548e-05 | -9.3148e-05 | -3.1686e-05 | -2.5961e-05 | 67.5
cas 3 & Meas_Pos=3
1342 | 173.46 | 170.86 | 8.6475 | 9.4926 | 33.5591 | d/h | -13.3975 | 92.5625 | Score/norme | 3: 1.0841; 5: Score/(err_stdev); 6: 0.97455 | 67.5
1344 | 138.8 | 137.5 | 9.5293 | 9.9047 | 34.8505 | a/e | 15.803 | 87.103 | norme | 0.33339 | 0.98123 | 0.078926 | 0.054327 | 0.013389 | 0.028148 | 0.0016298 | 0.00083627 | 0.00017567 | 0.00041421 | 3.5661e-05 | 3.104e-05 | 1.0959e-05 | 67.5
1343 | 155 | 156.1 | 8.9515 | 9.8368 | 31.084 | b/f | -4.7403 | 82.7597 | normaux | -0.33291 | -0.0053383 | 0.078855 | -0.00056162 | -0.013361 | -0.00061077 | 0.0016296 | -4.5182e-05 | -0.00017414 | -4.3495e-05 | 3.5591e-05 | -3.5695e-06 | -1.081e-05 | 67.5
1341 | 129.62 | 139.52 | 9.0742 | 9.3575 | 29.8656 | c/g | 16.2369 | 78.3569 | skew | 0.017985 | -0.98122 | 0.0033613 | -0.054324 | 0.00086637 | -0.028142 | 2.6621e-05 | -0.00083505 | 2.3135e-05 | -0.00041192 | -2.2371e-06 | -3.0834e-05 | 1.8013e-06 | 67.5
cas 2 & Meas_Pos=3
1342 | 173.46 | 170.86 | 8.6475 | 9.4926 | 34.0832 | d/h | -11.9519 | 94.0081 | Score/norme | 3: 1.4499; 5: Score/(err_stdev); 6: 0.75959 | 67.5
1343 | 155 | 156.1 | 8.9515 | 9.8368 | 36.8825 | a/e | 10.698 | 98.198 | norme | 1.1637 | 0.11968 | 0.27549 | 0.057406 | 0.046736 | 0.0034333 | 0.0056889 | 0.00088363 | 0.00061316 | 5.056e-05 | 0.00012442 | 3.278e-05 | 3.823e-05 | 67.5
1341 | 129.62 | 139.52 | 9.0742 | 9.3575 | 29.8656 | b/f | 16.2369 | 78.3569 | normaux | -1.0858 | -0.00065061 | 0.25591 | -0.00059399 | -0.043788 | -7.4293e-05 | 0.0052275 | -4.7769e-05 | -0.00058763 | -5.2838e-06 | 0.00011007 | -3.7795e-06 | -3.6981e-05 | 67.5
1344 | 138.8 | 137.5 | 9.5293 | 9.9047 | 28.4105 | c/g | -0.29281 | 71.0072 | skew | -0.41851 | -0.11968 | -0.10199 | -0.057403 | -0.016337 | -0.0034325 | -0.0022442 | -0.00088234 | -0.00017507 | -5.0284e-05 | -5.7996e-05 | -3.2561e-05 | -9.6916e-06 | 67.5
cas 1 & Meas_Pos=3
1342 | 173.46 | 170.86 | 8.6475 | 9.4926 | 33.5591 | d/h | -13.3975 | 92.5625 | Score/norme | 3: 1.0443; 5: Score/(err_stdev); 6: 0.61554 | 67.5
1343 | 155 | 156.1 | 8.9515 | 9.8368 | 36.8825 | a/e | 10.698 | 98.198 | norme | 0.90804 | 0.41114 | 0.21497 | 0.054751 | 0.036468 | 0.011794 | 0.0044391 | 0.00084277 | 0.00047846 | 0.00017358 | 9.7086e-05 | 3.1269e-05 | 2.9834e-05 | 67.5
1344 | 138.8 | 137.5 | 9.5293 | 9.9047 | 32.4849 | b/f | 9.8905 | 81.1905 | normaux | -0.89628 | -0.0022365 | 0.21178 | -0.0005664 | -0.036057 | -0.00025578 | 0.0043517 | -4.5557e-05 | -0.00047682 | -1.8209e-05 | 9.3356e-05 | -3.6035e-06 | -2.9797e-05 | 67.5
1341 | 129.62 | 139.52 | 9.0742 | 9.3575 | 26.2763 | c/g | 6.8197 | 68.9397 | skew | -0.14568 | -0.41113 | -0.036898 | -0.054748 | -0.0054622 | -0.011792 | -0.00087651 | -0.00084153 | -3.9582e-05 | -0.00017262 | -2.6654e-05 | -3.1061e-05 | -1.4781e-06 | 67.5
cas 6 & Meas_Pos=2
1342 | 162 | 171.5 | 8.5853 | 9.2716 | 35.3485 | d/h | 3.6575 | 98.1575 | Score/norme | 3: 0.44712; 5: Score/(err_stdev); 6: 0.25432 | 67.5
1341 | 141.2 | 149.4 | 8.9607 | 9.3385 | 33.9738 | a/e | 16.6083 | 90.3083 | norme | 0.62523 | 0.15158 | 0.14801 | 0.10325 | 0.02511 | 0.0043484 | 0.0030566 | 0.0015894 | 0.00032946 | 6.4003e-05 | 6.6863e-05 | 5.8982e-05 | 2.054e-05 | 67.5
1344 | 138.64 | 146.14 | 9.2618 | 9.813 | 29.8729 | b/f | 5.6783 | 76.8183 | normaux | -0.080136 | -0.00082343 | 0.017302 | -0.0010677 | -0.0034868 | -9.4271e-05 | 0.00027751 | -8.5834e-05 | -6.7656e-05 | -6.7204e-06 | 7.6426e-07 | -6.7743e-06 | -4.8831e-06 | 67.5
1343 | 150.7 | 158.1 | 9.1677 | 9.6911 | 32.1939 | c/g | 0.47872 | 83.6787 | skew | -0.62007 | -0.15158 | -0.147 | -0.10325 | -0.024867 | -0.0043474 | -0.003044 | -0.0015871 | -0.00032244 | -6.365e-05 | -6.6858e-05 | -5.8592e-05 | -1.9951e-05 | 67.5
cas 5 & Meas_Pos=2
1342 | 162 | 171.5 | 8.5853 | 9.2716 | 33.2662 | d/h | -2.1246 | 92.3754 | Score/norme | 3: 0.40648; 5: Score/(err_stdev); 6: 0.37143 | 67.5
1341 | 141.2 | 149.4 | 8.9607 | 9.3385 | 33.9738 | a/e | 16.6083 | 90.3083 | norme | 0.2135 | 0.58954 | 0.050542 | 0.1021 | 0.0085743 | 0.016912 | 0.0010438 | 0.0015716 | 0.00011252 | 0.00024887 | 2.2832e-05 | 5.8327e-05 | 7.0153e-06 | 67.5
1343 | 150.7 | 158.1 | 9.1677 | 9.6911 | 32.0537 | b/f | 0.11409 | 83.3141 | normaux | -0.086863 | -0.0032065 | 0.020038 | -0.0010556 | -0.0035727 | -0.00036694 | 0.0003885 | -8.488e-05 | -5.3667e-05 | -2.6137e-05 | 6.7929e-06 | -6.6993e-06 | -3.5512e-06 | 67.5
1344 | 138.64 | 146.14 | 9.2618 | 9.813 | 32.1481 | c/g | 11.5289 | 82.6689 | skew | -0.19503 | -0.58953 | -0.046401 | -0.10209 | -0.0077946 | -0.016908 | -0.00096879 | -0.0015693 | -9.8896e-05 | -0.00024749 | -2.1798e-05 | -5.7941e-05 | -6.0501e-06 | 67.5
cas 4 & Meas_Pos=2
1342 | 162 | 171.5 | 8.5853 | 9.2716 | 35.3485 | d/h | 3.6575 | 98.1575 | Score/norme | 3: 0.45273; 5: Score/(err_stdev); 6: 0.25499 | 67.5
1344 | 138.64 | 146.14 | 9.2618 | 9.813 | 34.0486 | a/e | 16.416 | 87.556 | norme | 0.63301 | 0.13596 | 0.14986 | 0.10202 | 0.025423 | 0.0039005 | 0.0030947 | 0.0015704 | 0.00033356 | 5.7413e-05 | 6.7695e-05 | 5.8277e-05 | 2.0796e-05 | 67.5
1341 | 141.2 | 149.4 | 8.9607 | 9.3385 | 29.9528 | b/f | 5.9198 | 79.6198 | normaux | -0.089451 | -0.00073849 | 0.019489 | -0.0010549 | -0.0038637 | -8.4549e-05 | 0.0003218 | -8.4809e-05 | -7.2821e-05 | -6.0279e-06 | 1.6709e-06 | -6.6935e-06 | -5.2112e-06 | 67.5
1343 | 150.7 | 158.1 | 9.1677 | 9.6911 | 32.0537 | c/g | 0.11409 | 83.3141 | skew | -0.62666 | -0.13596 | -0.14859 | -0.10202 | -0.025128 | -0.0038996 | -0.0030779 | -0.0015681 | -0.00032552 | -5.7095e-05 | -6.7674e-05 | -5.7892e-05 | -2.0133e-05 | 67.5
cas 3 & Meas_Pos=2
1342 | 162 | 171.5 | 8.5853 | 9.2716 | 33.1057 | d/h | -2.5703 | 91.9297 | Score/norme | 3: 0.40835; 5: Score/(err_stdev); 6: 0.37221 | 67.5
1344 | 138.64 | 146.14 | 9.2618 | 9.813 | 34.0486 | a/e | 16.416 | 87.556 | norme | 0.21801 | 0.58949 | 0.051611 | 0.10145 | 0.0087556 | 0.016911 | 0.0010658 | 0.0015617 | 0.00011489 | 0.00024885 | 2.3315e-05 | 5.7959e-05 | 7.1637e-06 | 67.5
1343 | 150.7 | 158.1 | 9.1677 | 9.6911 | 32.1939 | b/f | 0.47872 | 83.6787 | normaux | -0.11798 | -0.0032063 | 0.027436 | -0.001049 | -0.0048175 | -0.00036691 | 0.00054268 | -8.4347e-05 | -6.9533e-05 | -2.6134e-05 | 1.0244e-05 | -6.6575e-06 | -4.5244e-06 | 67.5
1341 | 141.2 | 149.4 | 8.9607 | 9.3385 | 32.1039 | c/g | 11.6377 | 85.3377 | skew | -0.18332 | -0.58948 | -0.043714 | -0.10145 | -0.0073111 | -0.016907 | -0.00091734 | -0.0015594 | -9.1465e-05 | -0.00024747 | -2.0944e-05 | -5.7575e-05 | -5.5541e-06 | 67.5
cas 2 & Meas_Pos=2
1342 | 162 | 171.5 | 8.5853 | 9.2716 | 33.2662 | d/h | -2.1246 | 92.3754 | Score/norme | 3: 0.36821; 5: Score/(err_stdev); 6: 0.21151 | 67.5
1343 | 150.7 | 158.1 | 9.1677 | 9.6911 | 36.1982 | a/e | 10.8865 | 94.0865 | norme | 0.56596 | 0.1379 | 0.13398 | 0.10191 | 0.02273 | 0.0039559 | 0.0027668 | 0.0015686 | 0.0002982 | 5.8236e-05 | 6.0508e-05 | 5.8207e-05 | 1.859e-05 | 67.5
1341 | 141.2 | 149.4 | 8.9607 | 9.3385 | 32.1039 | b/f | 11.6377 | 85.3377 | normaux | -0.5301 | -0.00074923 | 0.12495 | -0.001054 | -0.021374 | -8.5711e-05 | 0.0025532 | -8.4742e-05 | -0.00028662 | -6.1048e-06 | 5.3807e-05 | -6.6916e-06 | -1.803e-05 | 67.5
1344 | 138.64 | 146.14 | 9.2618 | 9.813 | 29.8729 | c/g | 5.6783 | 76.8183 | skew | -0.19826 | -0.13789 | -0.048359 | -0.1019 | -0.0077323 | -0.0039549 | -0.0010661 | -0.0015663 | -8.2295e-05 | -5.7915e-05 | -2.7677e-05 | -5.7821e-05 | -4.5311e-06 | 67.5
cas 1 & Meas_Pos=2
1342 | 162 | 171.5 | 8.5853 | 9.2716 | 33.1057 | d/h | -2.5703 | 91.9297 | Score/norme | 3: 0.38334; 5: Score/(err_stdev); 6: 0.22095 | 67.5
1343 | 150.7 | 158.1 | 9.1677 | 9.6911 | 36.1982 | a/e | 10.8865 | 94.0865 | norme | 0.57495 | 0.15346 | 0.13611 | 0.10068 | 0.023091 | 0.0044024 | 0.0028107 | 0.0015498 | 0.00030294 | 6.4807e-05 | 6.1469e-05 | 5.7509e-05 | 1.8886e-05 | 67.5
1344 | 138.64 | 146.14 | 9.2618 | 9.813 | 32.1481 | b/f | 11.5289 | 82.6689 | normaux | -0.54302 | -0.00083394 | 0.12804 | -0.0010414 | -0.021889 | -9.54e-05 | 0.002618 | -8.3726e-05 | -0.00029302 | -6.7946e-06 | 5.5296e-05 | -6.6116e-06 | -1.8418e-05 | 67.5
1341 | 141.2 | 149.4 | 8.9607 | 9.3385 | 29.9528 | c/g | 5.9198 | 79.6198 | skew | -0.18892 | -0.15346 | -0.046183 | -0.10068 | -0.0073516 | -0.0044014 | -0.0010228 | -0.0015475 | -7.6857e-05 | -6.4449e-05 | -2.6846e-05 | -5.7127e-05 | -4.179e-06 | 67.5
cas 6 & Meas_Pos=1
1342 | 168.44 | 176.34 | 8.4552 | 9.1372 | 36.5907 | d/h | 2.2579 | 103.1979 | Score/norme | 3: 0.42636; 5: Score/(err_stdev); 6: 0.24794 | 67.5
1341 | 147.84 | 150.34 | 8.7746 | 9.4872 | 35.5201 | a/e | 16.1083 | 96.4483 | norme | 0.59782 | 0.1999 | 0.14153 | 0.091453 | 0.02401 | 0.0057345 | 0.0029226 | 0.0014077 | 0.00031502 | 8.4398e-05 | 6.393e-05 | 5.2242e-05 | 1.9641e-05 | 67.5
1344 | 144.4 | 148.2 | 9.1666 | 9.7372 | 31.2574 | b/f | 4.3326 | 81.2326 | normaux | -0.082103 | -0.0010865 | 0.017842 | -0.00094563 | -0.0035537 | -0.00012436 | 0.00029225 | -7.6024e-05 | -6.7541e-05 | -8.8621e-06 | 1.3237e-06 | -6.0003e-06 | -4.846e-06 | 67.5
1343 | 150.34 | 160.34 | 9.3244 | 9.6295 | 32.6922 | c/g | 0.7043 | 83.5443 | skew | -0.59216 | -0.19989 | -0.1404 | -0.091449 | -0.023745 | -0.0057332 | -0.002908 | -0.0014057 | -0.0003077 | -8.3931e-05 | -6.3916e-05 | -5.1896e-05 | -1.9033e-05 | 67.5
cas 5 & Meas_Pos=1
1342 | 168.44 | 176.34 | 8.4552 | 9.1372 | 34.4847 | d/h | -3.6817 | 97.2583 | Score/norme | 3: 0.42045; 5: Score/(err_stdev); 6: 0.36577 | 67.5
1341 | 147.84 | 150.34 | 8.7746 | 9.4872 | 35.5201 | a/e | 16.1083 | 96.4483 | norme | 0.28852 | 0.56916 | 0.068303 | 0.090563 | 0.011587 | 0.016327 | 0.0014105 | 0.001394 | 0.00015204 | 0.00024027 | 3.0853e-05 | 5.1736e-05 | 9.4808e-06 | 67.5
1343 | 150.34 | 160.34 | 9.3244 | 9.6295 | 32.6971 | b/f | 0.71666 | 83.5567 | normaux | -0.17008 | -0.0030957 | 0.039634 | -0.00093639 | -0.0069311 | -0.00035424 | 0.00078803 | -7.5294e-05 | -9.895e-05 | -2.5231e-05 | 1.5155e-05 | -5.9437e-06 | -6.4075e-06 | 67.5
1344 | 144.4 | 148.2 | 9.1666 | 9.7372 | 33.4504 | c/g | 10.0318 | 86.9318 | skew | -0.23305 | -0.56915 | -0.055627 | -0.090558 | -0.0092857 | -0.016324 | -0.0011699 | -0.001392 | -0.00011544 | -0.00023894 | -2.6874e-05 | -5.1394e-05 | -6.9878e-06 | 67.5
cas 4 & Meas_Pos=1
1342 | 168.44 | 176.34 | 8.4552 | 9.1372 | 36.5907 | d/h | 2.2579 | 103.1979 | Score/norme | 3: 0.40627; 5: Score/(err_stdev); 6: 0.23607 | 67.5
1344 | 144.4 | 148.2 | 9.1666 | 9.7372 | 35.654 | a/e | 15.7587 | 92.6587 | norme | 0.5842 | 0.19264 | 0.1383 | 0.090267 | 0.023463 | 0.0055265 | 0.002856 | 0.0013895 | 0.00030785 | 8.1336e-05 | 6.2474e-05 | 5.1564e-05 | 1.9193e-05 | 67.5
1341 | 147.84 | 150.34 | 8.7746 | 9.4872 | 31.1957 | b/f | 4.3662 | 84.7062 | normaux | -0.083341 | -0.001047 | 0.018173 | -0.00093337 | -0.0035973 | -0.00011984 | 0.00030085 | -7.5038e-05 | -6.7617e-05 | -8.5406e-06 | 1.6289e-06 | -5.9225e-06 | -4.8355e-06 | 67.5
1343 | 150.34 | 160.34 | 9.3244 | 9.6295 | 32.6971 | c/g | 0.71666 | 83.5567 | skew | -0.57823 | -0.19264 | -0.1371 | -0.090262 | -0.023185 | -0.0055252 | -0.0028402 | -0.0013874 | -0.00030033 | -8.0887e-05 | -6.2453e-05 | -5.1223e-05 | -1.8574e-05 | 67.5
cas 3 & Meas_Pos=1
1342 | 168.44 | 176.34 | 8.4552 | 9.1372 | 34.4675 | d/h | -3.7301 | 97.2099 | Score/norme | 3: 0.40895; 5: Score/(err_stdev); 6: 0.35898 | 67.5
1344 | 144.4 | 148.2 | 9.1666 | 9.7372 | 35.654 | a/e | 15.7587 | 92.6587 | norme | 0.27201 | 0.56776 | 0.064394 | 0.08981 | 0.010924 | 0.016287 | 0.0013298 | 0.0013824 | 0.00014334 | 0.00023968 | 2.9088e-05 | 5.1306e-05 | 8.9384e-06 | 67.5
1343 | 150.34 | 160.34 | 9.3244 | 9.6295 | 32.6922 | b/f | 0.7043 | 83.5443 | normaux | -0.17138 | -0.0030882 | 0.040001 | -0.00092861 | -0.0069739 | -0.00035337 | 0.0007984 | -7.4669e-05 | -9.8734e-05 | -2.5169e-05 | 1.5566e-05 | -5.8943e-06 | -6.3701e-06 | 67.5
1341 | 147.84 | 150.34 | 8.7746 | 9.4872 | 33.3624 | c/g | 10.2495 | 90.5895 | skew | -0.21123 | -0.56776 | -0.050463 | -0.089805 | -0.0084086 | -0.016284 | -0.0010635 | -0.0013804 | -0.00010392 | -0.00023835 | -2.4572e-05 | -5.0967e-05 | -6.2703e-06 | 67.5
cas 2 & Meas_Pos=1
1342 | 168.44 | 176.34 | 8.4552 | 9.1372 | 34.4847 | d/h | -3.6817 | 97.2583 | Score/norme | 3: 0.43938; 5: Score/(err_stdev); 6: 0.25263 | 67.5
1343 | 150.34 | 160.34 | 9.3244 | 9.6295 | 37.103 | a/e | 11.9759 | 94.8159 | norme | 0.61117 | 0.19048 | 0.14469 | 0.089395 | 0.024546 | 0.0054644 | 0.0029878 | 0.001376 | 0.00032203 | 8.0432e-05 | 6.5345e-05 | 5.1061e-05 | 2.0077e-05 | 67.5
1341 | 147.84 | 150.34 | 8.7746 | 9.4872 | 33.3624 | b/f | 10.2495 | 90.5895 | normaux | -0.53697 | -0.0010354 | 0.12633 | -0.00092459 | -0.021691 | -0.00011845 | 0.0025695 | -7.4339e-05 | -0.00029409 | -8.4354e-06 | 5.337e-05 | -5.8711e-06 | -1.8598e-05 | 67.5
1344 | 144.4 | 148.2 | 9.1666 | 9.7372 | 31.2574 | c/g | 4.3326 | 81.2326 | skew | -0.29189 | -0.19048 | -0.070542 | -0.08939 | -0.01149 | -0.0054631 | -0.0015247 | -0.001374 | -0.0001312 | -7.9989e-05 | -3.7704e-05 | -5.0722e-05 | -7.5643e-06 | 67.5
cas 1 & Meas_Pos=1
1342 | 168.44 | 176.34 | 8.4552 | 9.1372 | 34.4675 | d/h | -3.7301 | 97.2099 | Score/norme | 3: 0.43335; 5: Score/(err_stdev); 6: 0.25028 | 67.5
1343 | 150.34 | 160.34 | 9.3244 | 9.6295 | 37.103 | a/e | 11.9759 | 94.8159 | norme | 0.60484 | 0.19634 | 0.14319 | 0.088486 | 0.024292 | 0.0056325 | 0.0029569 | 0.0013621 | 0.0003187 | 8.2906e-05 | 6.4668e-05 | 5.0542e-05 | 1.9869e-05 | 67.5
1344 | 144.4 | 148.2 | 9.1666 | 9.7372 | 33.4504 | b/f | 10.0318 | 86.9318 | normaux | -0.53045 | -0.0010673 | 0.12479 | -0.00091518 | -0.021428 | -0.0001221 | 0.0025379 | -7.3584e-05 | -0.00029062 | -8.6953e-06 | 5.2694e-05 | -5.8114e-06 | -1.838e-05 | 67.5
1341 | 147.84 | 150.34 | 8.7746 | 9.4872 | 31.1957 | c/g | 4.3662 | 84.7062 | skew | -0.29062 | -0.19634 | -0.070225 | -0.088482 | -0.011441 | -0.0056312 | -0.0015174 | -0.0013601 | -0.0001308 | -8.2449e-05 | -3.7488e-05 | -5.0207e-05 | -7.5468e-06 | 67.5
Note on D18: simonf: Pre-stress final=80+surcontrainte. Tient compte de la différence de taille de la cavité selon les toles de protection.
Note on H39: simonf: LL2-delta_L2 : deplacement du plan par rapport à la bobine gauche
Note on I39: simonf: Delta_L2 :calcul par rapport à la bobine gauche de la deformation par rapport à la taille de la bobine sous 80 Mpa = taiile du calibre + LL
Note on I38: simonf: Les deformation, offset et contrainte sont calculées entre deux bobines adjacentes indépendemment de leur position dans l'ouverture
Note on G38: simonf: le calcul des multipole est donné par rapport à l'horizontale quand a/e est sur cet horizontale. Il faut donc que a/e corresponde au pole qui est au dessus de l'horizontale
a
f
b
d
e
c
h
g
pole 2
pole 3
pole 4
Pole 1
Horizontal Plane
current leads after connection box
160.2 LR
173.5 LR
157.0 LL
158.4 LR
149.3 LR
141.1 LL
167.4 LL
148.4 LL