## calcul config
[7 empty] | cas a |  | cas b |  | cas c |  | cas d |  | cas e |  | cas f |  | cas g
Geometric harmonics
|  |  |  | Order |  |  | Normal | Skew | Normal | Skew | Normal | Skew | Normal | Skew | Normal | Skew | Normal | Skew | Normal | Skew | Normal | Skew
|  |  |  | 1 |  |  | -8.966e-11 | 9.2735e-11 | -8.966e-11 | 9.27348E-11 (T) | -8.966e-11 | 9.27348E-11 (T) | -8.966e-11 | 9.2735e-11 | -8.966e-11 | 9.2735e-11 | -8.966e-11 | 9.2735e-11 | -8.966e-11 | 9.2735e-11 | -8.966e-11 | 9.2735e-11
|  |  |  | 2 |  |  | 0.00031944 | -2.7452e-10 | 0.00031944 | -2.74520E-10 (rad) | 0.00031944 | -2.74520E-10 (rad) | 0.00031944 | -2.7452e-10 | 0.00031944 | -2.7452e-10 | 0.00031944 | -2.7452e-10 | 0.00031944 | -2.7452e-10 | 0.00031944 | -2.7452e-10
|  |  |  | 3 |  |  | 0.00087936 | 0.00060129 | 0.00087936 | 0.00060129 | 0.00087936 | 0.00060129 | 0.00087936 | 0.00060129 | 0.00087936 | 0.00060129 | 0.00087936 | 0.00060129 | 0.00087936 | 0.00060129 | 0.00087936 | 0.00060129
|  |  |  | 4 |  |  | 9.2425e-05 | 0.00032583 | 9.2425e-05 | 0.00032583 | 9.2425e-05 | 0.00032583 | 9.2425e-05 | 0.00032583 | 9.2425e-05 | 0.00032583 | 9.2425e-05 | 0.00032583 | 9.2425e-05 | 0.00032583 | 9.2425e-05 | 0.00032583
|  |  |  | 5 |  |  | -3.9172e-05 | 0.0001613 | -3.9172e-05 | 0.0001613 | -3.9172e-05 | 0.0001613 | -3.9172e-05 | 0.0001613 | -3.9172e-05 | 0.0001613 | -3.9172e-05 | 0.0001613 | -3.9172e-05 | 0.0001613 | -3.9172e-05 | 0.0001613
|  |  |  | 6 |  |  | 3.9244 | -1.721e-05 | 3.9244 | -1.721e-05 | 3.9244 | -1.721e-05 | 3.9244 | -1.721e-05 | 3.9244 | -1.721e-05 | 3.9244 | -1.721e-05 | 3.9244 | -1.721e-05 | 3.9244 | -1.721e-05
|  |  |  | 7 |  |  | -2.3305e-05 | -3.8974e-05 | -2.3305e-05 | -3.8974e-05 | -2.3305e-05 | -3.8974e-05 | -2.3305e-05 | -3.8974e-05 | -2.3305e-05 | -3.8974e-05 | -2.3305e-05 | -3.8974e-05 | -2.3305e-05 | -3.8974e-05 | -2.3305e-05 | -3.8974e-05
|  |  |  | 8 |  |  | 4.7005e-06 | -2.964e-06 | 4.7005e-06 | -2.964e-06 | 4.7005e-06 | -2.964e-06 | 4.7005e-06 | -2.964e-06 | 4.7005e-06 | -2.964e-06 | 4.7005e-06 | -2.964e-06 | 4.7005e-06 | -2.964e-06 | 4.7005e-06 | -2.964e-06
|  |  |  | 9 |  |  | -3.6808e-06 | 3.4865e-06 | -3.6808e-06 | 3.4865e-06 | -3.6808e-06 | 3.4865e-06 | -3.6808e-06 | 3.4865e-06 | -3.6808e-06 | 3.4865e-06 | -3.6808e-06 | 3.4865e-06 | -3.6808e-06 | 3.4865e-06 | -3.6808e-06 | 3.4865e-06
|  |  |  | 10 |  |  | -0.20096 | -5.0625e-06 | -0.20096 | -5.0625e-06 | -0.20096 | -5.0625e-06 | -0.20096 | -5.0625e-06 | -0.20096 | -5.0625e-06 | -0.20096 | -5.0625e-06 | -0.20096 | -5.0625e-06 | -0.20096 | -5.0625e-06
|  |  |  | 11 |  |  | 1.5934e-06 | 1.1876e-06 | 1.5934e-06 | 1.1876e-06 | 1.5934e-06 | 1.1876e-06 | 1.5934e-06 | 1.1876e-06 | 1.5934e-06 | 1.1876e-06 | 1.5934e-06 | 1.1876e-06 | 1.5934e-06 | 1.1876e-06 | 1.5934e-06 | 1.1876e-06
|  |  |  | 12 |  |  | 2.1448e-08 | 1.3365e-06 | 2.1448e-08 | 1.3365e-06 | 2.1448e-08 | 1.3365e-06 | 2.1448e-08 | 1.3365e-06 | 2.1448e-08 | 1.3365e-06 | 2.1448e-08 | 1.3365e-06 | 2.1448e-08 | 1.3365e-06 | 2.1448e-08 | 1.3365e-06
|  |  |  | 13 |  |  | -6.0427e-07 | 8.7592e-07 | -6.0427e-07 | 8.7592e-07 | -6.0427e-07 | 8.7592e-07 | -6.0427e-07 | 8.7592e-07 | -6.0427e-07 | 8.7592e-07 | -6.0427e-07 | 8.7592e-07 | -6.0427e-07 | 8.7592e-07 | -6.0427e-07 | 8.7592e-07
|  |  |  | 14 |  |  | -0.14999 | 6.7404e-07 | -0.14999 | 6.7404e-07 | -0.14999 | 6.7404e-07 | -0.14999 | 6.7404e-07 | -0.14999 | 6.7404e-07 | -0.14999 | 6.7404e-07 | -0.14999 | 6.7404e-07 | -0.14999 | 6.7404e-07
|  |  |  | 15 |  |  | -2.0421e-08 | -4.6634e-07 | -2.0421e-08 | -4.6634e-07 | -2.0421e-08 | -4.6634e-07 | -2.0421e-08 | -4.6634e-07 | -2.0421e-08 | -4.6634e-07 | -2.0421e-08 | -4.6634e-07 | -2.0421e-08 | -4.6634e-07 | -2.0421e-08 | -4.6634e-07
|  |  |  | ----- |  |  | --------------- | ----------------- | --------------- | ---------------------------- | --------------- | ---------------------------- | --------------- | -------------- | --------------- | --------------- | --------------- | --------------- | --------------- | --------------- | --------------- | ---------------
Deformed geometry harmonics
|  |  |  | Order |  |  | Normal | Skew | Normal | Skew | Normal | Skew | Normal | Skew | Normal | Skew | Normal | Skew | Normal | Skew | Normal | Skew
|  |  |  | 1 |  |  | -3.9122e-10 | -1.8055e-07 | 1.8055e-07 | -2.08254E-10 (T) | 2.114e-10 | 1.80731E-07 (T) | -1.8073e-07 | 3.9419e-10 | -2.2776e-10 | -1.3854e-07 | 1.3854e-07 | -4.5916e-11 | 4.8934e-11 | 1.3872e-07 | -1.3872e-07 | 2.3153e-10
|  |  |  | 2 |  |  | 0.00031944 | -1.4509e-07 | 0.00031944 | -1.45093E-07 (rad) | 0.00031944 | -1.45094E-07 (rad) | 0.00031944 | -1.4509e-07 | 0.00031944 | -7.2439e-08 | 0.00031944 | -7.2439e-08 | 0.00031944 | -7.2439e-08 | 0.00031944 | -7.2439e-08
|  |  |  | 3 |  |  | -0.011403 | -2.8976 | -2.8974 | 0.012886 | 0.013162 | 2.8988 | 2.8991 | -0.011692 | -0.0017996 | -0.94735 | -0.94707 | 0.0032832 | 0.003562 | 0.94855 | 0.94883 | -0.0020786
|  |  |  | 4 |  |  | -0.0091777 | -1.6021 | 0.0093703 | 1.6027 | -0.0091793 | -1.6021 | 0.0093718 | 1.6027 | -0.0012719 | -0.35277 | 0.0014578 | 0.35342 | -0.0012729 | -0.35277 | 0.0014577 | 0.35342
|  |  |  | 5 |  |  | -0.0062292 | -0.79133 | 0.79145 | -0.0060317 | 0.0061513 | 0.79165 | -0.79153 | 0.0063533 | -0.00065544 | -0.11886 | 0.11898 | -0.00045512 | 0.00057737 | 0.11918 | -0.11906 | 0.00077752
|  |  |  | 6 |  |  | 3.9206 | -0.35421 | 3.9206 | -0.35421 | 3.9206 | -0.35421 | 3.9206 | -0.35421 | 3.9241 | -0.036576 | 3.9241 | -0.036576 | 3.9241 | -0.036576 | 3.9241 | -0.036576
|  |  |  | 7 |  |  | -0.002191 | -0.14424 | -0.14422 | 0.0021308 | 0.0021453 | 0.14416 | 0.14418 | -0.0022072 | -0.00012212 | -0.010293 | -0.010278 | 5.9867e-05 | 7.549e-05 | 0.010215 | 0.010231 | -0.00013771
|  |  |  | 8 |  |  | -0.0011759 | -0.053453 | 0.0011865 | 0.053446 | -0.0011764 | -0.053452 | 0.0011853 | 0.053446 | -3.1637e-05 | -0.0026379 | 4.1032e-05 | 0.002632 | -3.1618e-05 | -0.002638 | 4.0991e-05 | 0.002632
|  |  |  | 9 |  |  | -0.00062469 | -0.018155 | 0.018154 | -0.00061803 | 0.00061743 | 0.018161 | -0.018162 | 0.00062431 | -1.6554e-05 | -0.00063045 | 0.00063028 | -9.388e-06 | 9.184e-06 | 0.00063745 | -0.00063761 | 1.6342e-05
|  |  |  | 10 |  |  | -0.20128 | -0.0058559 | -0.20128 | -0.0058554 | -0.20128 | -0.0058556 | -0.20128 | -0.0058556 | -0.20096 | -0.00016077 | -0.20096 | -0.00016078 | -0.20096 | -0.00016078 | -0.20096 | -0.00016077
|  |  |  | 11 |  |  | -0.00016335 | -0.0019717 | -0.0019709 | 0.00016621 | 0.00016659 | 0.0019739 | 0.0019744 | -0.0001637 | 5.3369e-08 | -4.5913e-05 | -4.5511e-05 | 2.728e-06 | 3.1329e-06 | 4.8291e-05 | 4.8695e-05 | -3.509e-07
|  |  |  | 12 |  |  | -8.6139e-05 | -0.00080022 | 8.6245e-05 | 0.00080265 | -8.6151e-05 | -0.00080012 | 8.6082e-05 | 0.00080288 | -5.1693e-07 | -1.8076e-05 | 5.6013e-07 | 2.0751e-05 | -5.1683e-07 | -1.8078e-05 | 5.5944e-07 | 2.075e-05
|  |  |  | 13 |  |  | -4.6816e-05 | -0.00039847 | 0.00039859 | -4.5393e-05 | 4.5619e-05 | 0.00040019 | -0.00039996 | 4.7015e-05 | -7.974e-07 | -8.4351e-06 | 8.7072e-06 | 6.825e-07 | -4.1096e-07 | 1.0187e-05 | -9.9157e-06 | 1.0691e-06
|  |  |  | 14 |  |  | -0.15002 | -0.00021671 | -0.15002 | -0.00021662 | -0.15002 | -0.00021672 | -0.15002 | -0.00021672 | -0.14999 | -3.7095e-06 | -0.14999 | -3.7096e-06 | -0.14999 | -3.7097e-06 | -0.14999 | -3.7097e-06
|  |  |  | 15 |  |  | -1.4562e-05 | -0.00012411 | -0.00012361 | 1.4098e-05 | 1.4516e-05 | 0.00012319 | 0.00012364 | -1.4972e-05 | -4.7219e-08 | -2.3576e-06 | -1.9117e-06 | -4.3947e-07 | 6.4554e-09 | 1.4249e-06 | 1.8709e-06 | -4.932e-07
|  |  |  | ----- |  |  | --------------- | ----------------- | --------------- | ---------------------------- | --------------- | ---------------------------- | --------------- | -------------- | --------------- | --------------- | --------------- | --------------- | --------------- | --------------- | --------------- | ---------------
CAS | Valeur de deplacement du plan (en micron) | Multipoles normaux | Multipoles skew | Order | unités | Harmonics variation (Jacobian) | Normal | Skew | Normal | Skew | Normal | Skew | Normal | Skew | Normal | Skew | Normal | Skew | Normal | Skew | Normal | Skew
a | 17.0778 | 5.1888e-09 | -4.0682e-08 | 1 | T |  | -3.0156e-10 | -1.8064e-07 | 1.8064e-07 | -3.0099e-10 | 3.0106e-10 | 1.8064e-07 | -1.8064e-07 | 3.0146e-10 | -1.381e-10 | -1.3863e-07 | 1.3863e-07 | -1.3865e-10 | 1.3859e-10 | 1.3863e-07 | -1.3863e-07 | 1.3879e-10
b | 7.0356 | -1.9702e-10 | -7.3436e-08 | 2 | T/rad |  | -4.3661e-10 | -1.4482e-07 | -4.3661e-10 | -1.4482e-07 | -4.3661e-10 | -1.4482e-07 | -4.3661e-10 | -1.4482e-07 | -1.4554e-10 | -7.2165e-08 | -1.4554e-10 | -7.2165e-08 | -1.4554e-10 | -7.2165e-08 | -1.4554e-10 | -7.2165e-08
c | 4.3377 | -0.06509 | -0.48976 | 3 | unités |  | -0.012282 | -2.8982 | -2.8982 | 0.012284 | 0.012282 | 2.8982 | 2.8982 | -0.012294 | -0.0026789 | -0.94795 | -0.94795 | 0.0026819 | 0.0026826 | 0.94795 | 0.94795 | -0.0026799
d | 5.3928 | -0.00095465 | -0.17574 | 4 | unités |  | -0.0092701 | -1.6024 | 0.0092779 | 1.6024 | -0.0092717 | -1.6024 | 0.0092794 | 1.6024 | -0.0013643 | -0.35309 | 0.0013654 | 0.35309 | -0.0013653 | -0.35309 | 0.0013652 | 0.35309
e | 17.0778 | 0.014091 | -0.11611 | 5 | unités |  | -0.0061901 | -0.79149 | 0.79149 | -0.006193 | 0.0061905 | 0.79149 | -0.79149 | 0.006192 | -0.00061626 | -0.11902 | 0.11902 | -0.00061642 | 0.00061654 | 0.11902 | -0.11902 | 0.00061622
f | 7.0356 | -0.0013676 | -0.13225 | 6 | unités |  | -0.003785 | -0.3542 | -0.0037885 | -0.35419 | -0.0037863 | -0.3542 | -0.0037854 | -0.35419 | -0.00025491 | -0.036559 | -0.00025491 | -0.036559 | -0.00025491 | -0.036559 | -0.00025491 | -0.036559
g | 4.3377 | -0.0028261 | -0.01964 | 7 | unités |  | -0.0021677 | -0.1442 | -0.1442 | 0.0021698 | 0.0021686 | 0.1442 | 0.1442 | -0.0021682 | -9.8815e-05 | -0.010254 | -0.010254 | 9.8841e-05 | 9.8795e-05 | 0.010254 | 0.010254 | -9.8731e-05
h | 5.3928 | -0.00010931 | -0.0050405 | 8 | unités |  | -0.0011806 | -0.05345 | 0.0011818 | 0.053449 | -0.0011811 | -0.053449 | 0.0011807 | 0.053449 | -3.6338e-05 | -0.0026349 | 3.6331e-05 | 0.002635 | -3.6318e-05 | -0.002635 | 3.629e-05 | 0.0026349
|  | 0.00022797 | -0.0024046 | 9 | unités |  | -0.00062101 | -0.018159 | 0.018158 | -0.00062152 | 0.00062111 | 0.018158 | -0.018158 | 0.00062083 | -1.2873e-05 | -0.00063393 | 0.00063396 | -1.2874e-05 | 1.2865e-05 | 0.00063396 | -0.00063393 | 1.2855e-05
|  | -0.00010994 | -0.0020328 | 10 | unités |  | -0.00032035 | -0.0058509 | -0.00032059 | -0.0058504 | -0.00032048 | -0.0058505 | -0.00032022 | -0.0058505 | -4.463e-06 | -0.00015571 | -4.463e-06 | -0.00015572 | -4.463e-06 | -0.00015572 | -4.463e-06 | -0.00015571
|  | -5.4373e-05 | -0.00025461 | 11 | unités |  | -0.00016494 | -0.0019728 | -0.0019725 | 0.00016503 | 0.000165 | 0.0019727 | 0.0019728 | -0.00016489 | -1.54e-06 | -4.7101e-05 | -4.7104e-05 | 1.5404e-06 | 1.5395e-06 | 4.7104e-05 | 4.7102e-05 | -1.5385e-06
|  | -7.7931e-06 | -7.3795e-05 | 12 | unités |  | -8.6161e-05 | -0.00080156 | 8.6224e-05 | 0.00080131 | -8.6172e-05 | -0.00080146 | 8.6061e-05 | 0.00080155 | -5.3837e-07 | -1.9413e-05 | 5.3868e-07 | 1.9414e-05 | -5.3828e-07 | -1.9414e-05 | 5.38e-07 | 1.9414e-05
|  | 7.9062e-07 | -5.2835e-05 | 13 | unités |  | -4.6212e-05 | -0.00039935 | 0.0003992 | -4.6269e-05 | 4.6224e-05 | 0.00039931 | -0.00039936 | 4.6139e-05 | -1.9313e-07 | -9.311e-06 | 9.3115e-06 | -1.9342e-07 | 1.9331e-07 | 9.3115e-06 | -9.3114e-06 | 1.932e-07
|  | -8.6764e-06 | -7.5049e-05 | 14 | unités |  | -2.5567e-05 | -0.00021738 | -2.5609e-05 | -0.00021729 | -2.5567e-05 | -0.00021739 | -2.5512e-05 | -0.00021739 | -6.9534e-08 | -4.3836e-06 | -6.9534e-08 | -4.3837e-06 | -6.9534e-08 | -4.3837e-06 | -6.9534e-08 | -4.3838e-06
|  | -3.914e-06 | -1.575e-05 | 15 | unités |  | -1.4541e-05 | -0.00012364 | -0.00012359 | 1.4564e-05 | 1.4536e-05 | 0.00012365 | 0.00012366 | -1.4505e-05 | -2.6797e-08 | -1.8912e-06 | -1.8913e-06 | 2.687e-08 | 2.6877e-08 | 1.8913e-06 | 1.8913e-06 | -2.6864e-08
|  |  |  | ----- |  |  | --------------- | ----------------- | --------------- | ---------------------------- | --------------- | ---------------------------- | --------------- | -------------- | --------------- | --------------- | --------------- | --------------- | --------------- | --------------- | --------------- | ---------------
Total harmonics
|  |  |  | Order |  |  | Normal | Skew | Normal | Skew | Normal | Skew | Normal | Skew | Normal | Skew | Normal | Skew | Normal | Skew | Normal | Skew
|  |  |  | 1 |  |  | -3.9122e-10 | -1.8055e-07 | 1.8055e-07 | -2.08254E-10 (T) | 2.114e-10 | 1.80731E-07 (T) | -1.8073e-07 | 3.9419e-10 | -2.2776e-10 | -1.3854e-07 | 1.3854e-07 | -4.5916e-11 | 4.8934e-11 | 1.3872e-07 | -1.3872e-07 | 2.3153e-10
|  |  |  | 2 |  |  | 0.00031944 | -1.4509e-07 | 0.00031944 | -1.45093E-07 (rad) | 0.00031944 | -1.45094E-07 (rad) | 0.00031944 | -1.4509e-07 | 0.00031944 | -7.2439e-08 | 0.00031944 | -7.2439e-08 | 0.00031944 | -7.2439e-08 | 0.00031944 | -7.2439e-08
|  |  |  | 3 |  |  | -0.011403 | -2.8976 | -2.8974 | 0.012886 | 0.013162 | 2.8988 | 2.8991 | -0.011692 | -0.0017996 | -0.94735 | -0.94707 | 0.0032832 | 0.003562 | 0.94855 | 0.94883 | -0.0020786
|  |  |  | 4 |  |  | -0.0091777 | -1.6021 | 0.0093703 | 1.6027 | -0.0091793 | -1.6021 | 0.0093718 | 1.6027 | -0.0012719 | -0.35277 | 0.0014578 | 0.35342 | -0.0012729 | -0.35277 | 0.0014577 | 0.35342
|  |  |  | 5 |  |  | -0.0062292 | -0.79133 | 0.79145 | -0.0060317 | 0.0061513 | 0.79165 | -0.79153 | 0.0063533 | -0.00065544 | -0.11886 | 0.11898 | -0.00045512 | 0.00057737 | 0.11918 | -0.11906 | 0.00077752
|  |  |  | 6 |  |  | 3.9206 | -0.35421 | 3.9206 | -0.35421 | 3.9206 | -0.35421 | 3.9206 | -0.35421 | 3.9241 | -0.036576 | 3.9241 | -0.036576 | 3.9241 | -0.036576 | 3.9241 | -0.036576
|  |  |  | 7 |  |  | -0.002191 | -0.14424 | -0.14422 | 0.0021308 | 0.0021453 | 0.14416 | 0.14418 | -0.0022072 | -0.00012212 | -0.010293 | -0.010278 | 5.9867e-05 | 7.549e-05 | 0.010215 | 0.010231 | -0.00013771
|  |  |  | 8 |  |  | -0.0011759 | -0.053453 | 0.0011865 | 0.053446 | -0.0011764 | -0.053452 | 0.0011853 | 0.053446 | -3.1637e-05 | -0.0026379 | 4.1032e-05 | 0.002632 | -3.1618e-05 | -0.002638 | 4.0991e-05 | 0.002632
|  |  |  | 9 |  |  | -0.00062469 | -0.018155 | 0.018154 | -0.00061803 | 0.00061743 | 0.018161 | -0.018162 | 0.00062431 | -1.6554e-05 | -0.00063045 | 0.00063028 | -9.388e-06 | 9.184e-06 | 0.00063745 | -0.00063761 | 1.6342e-05
|  |  |  | 10 |  |  | -0.20128 | -0.0058559 | -0.20128 | -0.0058554 | -0.20128 | -0.0058556 | -0.20128 | -0.0058556 | -0.20096 | -0.00016077 | -0.20096 | -0.00016078 | -0.20096 | -0.00016078 | -0.20096 | -0.00016077
|  |  |  | 11 |  |  | -0.00016335 | -0.0019717 | -0.0019709 | 0.00016621 | 0.00016659 | 0.0019739 | 0.0019744 | -0.0001637 | 5.3369e-08 | -4.5913e-05 | -4.5511e-05 | 2.728e-06 | 3.1329e-06 | 4.8291e-05 | 4.8695e-05 | -3.509e-07
|  |  |  | 12 |  |  | -8.6139e-05 | -0.00080022 | 8.6245e-05 | 0.00080265 | -8.6151e-05 | -0.00080012 | 8.6082e-05 | 0.00080288 | -5.1693e-07 | -1.8076e-05 | 5.6013e-07 | 2.0751e-05 | -5.1683e-07 | -1.8078e-05 | 5.5944e-07 | 2.075e-05
|  |  |  | 13 |  |  | -4.6816e-05 | -0.00039847 | 0.00039859 | -4.5393e-05 | 4.5619e-05 | 0.00040019 | -0.00039996 | 4.7015e-05 | -7.974e-07 | -8.4351e-06 | 8.7072e-06 | 6.825e-07 | -4.1096e-07 | 1.0187e-05 | -9.9157e-06 | 1.0691e-06
|  |  |  | 14 |  |  | -0.15002 | -0.00021671 | -0.15002 | -0.00021662 | -0.15002 | -0.00021672 | -0.15002 | -0.00021672 | -0.14999 | -3.7095e-06 | -0.14999 | -3.7096e-06 | -0.14999 | -3.7097e-06 | -0.14999 | -3.7097e-06
|  |  |  | 15 |  |  | -1.4562e-05 | -0.00012411 | -0.00012361 | 1.4098e-05 | 1.4516e-05 | 0.00012319 | 0.00012364 | -1.4972e-05 | -4.7219e-08 | -2.3576e-06 | -1.9117e-06 | -4.3947e-07 | 6.4554e-09 | 1.4249e-06 | 1.8709e-06 | -4.932e-07
|  |  |  | 96122E |  |  | +04 -1.33002E | 4195300000
|  |  |  | 2 |  |  | 543315 | 6E+05 7.83708E
|  |  |  | 3 |  |  | 351526 | 9E+04 3.53115E
|  |  |  | 4 |  |  | 389511 | 6E+04 3.93007E
|  |  |  | 5 |  |  | 269083 | 9E+04 2.73639E
|  |  |  | 6 |  |  | 184730 | 5E+04 1.86831E
|  |  |  | 7 |  |  | 49612.3 | 2E+05 1.41954E
|  |  |  | 8 |  |  | 543315 | 6E+05 7.83708E
|  |  |  | 9 |  |  | 351526 | 9E+04 3.53115E
|  |  |  | 10 |  |  | 389511 | 6E+04 3.93007E
|  |  |  | 11 |  |  | 269083 | 9E+04 2.73639E
|  |  |  | 12 |  |  | 184730 | 6E+04 1.86831E
|  |  |  | 13 |  |  | -49612.2 | 2E+05 1.41954E
|  |  |  | 14 |  |  | -543315 | 6E+05 7.83707E
|  |  |  | 15 |  |  | -351526 | 9E+04 3.53115E
|  |  |  | 16 |  |  | -389511 | 6E+04 3.93007E
|  |  |  | 17 |  |  | -269082 | 9E+04 2.73639E
|  |  |  | 18 |  |  | -184730 | 5E+04 1.86831E
|  |  |  | 19 |  |  | -49612.2 | 2E+05 1.41954E
|  |  |  | 20 |  |  | -543315 | 6E+05 7.83707E
|  |  |  | 21 |  |  | -351526 | 9E+04 3.53115E
|  |  |  | 22 |  |  | -389511 | 7E+04 3.93007E
|  |  |  | 23 |  |  | -269082 | 8E+04 2.73639E
|  |  |  | 24 |  |  | -184730 | 5E+04 1.86831E

## choix config
Mean size arrangement (mm) | [6 empty] | Protection sheets Thickness (mm)
N° bob | LLc | LRc | EL | ER | Aperture pole |  | 0.9325 | calculation-build with 0.87
1347 | 151.8367 | 154.22 | 9.6051 | 9.9408 | pole1 |  | 0.0625
1345 | 124.5233 | 128.6067 | 9.331 | 9.9872 | pole2 |  |  | 2320
1346 | 120.1333 | 133.5167 | 9.047 | 9.4813 | pole3
1348 | 128.4433 | 158.1767 | 8.9562 | 10.1085 | pole4
Cas 2
Arrangement retenu |  | OK
|  |  | midplane Lotnr.: | 4E14469D3
AP 309
[5 empty] | QH Nr.: |  |  |  |  | QH Nr.:
PS = 0.87 montiert |  |  |  |  | 2331 |  |  |  |  | 951
between to Coillegs Polyimidfilm 1 X 125µ on the protctionsheet length
| Offset par rapport au plan median | Déformation de la bobine (<-> calibre) | Sur-contrainte réelle (MPa)
a/e | 17.0778 | 74.1011 | 29.0489 | [6 empty] | * View from
b/f | 7.0356 | 59.6689 | 22.6835 |  | * In the position |  |  |  |  | connection end
c/g | 4.3377 | 65.281 | 24.5593 |  | of aperture 1 of the magnets
d/h | 5.3928 | 89.7295 | 36.1672 |  | = measurement position of the aperture |  |  | QH Nr.: |  | Ansicht
Minimum local Pre-stress : |  |  | 19.1872 |  |  |  |  | 2376 |  | Leadend
ordre | 3 | 4 | 5 | 6 | 7 | 8 | 9 | 10
normaux | -0.06509 | -0.00095465 | 0.014091 | -0.0013676 | -0.0028261 | -0.00010931 | 0.00022797 | -0.00010994
skew | -0.48976 | -0.17574 | -0.11611 | -0.13225 | -0.01964 | -0.0050405 | -0.0024046 | -0.0020328
According to CERN's specification LHC-M-ES-0001 for field error naming conventions
[8 empty] | Statistic | Mean value
[8 empty] | B3 | -0.28
[8 empty] | A3 | 1.28
[8 empty] | from Ap 0 to ? | 112
Simulation de la position des bobines selon les poles de 1 à 4
N° bob | LLc | LRc |  |  | Sur_contrainte sur 80MPa |  | Offset par rapport au plan median | Déformation de la bobine (<->taille à 80Mpa) | ordre | 3 | 4 | 5 | 6 | 7 | 8 | 9 | 10 | 11 | 12 | 13 | 14 | 15 | elargissement de la cavit due à la tole
1347 | 151.8367 | 154.22 | 9.6051 | 9.9408 | 36.1672 | d/h | 5.3928 | 89.7295 | Score/norme | 3: 0.30659; 5: Score/(err_stdev); 6: 0.19369 | 67.5
1345 | 124.5233 | 128.6067 | 9.331 | 9.9872 | 29.0489 | a/e | 17.0778 | 74.1011 | norme | 0.49407 | 0.17574 | 0.11696 | 0.13225 | 0.019843 | 0.0050417 | 0.0024154 | 0.0020358 | 0.00026035 | 7.4205e-05 | 5.2841e-05 | 7.5548e-05 | 1.6229e-05 | 67.5
1346 | 120.1333 | 133.5167 | 9.047 | 9.4813 | 22.6835 | b/f | 7.0356 | 59.6689 | normaux | -0.06509 | -0.00095465 | 0.014091 | -0.0013676 | -0.0028261 | -0.00010931 | 0.00022797 | -0.00010994 | -5.4373e-05 | -7.7931e-06 | 7.9062e-07 | -8.6764e-06 | -3.914e-06 | 67.5
1348 | 128.4433 | 158.1767 | 8.9562 | 10.1085 | 24.5593 | c/g | 4.3377 | 65.281 | skew | -0.48976 | -0.17574 | -0.11611 | -0.13225 | -0.01964 | -0.0050405 | -0.0024046 | -0.0020328 | -0.00025461 | -7.3795e-05 | -5.2835e-05 | -7.5049e-05 | -1.575e-05 | 67.5
[9 empty] | stdev | 1 | 0.7 | 0.6 | 0.5 | 0.15 | 0.1 | 0.1 | 0.3 | 0.05 | 0.05 | 0.05 | 0.05 | 0.05
Calculation done by supposing the first coil is in pole 1. Final sorting is turned counterclockwise by | [7 empty] | 270 | erreur/stdev | 0.32938 | 0.16737 | 0.12996 | 0.17634 | 0.088189 | 0.033611 | 0.016103 | 0.0045239 | 0.0034713 | 0.0009894 | 0.00070454 | 0.0010073 | 0.00021639
cas 6 & Meas_Pos=6
1348 | 130.32 | 158.62 | 8.6389 | 10.4011 | 29.9246 | d/h | 19.6501 | 82.4701 | Score/norme | 3: 1.7251; 5: Score/(err_stdev); 6: 0.92895 | 67.5
1345 | 127.32 | 135.12 | 8.9998 | 9.6023 | 30.5743 | a/e | 21.0516 | 80.8716 | norme | 1.2593 | 0.16584 | 0.29812 | 0.14262 | 0.050575 | 0.0047573 | 0.0061562 | 0.0021954 | 0.00066356 | 6.9995e-05 | 0.00013467 | 8.1474e-05 | 4.1373e-05 | 67.5
1346 | 136.24 | 143.94 | 8.6908 | 9.2366 | 26.1221 | b/f | 2.8388 | 71.5788 | normaux | 0.64239 | 0.00090434 | -0.15498 | -0.0014745 | 0.025329 | 0.00010327 | -0.0033372 | -0.00011852 | 0.0002928 | 7.3357e-06 | -8.1746e-05 | -9.3469e-06 | 1.7016e-05 | 67.5
1347 | 155.48 | 159.08 | 9.5319 | 9.9168 | 32.3694 | c/g | -7.0435 | 80.9365 | skew | -1.0831 | 0.16584 | -0.25467 | -0.14261 | -0.043775 | 0.0047561 | -0.0051732 | -0.0021922 | -0.00059547 | 6.9609e-05 | -0.00010702 | -8.0936e-05 | -3.7712e-05 | 67.5
cas 5 & Meas_Pos=6
1348 | 130.32 | 158.62 | 8.6389 | 10.4011 | 26.103 | d/h | 9.118 | 71.938 | Score/norme | 3: 1.1806; 5: Score/(err_stdev); 6: 0.87764 | 67.5
1345 | 127.32 | 135.12 | 8.9998 | 9.6023 | 30.5743 | a/e | 21.0516 | 80.8716 | norme | 0.74921 | 0.75204 | 0.17736 | 0.14448 | 0.03009 | 0.021574 | 0.0036626 | 0.002224 | 0.00039479 | 0.00031744 | 8.01e-05 | 8.2549e-05 | 2.4612e-05 | 67.5
1347 | 155.48 | 159.08 | 9.5319 | 9.9168 | 31.2429 | b/f | -9.8603 | 78.1196 | normaux | 0.72929 | -0.0040901 | -0.1731 | -0.0014936 | 0.029214 | -0.0004682 | -0.0035942 | -0.00012008 | 0.00037602 | -3.3359e-05 | -7.9577e-05 | -9.4694e-06 | 2.3181e-05 | 67.5
1346 | 136.24 | 143.94 | 8.6908 | 9.2366 | 31.1672 | c/g | 16.6632 | 85.4033 | skew | -0.17163 | -0.75202 | -0.038664 | -0.14447 | -0.0072084 | -0.021569 | -0.00070444 | -0.0022207 | -0.00012027 | -0.00031568 | -9.1327e-06 | -8.2004e-05 | -8.2714e-06 | 67.5
cas 4 & Meas_Pos=6
1348 | 130.32 | 158.62 | 8.6389 | 10.4011 | 29.9246 | d/h | 19.6501 | 82.4701 | Score/norme | 3: 1.5938; 5: Score/(err_stdev); 6: 0.91808 | 67.5
1346 | 136.24 | 143.94 | 8.6908 | 9.2366 | 31.7693 | a/e | 18.3129 | 87.053 | norme | 1.1561 | 0.3983 | 0.2737 | 0.14566 | 0.046433 | 0.011426 | 0.0056521 | 0.0022421 | 0.0006092 | 0.00016811 | 0.00012365 | 8.3202e-05 | 3.7982e-05 | 67.5
1345 | 127.32 | 135.12 | 8.9998 | 9.6023 | 26.0826 | b/f | 9.1707 | 68.9907 | normaux | 0.39884 | 0.0021691 | -0.097334 | -0.0015061 | 0.015547 | 0.00024802 | -0.0021478 | -0.00012105 | 0.00016478 | 1.7646e-05 | -5.5916e-05 | -9.5486e-06 | 9.0593e-06 | 67.5
1347 | 155.48 | 159.08 | 9.5319 | 9.9168 | 31.2429 | c/g | -9.8603 | 78.1196 | skew | -1.0852 | 0.3983 | -0.25581 | -0.14565 | -0.043753 | 0.011423 | -0.005228 | -0.0022388 | -0.0005865 | 0.00016718 | -0.00011029 | -8.2652e-05 | -3.6886e-05 | 67.5
cas 3 & Meas_Pos=6
1348 | 130.32 | 158.62 | 8.6389 | 10.4011 | 24.9128 | d/h | 5.8379 | 68.6579 | Score/norme | 3: 0.86494; 5: Score/(err_stdev); 6: 0.72107 | 67.5
1346 | 136.24 | 143.94 | 8.6908 | 9.2366 | 31.7693 | a/e | 18.3129 | 87.053 | norme | 0.49754 | 0.763 | 0.11779 | 0.14305 | 0.019982 | 0.021888 | 0.0024323 | 0.002202 | 0.00026217 | 0.00032207 | 5.319e-05 | 8.1729e-05 | 1.6344e-05 | 67.5
1347 | 155.48 | 159.08 | 9.5319 | 9.9168 | 32.3694 | b/f | -7.0435 | 80.9365 | normaux | 0.49562 | -0.0041499 | -0.11721 | -0.0014789 | 0.019923 | -0.00047501 | -0.0024131 | -0.0001189 | 0.00026216 | -3.3841e-05 | -5.2078e-05 | -9.3786e-06 | 1.634e-05 | 67.5
1345 | 127.32 | 135.12 | 8.9998 | 9.6023 | 29.9874 | c/g | 19.4992 | 79.3192 | skew | 0.043699 | -0.76299 | 0.011678 | -0.14304 | 0.0015402 | -0.021883 | 0.0003045 | -0.0021987 | 2.4785e-06 | -0.00032029 | 1.0819e-05 | -8.119e-05 | -3.8527e-07 | 67.5
cas 2 & Meas_Pos=6
1348 | 130.32 | 158.62 | 8.6389 | 10.4011 | 26.103 | d/h | 9.118 | 71.938 | Score/norme | 3: 0.35813; 5: Score/(err_stdev); 6: 0.27862 | 67.5
1347 | 155.48 | 159.08 | 9.5319 | 9.9168 | 37.3737 | a/e | 5.4691 | 93.4491 | norme | 0.4119 | 0.39715 | 0.097512 | 0.14429 | 0.016543 | 0.011393 | 0.0020137 | 0.002221 | 0.000217 | 0.00016762 | 4.4024e-05 | 8.2417e-05 | 1.3522e-05 | 67.5
1345 | 127.32 | 135.12 | 8.9998 | 9.6023 | 29.9874 | b/f | 19.4992 | 79.3192 | normaux | -0.39967 | 0.0021624 | 0.094344 | -0.0014925 | -0.016094 | 0.00024736 | 0.0019342 | -0.00011998 | -0.00021402 | 1.7611e-05 | 4.1173e-05 | -9.4695e-06 | -1.3404e-05 | 67.5
1346 | 136.24 | 143.94 | 8.6908 | 9.2366 | 26.1221 | c/g | 2.8388 | 71.5788 | skew | -0.099614 | 0.39715 | -0.024656 | -0.14429 | -0.003827 | 0.01139 | -0.00056024 | -0.0022178 | -3.5832e-05 | 0.00016669 | -1.5585e-05 | -8.1871e-05 | -1.7818e-06 | 67.5
cas 1 & Meas_Pos=6
1348 | 130.32 | 158.62 | 8.6389 | 10.4011 | 24.9128 | d/h | 5.8379 | 68.6579 | Score/norme | 3: 0.24952; 5: Score/(err_stdev); 6: 0.16562 | 67.5
1347 | 155.48 | 159.08 | 9.5319 | 9.9168 | 37.3737 | a/e | 5.4691 | 93.4491 | norme | 0.44004 | 0.15373 | 0.10417 | 0.14514 | 0.017673 | 0.0044099 | 0.0021511 | 0.002234 | 0.00023183 | 6.4866e-05 | 4.7026e-05 | 8.2901e-05 | 1.4453e-05 | 67.5
1346 | 136.24 | 143.94 | 8.6908 | 9.2366 | 31.1672 | b/f | 16.6632 | 85.4033 | normaux | -0.41581 | 0.00083784 | 0.098819 | -0.0015012 | -0.016636 | 9.5814e-05 | 0.0020578 | -0.00012068 | -0.00021245 | 6.8194e-06 | 4.5932e-05 | -9.5255e-06 | -1.3041e-05 | 67.5
1345 | 127.32 | 135.12 | 8.9998 | 9.6023 | 26.0826 | c/g | 9.1707 | 68.9907 | skew | 0.14399 | 0.15373 | 0.032966 | -0.14513 | 0.005963 | 0.0044089 | 0.00062685 | -0.0022308 | 9.2793e-05 | 6.4506e-05 | 1.0086e-05 | -8.2352e-05 | 6.2305e-06 | 67.5
cas 6 & Meas_Pos=5
1348 | 136.86 | 153.46 | 8.512 | 9.6703 | 30.8366 | d/h | 16.9141 | 86.2741 | Score/norme | 3: 1.1276; 5: Score/(err_stdev); 6: 0.6292 | 67.5
1345 | 118.98 | 129.38 | 9.4497 | 9.9775 | 27.5835 | a/e | 17.9829 | 69.4629 | norme | 0.99959 | 0.22651 | 0.23664 | 0.1395 | 0.040145 | 0.0064977 | 0.0048867 | 0.0021473 | 0.00052672 | 9.56e-05 | 0.00010691 | 7.9686e-05 | 3.2839e-05 | 67.5
1346 | 123.1 | 141.3 | 8.8269 | 9.1891 | 23.1145 | b/f | 6.7264 | 62.3264 | normaux | 0.38826 | 0.0012343 | -0.094388 | -0.0014424 | 0.015193 | 0.00014106 | -0.002066 | -0.00011594 | 0.00016599 | 1.0031e-05 | -5.2741e-05 | -9.1451e-06 | 9.3125e-06 | 67.5
1347 | 150.32 | 159.72 | 9.5311 | 9.7612 | 30.7569 | c/g | -5.9259 | 76.8941 | skew | -0.9211 | 0.22651 | -0.217 | -0.13949 | -0.037159 | 0.0064962 | -0.0044285 | -0.0021441 | -0.00049988 | 9.5072e-05 | -9.2991e-05 | -7.916e-05 | -3.1491e-05 | 67.5
cas 5 & Meas_Pos=5
1348 | 136.86 | 153.46 | 8.512 | 9.6703 | 26.5607 | d/h | 4.9512 | 74.3112 | Score/norme | 3: 1.0735; 5: Score/(err_stdev); 6: 0.89252 | 67.5
1345 | 118.98 | 129.38 | 9.4497 | 9.9775 | 27.5835 | a/e | 17.9829 | 69.4629 | norme | 0.55002 | 0.85617 | 0.13021 | 0.14115 | 0.02209 | 0.024561 | 0.0026888 | 0.0021727 | 0.00028981 | 0.0003614 | 5.8799e-05 | 8.0644e-05 | 1.8068e-05 | 67.5
1347 | 150.32 | 159.72 | 9.5311 | 9.7612 | 29.6143 | b/f | -8.7827 | 74.0374 | normaux | 0.52883 | -0.0046568 | -0.12478 | -0.0014592 | 0.021303 | -0.00053302 | -0.0025556 | -0.00011732 | 0.00028403 | -3.7972e-05 | -5.426e-05 | -9.2535e-06 | 1.7816e-05 | 67.5
1346 | 123.1 | 141.3 | 8.8269 | 9.1891 | 28.7671 | c/g | 21.968 | 77.568 | skew | 0.15122 | -0.85616 | 0.03722 | -0.14114 | 0.0058437 | -0.024555 | 0.00083586 | -0.0021695 | 5.7586e-05 | -0.0003594 | 2.2653e-05 | -8.0111e-05 | 3.0035e-06 | 67.5
cas 4 & Meas_Pos=5
1348 | 136.86 | 153.46 | 8.512 | 9.6703 | 30.8366 | d/h | 16.9141 | 86.2741 | Score/norme | 3: 1.3613; 5: Score/(err_stdev); 6: 0.78001 | 67.5
1346 | 123.1 | 141.3 | 8.8269 | 9.1891 | 27.4297 | a/e | 18.362 | 73.962 | norme | 1.075 | 0.34396 | 0.25449 | 0.1436 | 0.043174 | 0.009867 | 0.0052554 | 0.0022105 | 0.00056645 | 0.00014517 | 0.00011497 | 8.2028e-05 | 3.5316e-05 | 67.5
1345 | 118.98 | 129.38 | 9.4497 | 9.9775 | 24.5147 | b/f | 10.2548 | 61.7348 | normaux | 0.25207 | 0.0018734 | -0.062481 | -0.0014849 | 0.0096701 | 0.00021421 | -0.0014235 | -0.00011936 | 8.9337e-05 | 1.5241e-05 | -3.9829e-05 | -9.4159e-06 | 4.4137e-06 | 67.5
1347 | 150.32 | 159.72 | 9.5311 | 9.7612 | 29.6143 | c/g | -8.7827 | 74.0374 | skew | -1.045 | 0.34396 | -0.2467 | -0.1436 | -0.042077 | 0.0098647 | -0.005059 | -0.0022072 | -0.00055936 | 0.00014437 | -0.00010785 | -8.1486e-05 | -3.5039e-05 | 67.5
cas 3 & Meas_Pos=5
1348 | 136.86 | 153.46 | 8.512 | 9.6703 | 25.3169 | d/h | 1.4713 | 70.8313 | Score/norme | 3: 0.87063; 5: Score/(err_stdev); 6: 0.79393 | 67.5
1346 | 123.1 | 141.3 | 8.8269 | 9.1891 | 27.4297 | a/e | 18.362 | 73.962 | norme | 0.30865 | 0.8661 | 0.07307 | 0.13826 | 0.012396 | 0.024846 | 0.0015088 | 0.0021282 | 0.00016263 | 0.0003656 | 3.2993e-05 | 7.8992e-05 | 1.0138e-05 | 67.5
1347 | 150.32 | 159.72 | 9.5311 | 9.7612 | 30.7569 | b/f | -5.9259 | 76.8941 | normaux | 0.28497 | -0.0047109 | -0.06714 | -0.0014294 | 0.011496 | -0.00053916 | -0.0013703 | -0.00011493 | 0.00015459 | -3.8407e-05 | -2.8774e-05 | -9.0672e-06 | 9.7353e-06 | 67.5
1345 | 118.98 | 129.38 | 9.4497 | 9.9775 | 28.9696 | c/g | 21.4734 | 72.9534 | skew | 0.11857 | -0.86608 | 0.028834 | -0.13825 | 0.004638 | -0.02484 | 0.00063151 | -0.0021251 | 5.0491e-05 | -0.00036357 | 1.6143e-05 | -7.847e-05 | 2.8293e-06 | 67.5
cas 2 & Meas_Pos=5
1348 | 136.86 | 153.46 | 8.512 | 9.6703 | 26.5607 | d/h | 4.9512 | 74.3112 | Score/norme | 3: 0.59609; 5: Score/(err_stdev); 6: 0.38218 | 67.5
1347 | 150.32 | 159.72 | 9.5311 | 9.7612 | 33.9976 | a/e | 2.176 | 84.996 | norme | 0.65914 | 0.34265 | 0.15604 | 0.13805 | 0.026472 | 0.0098295 | 0.0032223 | 0.0021249 | 0.00034728 | 0.00014461 | 7.0449e-05 | 7.8848e-05 | 2.165e-05 | 67.5
1345 | 118.98 | 129.38 | 9.4497 | 9.9775 | 28.9696 | b/f | 21.4734 | 72.9534 | normaux | -0.63479 | 0.0018656 | 0.15075 | -0.0014281 | -0.025416 | 0.00021345 | 0.0031337 | -0.0001148 | -0.0003261 | 1.52e-05 | 6.9599e-05 | -9.0629e-06 | -2.0067e-05 | 67.5
1346 | 123.1 | 141.3 | 8.8269 | 9.1891 | 23.1145 | c/g | 6.7264 | 62.3264 | skew | 0.17749 | 0.34264 | 0.040306 | -0.13804 | 0.0074031 | 0.0098272 | 0.00075023 | -0.0021218 | 0.00011943 | 0.00014381 | 1.091e-05 | -7.8325e-05 | 8.1264e-06 | 67.5
cas 1 & Meas_Pos=5
1348 | 136.86 | 153.46 | 8.512 | 9.6703 | 25.3169 | d/h | 1.4713 | 70.8313 | Score/norme | 3: 0.82549; 5: Score/(err_stdev); 6: 0.47117 | 67.5
1347 | 150.32 | 159.72 | 9.5311 | 9.7612 | 33.9976 | a/e | 2.176 | 84.996 | norme | 0.84737 | 0.21527 | 0.2006 | 0.14017 | 0.034032 | 0.0061754 | 0.0041425 | 0.0021576 | 0.00044647 | 9.0836e-05 | 9.0576e-05 | 8.006e-05 | 2.7836e-05 | 67.5
1346 | 123.1 | 141.3 | 8.8269 | 9.1891 | 28.7671 | b/f | 21.968 | 77.568 | normaux | -0.78713 | 0.0011725 | 0.18718 | -0.00145 | -0.031475 | 0.00013417 | 0.003903 | -0.00011657 | -0.0004005 | 9.5556e-06 | 8.7478e-05 | -9.2043e-06 | -2.4543e-05 | 67.5
1345 | 118.98 | 129.38 | 9.4497 | 9.9775 | 24.5147 | c/g | 10.2548 | 61.7348 | skew | 0.31379 | 0.21527 | 0.072162 | -0.14016 | 0.012943 | 0.006174 | 0.0013881 | -0.0021544 | 0.00019731 | 9.0332e-05 | 2.3486e-05 | -7.9529e-05 | 1.3134e-05 | 67.5
cas 6 & Meas_Pos=4
1348 | 134.28 | 161.58 | 9.0547 | 9.9736 | 29.1366 | d/h | 9.8439 | 76.6239 | Score/norme | 3: 1.2807; 5: Score/(err_stdev); 6: 0.67611 | 67.5
1345 | 126.34 | 129.34 | 9.1628 | 9.803 | 30.6562 | a/e | 20.8031 | 79.6431 | norme | 1.0955 | 0.010201 | 0.25934 | 0.10616 | 0.043996 | 0.00029284 | 0.0053555 | 0.0016342 | 0.00057725 | 4.3232e-06 | 0.00011715 | 6.0646e-05 | 3.5992e-05 | 67.5
1346 | 126.28 | 131.48 | 9.188 | 9.8178 | 24.0309 | b/f | 3.4791 | 62.2591 | normaux | 0.24065 | -5.3967e-05 | -0.059842 | -0.0010976 | 0.0092013 | -6.2812e-06 | -0.001372 | -8.8232e-05 | 8.2347e-05 | -4.5911e-07 | -3.89e-05 | -6.9609e-06 | 3.9494e-06 | 67.5
1347 | 146.52 | 146.52 | 9.6709 | 10.0347 | 29.2513 | c/g | -6.9584 | 72.0616 | skew | -1.0687 | -0.010201 | -0.25234 | -0.10616 | -0.043023 | -0.00029277 | -0.0051767 | -0.0016318 | -0.00057134 | -4.2988e-06 | -0.0001105 | -6.0246e-05 | -3.5774e-05 | 67.5
cas 5 & Meas_Pos=4
1348 | 134.28 | 161.58 | 9.0547 | 9.9736 | 25.8677 | d/h | 1.2474 | 68.0274 | Score/norme | 3: 0.87585; 5: Score/(err_stdev); 6: 0.7378 | 67.5
1345 | 126.34 | 129.34 | 9.1628 | 9.803 | 30.6562 | a/e | 20.8031 | 79.6431 | norme | 0.46485 | 0.79723 | 0.11005 | 0.10586 | 0.018669 | 0.02287 | 0.0022725 | 0.0016295 | 0.00024496 | 0.00033652 | 4.9696e-05 | 6.0483e-05 | 1.5271e-05 | 67.5
1347 | 146.52 | 146.52 | 9.6709 | 10.0347 | 28.7933 | b/f | -8.0867 | 70.9333 | normaux | 0.35786 | -0.0043364 | -0.085511 | -0.0010943 | 0.014243 | -0.00049629 | -0.0018027 | -8.7986e-05 | 0.00017574 | -3.5353e-05 | -4.1694e-05 | -6.9408e-06 | 1.0594e-05 | 67.5
1346 | 126.28 | 131.48 | 9.188 | 9.8178 | 27.7543 | c/g | 13.1256 | 71.9056 | skew | -0.29669 | -0.79721 | -0.069269 | -0.10585 | -0.01207 | -0.022865 | -0.0013836 | -0.0016271 | -0.00017065 | -0.00033466 | -2.7043e-05 | -6.0084e-05 | -1.0998e-05 | 67.5
cas 4 & Meas_Pos=4
1348 | 134.28 | 161.58 | 9.0547 | 9.9736 | 29.1366 | d/h | 9.8439 | 76.6239 | Score/norme | 3: 1.3533; 5: Score/(err_stdev); 6: 0.7142 | 67.5
1346 | 126.28 | 131.48 | 9.188 | 9.8178 | 30.6882 | a/e | 20.7267 | 79.5067 | norme | 1.1259 | 0.036892 | 0.26653 | 0.10616 | 0.045217 | 0.0010581 | 0.005504 | 0.0016341 | 0.00059326 | 1.5554e-05 | 0.0001204 | 6.0643e-05 | 3.699e-05 | 67.5
1345 | 126.34 | 129.34 | 9.1628 | 9.803 | 24.4512 | b/f | 4.6827 | 63.5227 | normaux | 0.1942 | 0.00020227 | -0.048955 | -0.0010976 | 0.0073186 | 2.3045e-05 | -0.0011525 | -8.8229e-05 | 5.6288e-05 | 1.6297e-06 | -3.4472e-05 | -6.9611e-06 | 2.286e-06 | 67.5
1347 | 146.52 | 146.52 | 9.6709 | 10.0347 | 28.7933 | c/g | -8.0867 | 70.9333 | skew | -1.109 | 0.036892 | -0.262 | -0.10615 | -0.044621 | 0.0010579 | -0.005382 | -0.0016318 | -0.00059058 | 1.5468e-05 | -0.00011536 | -6.0242e-05 | -3.6919e-05 | 67.5
cas 3 & Meas_Pos=4
1348 | 134.28 | 161.58 | 9.0547 | 9.9736 | 25.427 | d/h | 0.088575 | 66.8686 | Score/norme | 3: 0.81443; 5: Score/(err_stdev); 6: 0.70628 | 67.5
1346 | 126.28 | 131.48 | 9.188 | 9.8178 | 30.6882 | a/e | 20.7267 | 79.5067 | norme | 0.39681 | 0.79762 | 0.093938 | 0.1057 | 0.015937 | 0.022881 | 0.0019399 | 0.0016271 | 0.00020911 | 0.00033669 | 4.2422e-05 | 6.0391e-05 | 1.3036e-05 | 67.5
1347 | 146.52 | 146.52 | 9.6709 | 10.0347 | 29.2513 | b/f | -6.9584 | 72.0616 | normaux | 0.26991 | -0.0043385 | -0.064677 | -0.0010927 | 0.010714 | -0.00049652 | -0.001372 | -8.7857e-05 | 0.00012979 | -3.5369e-05 | -3.2283e-05 | -6.9315e-06 | 7.7445e-06 | 67.5
1345 | 126.34 | 129.34 | 9.1628 | 9.803 | 27.7265 | c/g | 13.1918 | 72.0318 | skew | -0.29086 | -0.79761 | -0.068127 | -0.10569 | -0.011798 | -0.022876 | -0.0013714 | -0.0016247 | -0.00016396 | -0.00033483 | -2.7522e-05 | -5.9992e-05 | -1.0486e-05 | 67.5
cas 2 & Meas_Pos=4
1348 | 134.28 | 161.58 | 9.0547 | 9.9736 | 25.8677 | d/h | 1.2474 | 68.0274 | Score/norme | 3: 0.28079; 5: Score/(err_stdev); 6: 0.15964 | 67.5
1347 | 146.52 | 146.52 | 9.6709 | 10.0347 | 35.6627 | a/e | 8.8362 | 87.8562 | norme | 0.5035 | 0.041531 | 0.1192 | 0.10455 | 0.020221 | 0.0011913 | 0.0024615 | 0.0016093 | 0.00026528 | 1.7505e-05 | 5.3828e-05 | 5.9716e-05 | 1.6536e-05 | 67.5
1345 | 126.34 | 129.34 | 9.1628 | 9.803 | 27.7265 | b/f | 13.1918 | 72.0318 | normaux | -0.4602 | 0.00022707 | 0.10839 | -0.0010814 | -0.01857 | 2.5978e-05 | 0.0022106 | -8.6936e-05 | -0.00025015 | 1.8481e-06 | 4.6306e-05 | -6.8638e-06 | -1.5768e-05 | 67.5
1346 | 126.28 | 131.48 | 9.188 | 9.8178 | 24.0309 | c/g | 3.4791 | 62.2591 | skew | -0.20426 | 0.041531 | -0.04959 | -0.10454 | -0.0080033 | 0.001191 | -0.0010825 | -0.0016069 | -8.832e-05 | 1.7407e-05 | -2.7444e-05 | -5.9321e-05 | -4.9813e-06 | 67.5
cas 1 & Meas_Pos=4
1348 | 134.28 | 161.58 | 9.0547 | 9.9736 | 25.427 | d/h | 0.088575 | 66.8686 | Score/norme | 3: 0.30388; 5: Score/(err_stdev); 6: 0.17084 | 67.5
1347 | 146.52 | 146.52 | 9.6709 | 10.0347 | 35.6627 | a/e | 8.8362 | 87.8562 | norme | 0.52627 | 0.0059575 | 0.12459 | 0.10447 | 0.021136 | 0.00017098 | 0.0025728 | 0.001608 | 0.00027728 | 2.5418e-06 | 5.6261e-05 | 5.9669e-05 | 1.7285e-05 | 67.5
1346 | 126.28 | 131.48 | 9.188 | 9.8178 | 27.7543 | b/f | 13.1256 | 71.9056 | normaux | -0.50205 | -3.1342e-05 | 0.11842 | -0.0010805 | -0.02023 | -3.5813e-06 | 0.0024236 | -8.6869e-05 | -0.00027021 | -2.564e-07 | 5.133e-05 | -6.8589e-06 | -1.6965e-05 | 67.5
1345 | 126.34 | 129.34 | 9.1628 | 9.803 | 24.4512 | c/g | 4.6827 | 63.5227 | skew | -0.1578 | -0.0059574 | -0.038706 | -0.10446 | -0.0061196 | -0.00017094 | -0.00086328 | -0.0016057 | -6.2193e-05 | -2.5289e-06 | -2.3033e-05 | -5.9273e-05 | -3.3116e-06 | 67.5
cas 6 & Meas_Pos=3
1348 | 128.74 | 155.04 | 9.0079 | 10.0207 | 30.9445 | d/h | 20.5421 | 81.7821 | Score/norme | 3: 1.7908; 5: Score/(err_stdev); 6: 1.0628 | 67.5
1345 | 123.98 | 135.98 | 9.3218 | 9.9745 | 29.2027 | a/e | 18.0852 | 74.5652 | norme | 1.196 | 0.50487 | 0.28314 | 0.1507 | 0.048035 | 0.014483 | 0.0058471 | 0.0023197 | 0.00063022 | 0.00021309 | 0.00012792 | 8.608e-05 | 3.9292e-05 | 67.5
1346 | 117.98 | 131.68 | 9.1172 | 9.5819 | 23.804 | b/f | 11.6485 | 62.1285 | normaux | 0.33761 | 0.002749 | -0.083005 | -0.0015583 | 0.013061 | 0.00031437 | -0.0018601 | -0.00012525 | 0.00013005 | 2.2372e-05 | -5.0193e-05 | -9.8799e-06 | 6.8335e-06 | 67.5
1347 | 154.18 | 161.18 | 9.7092 | 10.0863 | 30.5419 | c/g | -11.7122 | 74.9678 | skew | -1.1474 | 0.50486 | -0.2707 | -0.15069 | -0.046225 | 0.014479 | -0.0055433 | -0.0023163 | -0.00061666 | 0.00021191 | -0.00011766 | -8.5511e-05 | -3.8693e-05 | 67.5
cas 5 & Meas_Pos=3
1348 | 128.74 | 155.04 | 9.0079 | 10.0207 | 24.4592 | d/h | 3.4023 | 64.6423 | Score/norme | 3: 1.1831; 5: Score/(err_stdev); 6: 1.014 | 67.5
1345 | 123.98 | 135.98 | 9.3218 | 9.9745 | 29.2027 | a/e | 18.0852 | 74.5652 | norme | 0.51718 | 0.9363 | 0.12243 | 0.15098 | 0.020771 | 0.02686 | 0.0025282 | 0.002324 | 0.00027249 | 0.00039522 | 5.5287e-05 | 8.6259e-05 | 1.6989e-05 | 67.5
1347 | 154.18 | 161.18 | 9.7092 | 10.0863 | 32.0442 | b/f | -8.0247 | 78.6553 | normaux | 0.44057 | -0.0050928 | -0.10356 | -0.0015609 | 0.01781 | -0.00058289 | -0.0021024 | -0.0001255 | 0.00024261 | -4.1523e-05 | -4.3394e-05 | -9.8996e-06 | 1.5372e-05 | 67.5
1346 | 117.98 | 131.68 | 9.1172 | 9.5819 | 28.9855 | c/g | 25.1723 | 75.6523 | skew | 0.27087 | -0.93628 | 0.065307 | -0.15097 | 0.010687 | -0.026853 | 0.0014042 | -0.0023206 | 0.00012408 | -0.00039304 | 3.4259e-05 | -8.5689e-05 | 7.2336e-06 | 67.5
cas 4 & Meas_Pos=3
1348 | 128.74 | 155.04 | 9.0079 | 10.0207 | 30.9445 | d/h | 20.5421 | 81.7821 | Score/norme | 3: 1.8536; 5: Score/(err_stdev); 6: 1.0087 | 67.5
1346 | 117.98 | 131.68 | 9.1172 | 9.5819 | 27.6683 | a/e | 21.7345 | 72.2145 | norme | 1.2972 | 0.22494 | 0.3071 | 0.1521 | 0.052099 | 0.0064524 | 0.0063417 | 0.0023412 | 0.00068355 | 9.4936e-05 | 0.00013873 | 8.6887e-05 | 4.2619e-05 | 67.5
1345 | 123.98 | 135.98 | 9.3218 | 9.9745 | 23.9489 | b/f | 4.6703 | 61.1503 | normaux | 0.606 | 0.001226 | -0.14654 | -0.0015726 | 0.02384 | 0.00014007 | -0.0031712 | -0.0001264 | 0.00027105 | 9.956e-06 | -7.8681e-05 | -9.9689e-06 | 1.5595e-05 | 67.5
1347 | 154.18 | 161.18 | 9.7092 | 10.0863 | 32.0442 | c/g | -8.0247 | 78.6553 | skew | -1.147 | 0.22493 | -0.26988 | -0.15209 | -0.046324 | 0.0064509 | -0.0054919 | -0.0023378 | -0.00062751 | 9.4412e-05 | -0.00011426 | -8.6313e-05 | -3.9663e-05 | 67.5
cas 3 & Meas_Pos=3
1348 | 128.74 | 155.04 | 9.0079 | 10.0207 | 25.7875 | d/h | 6.9129 | 68.1529 | Score/norme | 3: 1.4484; 5: Score/(err_stdev); 6: 1.1532 | 67.5
1346 | 117.98 | 131.68 | 9.1172 | 9.5819 | 27.6683 | a/e | 21.7345 | 72.2145 | norme | 0.71642 | 0.93929 | 0.1696 | 0.15019 | 0.028773 | 0.026945 | 0.0035022 | 0.0023119 | 0.0003775 | 0.00039648 | 7.6588e-05 | 8.5814e-05 | 2.3533e-05 | 67.5
1347 | 154.18 | 161.18 | 9.7092 | 10.0863 | 30.5419 | b/f | -11.7122 | 74.9678 | normaux | 0.71632 | -0.0051089 | -0.1696 | -0.0015526 | 0.028762 | -0.00058478 | -0.0035015 | -0.00012483 | 0.00037579 | -4.1661e-05 | -7.6203e-05 | -9.8446e-06 | 2.3341e-05 | 67.5
1345 | 123.98 | 135.98 | 9.3218 | 9.9745 | 30.5397 | c/g | 21.499 | 77.979 | skew | -0.011845 | -0.93927 | -0.0008758 | -0.15018 | -0.00078609 | -0.026939 | 7.3733e-05 | -0.0023085 | -3.581e-05 | -0.00039429 | 7.6754e-06 | -8.5247e-05 | -3.0074e-06 | 67.5
cas 2 & Meas_Pos=3
1348 | 128.74 | 155.04 | 9.0079 | 10.0207 | 24.4592 | d/h | 3.4023 | 64.6423 | Score/norme | 3: 0.73669; 5: Score/(err_stdev); 6: 0.43045 | 67.5
1347 | 154.18 | 161.18 | 9.7092 | 10.0863 | 36.0483 | a/e | 1.8038 | 88.4838 | norme | 0.79236 | 0.22389 | 0.18758 | 0.14988 | 0.031823 | 0.0064226 | 0.0038735 | 0.0023069 | 0.00041748 | 9.4475e-05 | 8.4693e-05 | 8.5605e-05 | 2.603e-05 | 67.5
1345 | 123.98 | 135.98 | 9.3218 | 9.9745 | 30.5397 | b/f | 21.499 | 77.979 | normaux | -0.69456 | 0.0012195 | 0.16544 | -0.0015504 | -0.027728 | 0.00013952 | 0.0034631 | -0.00012464 | -0.00034908 | 9.9351e-06 | 7.8491e-05 | -9.8397e-06 | -2.1272e-05 | 67.5
1346 | 117.98 | 131.68 | 9.1172 | 9.5819 | 23.804 | c/g | 11.6485 | 62.1285 | skew | 0.38135 | 0.22388 | 0.088405 | -0.14987 | 0.015616 | 0.006421 | 0.0017352 | -0.0023036 | 0.00022898 | 9.3951e-05 | 3.1815e-05 | -8.5037e-05 | 1.5002e-05 | 67.5
cas 1 & Meas_Pos=3
1348 | 128.74 | 155.04 | 9.0079 | 10.0207 | 25.7875 | d/h | 6.9129 | 68.1529 | Score/norme | 3: 0.80827; 5: Score/(err_stdev); 6: 0.55332 | 67.5
1347 | 154.18 | 161.18 | 9.7092 | 10.0863 | 36.0483 | a/e | 1.8038 | 88.4838 | norme | 0.7109 | 0.50083 | 0.1683 | 0.15068 | 0.028551 | 0.014367 | 0.0034753 | 0.0023193 | 0.00037454 | 0.00021137 | 7.5979e-05 | 8.606e-05 | 2.3347e-05 | 67.5
1346 | 117.98 | 131.68 | 9.1172 | 9.5819 | 28.9855 | b/f | 25.1723 | 75.6523 | normaux | -0.70186 | 0.0027264 | 0.16645 | -0.0015587 | -0.028138 | 0.00031194 | 0.0034495 | -0.0001253 | -0.00036398 | 2.2213e-05 | 7.5911e-05 | -9.892e-06 | -2.2491e-05 | 67.5
1345 | 123.98 | 135.98 | 9.3218 | 9.9745 | 23.9489 | c/g | 4.6703 | 61.1503 | skew | 0.11298 | 0.50082 | 0.024857 | -0.15067 | 0.0048419 | 0.014364 | 0.00042278 | -0.0023159 | 8.8317e-05 | 0.0002102 | 3.22e-06 | -8.549e-05 | 6.2671e-06 | 67.5
cas 6 & Meas_Pos=2
1348 | 115.12 | 159.92 | 9.2876 | 10.143 | 24.9875 | d/h | 16.3931 | 64.0131 | Score/norme | 3: 2.0588; 5: Score/(err_stdev); 6: 1.1671 | 67.5
1345 | 127.72 | 120.12 | 9.6892 | 10.4723 | 31.7529 | a/e | 17.7949 | 78.0149 | norme | 1.3187 | 0.45572 | 0.31219 | 0.10753 | 0.052963 | 0.013073 | 0.0064469 | 0.0016552 | 0.00069487 | 0.00019235 | 0.00014103 | 6.1421e-05 | 4.3325e-05 | 67.5
1346 | 108.5 | 121.1 | 9.1247 | 9.4664 | 19.1872 | b/f | 9.0176 | 50.0176 | normaux | 0.27866 | 0.0024812 | -0.069433 | -0.0011118 | 0.010633 | 0.00028378 | -0.0015982 | -8.936e-05 | 9.3242e-05 | 2.0196e-05 | -4.5696e-05 | -7.0491e-06 | 4.3889e-06 | 67.5
1347 | 151.96 | 144.26 | 9.55 | 9.8607 | 27.5605 | c/g | -15.6887 | 68.7713 | skew | -1.289 | 0.45571 | -0.30437 | -0.10752 | -0.051884 | 0.01307 | -0.0062456 | -0.0016528 | -0.00068859 | 0.00019128 | -0.00013342 | -6.1015e-05 | -4.3102e-05 | 67.5
cas 5 & Meas_Pos=2
1348 | 115.12 | 159.92 | 9.2876 | 10.143 | 19.9414 | d/h | 3.4661 | 51.0861 | Score/norme | 3: 1.2821; 5: Score/(err_stdev); 6: 1.0412 | 67.5
1345 | 127.72 | 120.12 | 9.6892 | 10.4723 | 31.7529 | a/e | 17.7949 | 78.0149 | norme | 0.62882 | 0.92231 | 0.14886 | 0.11201 | 0.025255 | 0.026458 | 0.003074 | 0.0017241 | 0.00033133 | 0.00038931 | 6.722e-05 | 6.4e-05 | 2.0654e-05 | 67.5
1347 | 151.96 | 144.26 | 9.55 | 9.8607 | 28.7515 | b/f | -12.7171 | 71.7429 | normaux | 0.62278 | -0.005017 | -0.14719 | -0.0011578 | 0.025048 | -0.00057421 | -0.0030264 | -9.309e-05 | 0.00033073 | -4.0905e-05 | -6.5034e-05 | -7.3409e-06 | 2.0647e-05 | 67.5
1346 | 108.5 | 121.1 | 9.1247 | 9.4664 | 23.4455 | c/g | 20.1184 | 61.1184 | skew | 0.086942 | -0.92229 | 0.022257 | -0.112 | 0.0032216 | -0.026452 | 0.00053916 | -0.0017216 | 1.9944e-05 | -0.00038716 | 1.7003e-05 | -6.3577e-05 | 5.5919e-07 | 67.5
cas 4 & Meas_Pos=2
1348 | 115.12 | 159.92 | 9.2876 | 10.143 | 24.9875 | d/h | 16.3931 | 64.0131 | Score/norme | 3: 3.4118; 5: Score/(err_stdev); 6: 1.7819 | 67.5
1346 | 108.5 | 121.1 | 9.1247 | 9.4664 | 26.9154 | a/e | 29.1639 | 70.1639 | norme | 1.791 | 0.078567 | 0.424 | 0.11284 | 0.071932 | 0.0022541 | 0.0087558 | 0.001737 | 0.00094377 | 3.3174e-05 | 0.00019152 | 6.4466e-05 | 5.8846e-05 | 67.5
1345 | 127.72 | 120.12 | 9.6892 | 10.4723 | 22.8968 | b/f | -3.9639 | 56.2561 | normaux | 0.7767 | -0.00042559 | -0.1882 | -0.0011663 | 0.030493 | -4.8887e-05 | -0.0040909 | -9.3747e-05 | 0.00034144 | -3.5008e-06 | -0.00010262 | -7.3921e-06 | 1.9455e-05 | 67.5
1347 | 151.96 | 144.26 | 9.55 | 9.8607 | 28.7515 | c/g | -12.7171 | 71.7429 | skew | -1.6139 | -0.078566 | -0.37995 | -0.11283 | -0.065149 | -0.0022536 | -0.0077414 | -0.0017345 | -0.00087984 | -3.2988e-05 | -0.00016171 | -6.4041e-05 | -5.5537e-05 | 67.5
cas 3 & Meas_Pos=2
1348 | 115.12 | 159.92 | 9.2876 | 10.143 | 20.7352 | d/h | 5.4996 | 53.1196 | Score/norme | 3: 2.2493; 5: Score/(err_stdev); 6: 1.5562 | 67.5
1346 | 108.5 | 121.1 | 9.1247 | 9.4664 | 26.9154 | a/e | 29.1639 | 70.1639 | norme | 1.1291 | 0.94256 | 0.26729 | 0.10872 | 0.045345 | 0.027039 | 0.0055196 | 0.0016736 | 0.00059496 | 0.00039787 | 0.00012071 | 6.2124e-05 | 3.7094e-05 | 67.5
1347 | 151.96 | 144.26 | 9.55 | 9.8607 | 27.5605 | b/f | -15.6887 | 68.7713 | normaux | 0.8119 | -0.0051269 | -0.19431 | -0.0011236 | 0.032266 | -0.0005868 | -0.0041105 | -9.0336e-05 | 0.00039412 | -4.1805e-05 | -9.5992e-05 | -7.123e-06 | 2.3631e-05 | 67.5
1345 | 127.72 | 120.12 | 9.6892 | 10.4723 | 28.111 | c/g | 8.847 | 69.067 | skew | -0.7846 | -0.94255 | -0.18355 | -0.10872 | -0.031861 | -0.027033 | -0.0036837 | -0.0016712 | -0.00044569 | -0.00039566 | -7.3191e-05 | -6.1715e-05 | -2.8593e-05 | 67.5
cas 2 & Meas_Pos=2
1348 | 115.12 | 159.92 | 9.2876 | 10.143 | 19.9414 | d/h | 3.4661 | 51.0861 | Score/norme | 3: 0.070427; 5: Score/(err_stdev); 6: 0.053274 | 67.5
1347 | 151.96 | 144.26 | 9.55 | 9.8607 | 36.5043 | a/e | 6.6284 | 91.0884 | norme | 0.22645 | 0.065175 | 0.053608 | 0.10926 | 0.0090946 | 0.0018697 | 0.001107 | 0.0016818 | 0.0001193 | 2.7527e-05 | 2.4199e-05 | 6.241e-05 | 7.4386e-06 | 67.5
1345 | 127.72 | 120.12 | 9.6892 | 10.4723 | 28.111 | b/f | 8.847 | 69.067 | normaux | -0.2066 | -0.00035353 | 0.049157 | -0.00113 | -0.0082569 | -4.0503e-05 | 0.0010264 | -9.0843e-05 | -0.00010469 | -2.8884e-06 | 2.3086e-05 | -7.1696e-06 | -6.4023e-06 | 67.5
1346 | 108.5 | 121.1 | 9.1247 | 9.4664 | 19.1872 | c/g | 9.0176 | 50.0176 | skew | 0.092699 | -0.065174 | 0.021388 | -0.10925 | 0.0038124 | -0.0018693 | 0.00041478 | -0.0016793 | 5.7212e-05 | -2.7375e-05 | 7.2561e-06 | -6.1997e-05 | 3.7872e-06 | 67.5
cas 1 & Meas_Pos=2
1348 | 115.12 | 159.92 | 9.2876 | 10.143 | 20.7352 | d/h | 5.4996 | 53.1196 | Score/norme | 3: 0.72379; 5: Score/(err_stdev); 6: 0.47538 | 67.5
1347 | 151.96 | 144.26 | 9.55 | 9.8607 | 36.5043 | a/e | 6.6284 | 91.0884 | norme | 0.69435 | 0.44886 | 0.16438 | 0.11052 | 0.027886 | 0.012876 | 0.0033945 | 0.0017012 | 0.00036583 | 0.00018944 | 7.4235e-05 | 6.3121e-05 | 2.2802e-05 | 67.5
1346 | 108.5 | 121.1 | 9.1247 | 9.4664 | 23.4455 | b/f | 20.1184 | 61.1184 | normaux | -0.56385 | 0.0024434 | 0.13239 | -0.0011433 | -0.02282 | 0.00027958 | 0.00268 | -9.1901e-05 | -0.00031287 | 1.9908e-05 | 5.4794e-05 | -7.2561e-06 | -1.9883e-05 | 67.5
1345 | 127.72 | 120.12 | 9.6892 | 10.4723 | 22.8968 | c/g | -3.9639 | 56.2561 | skew | -0.40521 | 0.44885 | -0.09744 | -0.11052 | -0.016029 | 0.012873 | -0.0020833 | -0.0016987 | -0.00018959 | 0.00018839 | -5.0084e-05 | -6.2703e-05 | -1.1161e-05 | 67.5
cas 6 & Meas_Pos=1
1348 | 125.34 | 160.44 | 9.2359 | 10.4421 | 29.1898 | d/h | 17.3898 | 75.2298 | Score/norme | 3: 1.9666; 5: Score/(err_stdev); 6: 1.074 | 67.5
1345 | 122.8 | 121.7 | 9.3628 | 10.0933 | 30.7234 | a/e | 22.8011 | 78.1011 | norme | 1.3312 | 0.26493 | 0.31515 | 0.14823 | 0.053464 | 0.0075997 | 0.0065079 | 0.0022817 | 0.00070146 | 0.00011181 | 0.00014237 | 8.4675e-05 | 4.3735e-05 | 67.5
1346 | 108.7 | 131.6 | 9.3343 | 9.5958 | 19.4445 | b/f | 8.3506 | 49.5506 | normaux | 0.34267 | 0.0014435 | -0.084577 | -0.0015327 | 0.013204 | 0.00016501 | -0.0019104 | -0.0001232 | 0.00012697 | 1.1735e-05 | -5.2459e-05 | -9.7186e-06 | 6.4878e-06 | 67.5
1347 | 152.56 | 154.56 | 9.6374 | 9.9851 | 30.1091 | c/g | -10.6086 | 74.4514 | skew | -1.2864 | 0.26493 | -0.30358 | -0.14822 | -0.051808 | 0.0075979 | -0.0062212 | -0.0022784 | -0.00068987 | 0.00011119 | -0.00013235 | -8.4115e-05 | -4.3251e-05 | 67.5
cas 5 & Meas_Pos=1
1348 | 125.34 | 160.44 | 9.2359 | 10.4421 | 24.1058 | d/h | 4.2872 | 62.1272 | Score/norme | 3: 1.7981; 5: Score/(err_stdev); 6: 1.4933 | 67.5
1345 | 122.8 | 121.7 | 9.3628 | 10.0933 | 30.7234 | a/e | 22.8011 | 78.1011 | norme | 0.70001 | 1.1209 | 0.16572 | 0.14983 | 0.028114 | 0.032154 | 0.003422 | 0.0023063 | 0.00036884 | 0.00047313 | 7.483e-05 | 8.5608e-05 | 2.2993e-05 | 67.5
1347 | 152.56 | 154.56 | 9.6374 | 9.9851 | 28.8283 | b/f | -13.7758 | 71.2842 | normaux | 0.69507 | -0.0060969 | -0.16431 | -0.0015488 | 0.02795 | -0.00069782 | -0.0033802 | -0.00012453 | 0.00036854 | -4.971e-05 | -7.2759e-05 | -9.8213e-06 | 2.2992e-05 | 67.5
1346 | 108.7 | 131.6 | 9.3343 | 9.5958 | 25.9893 | c/g | 25.0287 | 66.2287 | skew | 0.082974 | -1.1209 | 0.021512 | -0.14982 | 0.0030309 | -0.032147 | 0.00053303 | -0.002303 | 1.4869e-05 | -0.00047051 | 1.7482e-05 | -8.5043e-05 | 1.6543e-07 | 67.5
cas 4 & Meas_Pos=1
1348 | 125.34 | 160.44 | 9.2359 | 10.4421 | 29.1898 | d/h | 17.3898 | 75.2298 | Score/norme | 3: 3.2129; 5: Score/(err_stdev); 6: 1.6961 | 67.5
1346 | 108.7 | 131.6 | 9.3343 | 9.5958 | 27.7652 | a/e | 29.5543 | 70.7543 | norme | 1.7321 | 0.13168 | 0.41004 | 0.14963 | 0.069563 | 0.0037773 | 0.0084676 | 0.0023033 | 0.00091269 | 5.5563e-05 | 0.00018523 | 8.5476e-05 | 5.6907e-05 | 67.5
1345 | 122.8 | 121.7 | 9.3628 | 10.0933 | 23.7691 | b/f | 5.1227 | 60.4228 | normaux | 0.46533 | 0.00071873 | -0.11464 | -0.001547 | 0.017965 | 8.2066e-05 | -0.0025799 | -0.00012435 | 0.00017565 | 5.8258e-06 | -7.0249e-05 | -9.8091e-06 | 9.0931e-06 | 67.5
1347 | 152.56 | 154.56 | 9.6374 | 9.9851 | 28.8283 | c/g | -13.7758 | 71.2842 | skew | -1.6684 | 0.13168 | -0.39369 | -0.14962 | -0.067204 | 0.0037764 | -0.008065 | -0.0022999 | -0.00089563 | 5.5257e-05 | -0.00017139 | -8.4912e-05 | -5.6176e-05 | 67.5
cas 3 & Meas_Pos=1
1348 | 125.34 | 160.44 | 9.2359 | 10.4421 | 22.7021 | d/h | 0.66939 | 58.5094 | Score/norme | 3: 1.6957; 5: Score/(err_stdev); 6: 1.4451 | 67.5
1346 | 108.7 | 131.6 | 9.3343 | 9.5958 | 27.7652 | a/e | 29.5543 | 70.7543 | norme | 0.61765 | 1.1267 | 0.14622 | 0.14747 | 0.024806 | 0.032321 | 0.0030195 | 0.00227 | 0.0003255 | 0.0004756 | 6.6033e-05 | 8.4257e-05 | 2.0291e-05 | 67.5
1347 | 152.56 | 154.56 | 9.6374 | 9.9851 | 30.1091 | b/f | -10.6086 | 74.4514 | normaux | 0.43206 | -0.0061284 | -0.10347 | -0.0015244 | 0.01716 | -0.00070137 | -0.0021918 | -0.00012257 | 0.00020875 | -4.9962e-05 | -5.1375e-05 | -9.6699e-06 | 1.2486e-05 | 67.5
1345 | 122.8 | 121.7 | 9.3628 | 10.0933 | 28.8829 | c/g | 18.1223 | 73.4223 | skew | -0.44138 | -1.1267 | -0.10332 | -0.14746 | -0.017913 | -0.032314 | -0.0020769 | -0.0022667 | -0.00024974 | -0.00047297 | -4.1484e-05 | -8.37e-05 | -1.5995e-05 | 67.5
cas 2 & Meas_Pos=1
1348 | 125.34 | 160.44 | 9.2359 | 10.4421 | 24.1058 | d/h | 4.2872 | 62.1272 | Score/norme | 3: 0.3395; 5: Score/(err_stdev); 6: 0.21069 | 67.5
1347 | 152.56 | 154.56 | 9.6374 | 9.9851 | 37.4293 | a/e | 7.4921 | 92.5521 | norme | 0.53315 | 0.12841 | 0.12622 | 0.14948 | 0.021412 | 0.0036837 | 0.0026064 | 0.0023009 | 0.00028089 | 5.4176e-05 | 5.6985e-05 | 8.5381e-05 | 1.751e-05 | 67.5
1345 | 122.8 | 121.7 | 9.3628 | 10.0933 | 28.8829 | b/f | 18.1223 | 73.4223 | normaux | -0.532 | 0.00070018 | 0.12603 | -0.0015461 | -0.021349 | 8.0081e-05 | 0.0026054 | -0.0001243 | -0.00027798 | 5.6997e-06 | 5.691e-05 | -9.8118e-06 | -1.7233e-05 | 67.5
1346 | 108.7 | 131.6 | 9.3343 | 9.5958 | 19.4445 | c/g | 8.3506 | 49.5506 | skew | 0.035091 | 0.12841 | 0.0068749 | -0.14947 | 0.00164 | 0.0036829 | 7.3491e-05 | -0.0022975 | 4.0377e-05 | 5.3875e-05 | -2.928e-06 | -8.4815e-05 | 3.0996e-06 | 67.5
cas 1 & Meas_Pos=1
1348 | 125.34 | 160.44 | 9.2359 | 10.4421 | 22.7021 | d/h | 0.66939 | 58.5094 | Score/norme | 3: 1.0251; 5: Score/(err_stdev); 6: 0.586 | 67.5
1347 | 152.56 | 154.56 | 9.6374 | 9.9851 | 37.4293 | a/e | 7.4921 | 92.5521 | norme | 0.94133 | 0.25584 | 0.22285 | 0.14972 | 0.037806 | 0.0073393 | 0.0046018 | 0.0023045 | 0.00049596 | 0.00010795 | 0.00010063 | 8.551e-05 | 3.0917e-05 | 67.5
1346 | 108.7 | 131.6 | 9.3343 | 9.5958 | 25.9893 | b/f | 25.0287 | 66.2287 | normaux | -0.93726 | 0.0013935 | 0.22163 | -0.0015488 | -0.037678 | 0.00015948 | 0.0045626 | -0.00012451 | -0.00049591 | 1.1358e-05 | 9.841e-05 | -9.8323e-06 | -3.0912e-05 | 67.5
1345 | 122.8 | 121.7 | 9.3628 | 10.0933 | 23.7691 | c/g | 5.1227 | 60.4228 | skew | -0.087483 | 0.25584 | -0.023232 | -0.14971 | -0.0031069 | 0.0073376 | -0.00059982 | -0.0023011 | -7.2938e-06 | 0.00010735 | -2.1003e-05 | -8.4943e-05 | 5.8062e-07 | 67.5
Note on D18: simonf: Pre-stress final=80+surcontrainte. Tient compte de la différence de taille de la cavité selon les toles de protection.
Note on H39: simonf: LL2-delta_L2 : deplacement du plan par rapport à la bobine gauche
Note on I39: simonf: Delta_L2 :calcul par rapport à la bobine gauche de la deformation par rapport à la taille de la bobine sous 80 Mpa = taiile du calibre + LL
Note on I38: simonf: Les deformation, offset et contrainte sont calculées entre deux bobines adjacentes indépendemment de leur position dans l'ouverture
Note on G38: simonf: le calcul des multipole est donné par rapport à l'horizontale quand a/e est sur cet horizontale. Il faut donc que a/e corresponde au pole qui est au dessus de l'horizontale
a
f
b
d
e
c
h
g
pole 2
pole 3
pole 4
Pole 1
Horizontal Plane
current leads after connection box
154.2 LR
158.1 LR
151.8 LL
128.6 LR
133.5 LR
120.1 LL
128.4 LL
124.5 LL