## calcul config
[7 empty] | cas a |  | cas b |  | cas c |  | cas d |  | cas e |  | cas f |  | cas g
Geometric harmonics
|  |  |  | Order |  |  | Normal | Skew | Normal | Skew | Normal | Skew | Normal | Skew | Normal | Skew | Normal | Skew | Normal | Skew | Normal | Skew
|  |  |  | 1 |  |  | -8.966e-11 | 9.2735e-11 | -8.966e-11 | 9.27348E-11 (T) | -8.966e-11 | 9.27348E-11 (T) | -8.966e-11 | 9.2735e-11 | -8.966e-11 | 9.2735e-11 | -8.966e-11 | 9.2735e-11 | -8.966e-11 | 9.2735e-11 | -8.966e-11 | 9.2735e-11
|  |  |  | 2 |  |  | 0.00031944 | -2.7452e-10 | 0.00031944 | -2.74520E-10 (rad) | 0.00031944 | -2.74520E-10 (rad) | 0.00031944 | -2.7452e-10 | 0.00031944 | -2.7452e-10 | 0.00031944 | -2.7452e-10 | 0.00031944 | -2.7452e-10 | 0.00031944 | -2.7452e-10
|  |  |  | 3 |  |  | 0.00087936 | 0.00060129 | 0.00087936 | 0.00060129 | 0.00087936 | 0.00060129 | 0.00087936 | 0.00060129 | 0.00087936 | 0.00060129 | 0.00087936 | 0.00060129 | 0.00087936 | 0.00060129 | 0.00087936 | 0.00060129
|  |  |  | 4 |  |  | 9.2425e-05 | 0.00032583 | 9.2425e-05 | 0.00032583 | 9.2425e-05 | 0.00032583 | 9.2425e-05 | 0.00032583 | 9.2425e-05 | 0.00032583 | 9.2425e-05 | 0.00032583 | 9.2425e-05 | 0.00032583 | 9.2425e-05 | 0.00032583
|  |  |  | 5 |  |  | -3.9172e-05 | 0.0001613 | -3.9172e-05 | 0.0001613 | -3.9172e-05 | 0.0001613 | -3.9172e-05 | 0.0001613 | -3.9172e-05 | 0.0001613 | -3.9172e-05 | 0.0001613 | -3.9172e-05 | 0.0001613 | -3.9172e-05 | 0.0001613
|  |  |  | 6 |  |  | 3.9244 | -1.721e-05 | 3.9244 | -1.721e-05 | 3.9244 | -1.721e-05 | 3.9244 | -1.721e-05 | 3.9244 | -1.721e-05 | 3.9244 | -1.721e-05 | 3.9244 | -1.721e-05 | 3.9244 | -1.721e-05
|  |  |  | 7 |  |  | -2.3305e-05 | -3.8974e-05 | -2.3305e-05 | -3.8974e-05 | -2.3305e-05 | -3.8974e-05 | -2.3305e-05 | -3.8974e-05 | -2.3305e-05 | -3.8974e-05 | -2.3305e-05 | -3.8974e-05 | -2.3305e-05 | -3.8974e-05 | -2.3305e-05 | -3.8974e-05
|  |  |  | 8 |  |  | 4.7005e-06 | -2.964e-06 | 4.7005e-06 | -2.964e-06 | 4.7005e-06 | -2.964e-06 | 4.7005e-06 | -2.964e-06 | 4.7005e-06 | -2.964e-06 | 4.7005e-06 | -2.964e-06 | 4.7005e-06 | -2.964e-06 | 4.7005e-06 | -2.964e-06
|  |  |  | 9 |  |  | -3.6808e-06 | 3.4865e-06 | -3.6808e-06 | 3.4865e-06 | -3.6808e-06 | 3.4865e-06 | -3.6808e-06 | 3.4865e-06 | -3.6808e-06 | 3.4865e-06 | -3.6808e-06 | 3.4865e-06 | -3.6808e-06 | 3.4865e-06 | -3.6808e-06 | 3.4865e-06
|  |  |  | 10 |  |  | -0.20096 | -5.0625e-06 | -0.20096 | -5.0625e-06 | -0.20096 | -5.0625e-06 | -0.20096 | -5.0625e-06 | -0.20096 | -5.0625e-06 | -0.20096 | -5.0625e-06 | -0.20096 | -5.0625e-06 | -0.20096 | -5.0625e-06
|  |  |  | 11 |  |  | 1.5934e-06 | 1.1876e-06 | 1.5934e-06 | 1.1876e-06 | 1.5934e-06 | 1.1876e-06 | 1.5934e-06 | 1.1876e-06 | 1.5934e-06 | 1.1876e-06 | 1.5934e-06 | 1.1876e-06 | 1.5934e-06 | 1.1876e-06 | 1.5934e-06 | 1.1876e-06
|  |  |  | 12 |  |  | 2.1448e-08 | 1.3365e-06 | 2.1448e-08 | 1.3365e-06 | 2.1448e-08 | 1.3365e-06 | 2.1448e-08 | 1.3365e-06 | 2.1448e-08 | 1.3365e-06 | 2.1448e-08 | 1.3365e-06 | 2.1448e-08 | 1.3365e-06 | 2.1448e-08 | 1.3365e-06
|  |  |  | 13 |  |  | -6.0427e-07 | 8.7592e-07 | -6.0427e-07 | 8.7592e-07 | -6.0427e-07 | 8.7592e-07 | -6.0427e-07 | 8.7592e-07 | -6.0427e-07 | 8.7592e-07 | -6.0427e-07 | 8.7592e-07 | -6.0427e-07 | 8.7592e-07 | -6.0427e-07 | 8.7592e-07
|  |  |  | 14 |  |  | -0.14999 | 6.7404e-07 | -0.14999 | 6.7404e-07 | -0.14999 | 6.7404e-07 | -0.14999 | 6.7404e-07 | -0.14999 | 6.7404e-07 | -0.14999 | 6.7404e-07 | -0.14999 | 6.7404e-07 | -0.14999 | 6.7404e-07
|  |  |  | 15 |  |  | -2.0421e-08 | -4.6634e-07 | -2.0421e-08 | -4.6634e-07 | -2.0421e-08 | -4.6634e-07 | -2.0421e-08 | -4.6634e-07 | -2.0421e-08 | -4.6634e-07 | -2.0421e-08 | -4.6634e-07 | -2.0421e-08 | -4.6634e-07 | -2.0421e-08 | -4.6634e-07
|  |  |  | ----- |  |  | --------------- | ----------------- | --------------- | ---------------------------- | --------------- | ---------------------------- | --------------- | -------------- | --------------- | --------------- | --------------- | --------------- | --------------- | --------------- | --------------- | ---------------
Deformed geometry harmonics
|  |  |  | Order |  |  | Normal | Skew | Normal | Skew | Normal | Skew | Normal | Skew | Normal | Skew | Normal | Skew | Normal | Skew | Normal | Skew
|  |  |  | 1 |  |  | -3.9122e-10 | -1.8055e-07 | 1.8055e-07 | -2.08254E-10 (T) | 2.114e-10 | 1.80731E-07 (T) | -1.8073e-07 | 3.9419e-10 | -2.2776e-10 | -1.3854e-07 | 1.3854e-07 | -4.5916e-11 | 4.8934e-11 | 1.3872e-07 | -1.3872e-07 | 2.3153e-10
|  |  |  | 2 |  |  | 0.00031944 | -1.4509e-07 | 0.00031944 | -1.45093E-07 (rad) | 0.00031944 | -1.45094E-07 (rad) | 0.00031944 | -1.4509e-07 | 0.00031944 | -7.2439e-08 | 0.00031944 | -7.2439e-08 | 0.00031944 | -7.2439e-08 | 0.00031944 | -7.2439e-08
|  |  |  | 3 |  |  | -0.011403 | -2.8976 | -2.8974 | 0.012886 | 0.013162 | 2.8988 | 2.8991 | -0.011692 | -0.0017996 | -0.94735 | -0.94707 | 0.0032832 | 0.003562 | 0.94855 | 0.94883 | -0.0020786
|  |  |  | 4 |  |  | -0.0091777 | -1.6021 | 0.0093703 | 1.6027 | -0.0091793 | -1.6021 | 0.0093718 | 1.6027 | -0.0012719 | -0.35277 | 0.0014578 | 0.35342 | -0.0012729 | -0.35277 | 0.0014577 | 0.35342
|  |  |  | 5 |  |  | -0.0062292 | -0.79133 | 0.79145 | -0.0060317 | 0.0061513 | 0.79165 | -0.79153 | 0.0063533 | -0.00065544 | -0.11886 | 0.11898 | -0.00045512 | 0.00057737 | 0.11918 | -0.11906 | 0.00077752
|  |  |  | 6 |  |  | 3.9206 | -0.35421 | 3.9206 | -0.35421 | 3.9206 | -0.35421 | 3.9206 | -0.35421 | 3.9241 | -0.036576 | 3.9241 | -0.036576 | 3.9241 | -0.036576 | 3.9241 | -0.036576
|  |  |  | 7 |  |  | -0.002191 | -0.14424 | -0.14422 | 0.0021308 | 0.0021453 | 0.14416 | 0.14418 | -0.0022072 | -0.00012212 | -0.010293 | -0.010278 | 5.9867e-05 | 7.549e-05 | 0.010215 | 0.010231 | -0.00013771
|  |  |  | 8 |  |  | -0.0011759 | -0.053453 | 0.0011865 | 0.053446 | -0.0011764 | -0.053452 | 0.0011853 | 0.053446 | -3.1637e-05 | -0.0026379 | 4.1032e-05 | 0.002632 | -3.1618e-05 | -0.002638 | 4.0991e-05 | 0.002632
|  |  |  | 9 |  |  | -0.00062469 | -0.018155 | 0.018154 | -0.00061803 | 0.00061743 | 0.018161 | -0.018162 | 0.00062431 | -1.6554e-05 | -0.00063045 | 0.00063028 | -9.388e-06 | 9.184e-06 | 0.00063745 | -0.00063761 | 1.6342e-05
|  |  |  | 10 |  |  | -0.20128 | -0.0058559 | -0.20128 | -0.0058554 | -0.20128 | -0.0058556 | -0.20128 | -0.0058556 | -0.20096 | -0.00016077 | -0.20096 | -0.00016078 | -0.20096 | -0.00016078 | -0.20096 | -0.00016077
|  |  |  | 11 |  |  | -0.00016335 | -0.0019717 | -0.0019709 | 0.00016621 | 0.00016659 | 0.0019739 | 0.0019744 | -0.0001637 | 5.3369e-08 | -4.5913e-05 | -4.5511e-05 | 2.728e-06 | 3.1329e-06 | 4.8291e-05 | 4.8695e-05 | -3.509e-07
|  |  |  | 12 |  |  | -8.6139e-05 | -0.00080022 | 8.6245e-05 | 0.00080265 | -8.6151e-05 | -0.00080012 | 8.6082e-05 | 0.00080288 | -5.1693e-07 | -1.8076e-05 | 5.6013e-07 | 2.0751e-05 | -5.1683e-07 | -1.8078e-05 | 5.5944e-07 | 2.075e-05
|  |  |  | 13 |  |  | -4.6816e-05 | -0.00039847 | 0.00039859 | -4.5393e-05 | 4.5619e-05 | 0.00040019 | -0.00039996 | 4.7015e-05 | -7.974e-07 | -8.4351e-06 | 8.7072e-06 | 6.825e-07 | -4.1096e-07 | 1.0187e-05 | -9.9157e-06 | 1.0691e-06
|  |  |  | 14 |  |  | -0.15002 | -0.00021671 | -0.15002 | -0.00021662 | -0.15002 | -0.00021672 | -0.15002 | -0.00021672 | -0.14999 | -3.7095e-06 | -0.14999 | -3.7096e-06 | -0.14999 | -3.7097e-06 | -0.14999 | -3.7097e-06
|  |  |  | 15 |  |  | -1.4562e-05 | -0.00012411 | -0.00012361 | 1.4098e-05 | 1.4516e-05 | 0.00012319 | 0.00012364 | -1.4972e-05 | -4.7219e-08 | -2.3576e-06 | -1.9117e-06 | -4.3947e-07 | 6.4554e-09 | 1.4249e-06 | 1.8709e-06 | -4.932e-07
|  |  |  | ----- |  |  | --------------- | ----------------- | --------------- | ---------------------------- | --------------- | ---------------------------- | --------------- | -------------- | --------------- | --------------- | --------------- | --------------- | --------------- | --------------- | --------------- | ---------------
CAS | Valeur de deplacement du plan (en micron) | Multipoles normaux | Multipoles skew | Order | unités | Harmonics variation (Jacobian) | Normal | Skew | Normal | Skew | Normal | Skew | Normal | Skew | Normal | Skew | Normal | Skew | Normal | Skew | Normal | Skew
a | 14.9731 | -4.941e-08 | -3.7121e-08 | 1 | T |  | -3.0156e-10 | -1.8064e-07 | 1.8064e-07 | -3.0099e-10 | 3.0106e-10 | 1.8064e-07 | -1.8064e-07 | 3.0146e-10 | -1.381e-10 | -1.3863e-07 | 1.3863e-07 | -1.3865e-10 | 1.3859e-10 | 1.3863e-07 | -1.3863e-07 | 1.3879e-10
b | -5.2647 | -1.3523e-10 | -5.0402e-08 | 2 | T/rad |  | -4.3661e-10 | -1.4482e-07 | -4.3661e-10 | -1.4482e-07 | -4.3661e-10 | -1.4482e-07 | -4.3661e-10 | -1.4482e-07 | -1.4554e-10 | -7.2165e-08 | -1.4554e-10 | -7.2165e-08 | -1.4554e-10 | -7.2165e-08 | -1.4554e-10 | -7.2165e-08
c | 3.3247 | 0.59289 | -0.45033 | 3 | unités |  | -0.012282 | -2.8982 | -2.8982 | 0.012284 | 0.012282 | 2.8982 | 2.8982 | -0.012294 | -0.0026789 | -0.94795 | -0.94795 | 0.0026819 | 0.0026826 | 0.94795 | 0.94795 | -0.0026799
d | 10.1955 | -0.001421 | -0.26139 | 4 | unités |  | -0.0092701 | -1.6024 | 0.0092779 | 1.6024 | -0.0092717 | -1.6024 | 0.0092794 | 1.6024 | -0.0013643 | -0.35309 | 0.0013654 | 0.35309 | -0.0013653 | -0.35309 | 0.0013652 | 0.35309
e | 14.9731 | -0.14156 | -0.10501 | 5 | unités |  | -0.0061901 | -0.79149 | 0.79149 | -0.006193 | 0.0061905 | 0.79149 | -0.79149 | 0.006192 | -0.00061626 | -0.11902 | 0.11902 | -0.00061642 | 0.00061654 | 0.11902 | -0.11902 | 0.00061622
f | -5.2647 | -0.00093831 | -0.090767 | 6 | unités |  | -0.003785 | -0.3542 | -0.0037885 | -0.35419 | -0.0037863 | -0.3542 | -0.0037854 | -0.35419 | -0.00025491 | -0.036559 | -0.00025491 | -0.036559 | -0.00025491 | -0.036559 | -0.00025491 | -0.036559
g | 3.3247 | 0.023615 | -0.018342 | 7 | unités |  | -0.0021677 | -0.1442 | -0.1442 | 0.0021698 | 0.0021686 | 0.1442 | 0.1442 | -0.0021682 | -9.8815e-05 | -0.010254 | -0.010254 | 9.8841e-05 | 9.8795e-05 | 0.010254 | 0.010254 | -9.8731e-05
h | 10.1955 | -0.00016275 | -0.0074969 | 8 | unités |  | -0.0011806 | -0.05345 | 0.0011818 | 0.053449 | -0.0011811 | -0.053449 | 0.0011807 | 0.053449 | -3.6338e-05 | -0.0026349 | 3.6331e-05 | 0.002635 | -3.6318e-05 | -0.002635 | 3.629e-05 | 0.0026349
|  | -0.0029791 | -0.002091 | 9 | unités |  | -0.00062101 | -0.018159 | 0.018158 | -0.00062152 | 0.00062111 | 0.018158 | -0.018158 | 0.00062083 | -1.2873e-05 | -0.00063393 | 0.00063396 | -1.2874e-05 | 1.2865e-05 | 0.00063396 | -0.00063393 | 1.2855e-05
|  | -7.5428e-05 | -0.0013952 | 10 | unités |  | -0.00032035 | -0.0058509 | -0.00032059 | -0.0058504 | -0.00032048 | -0.0058505 | -0.00032022 | -0.0058505 | -4.463e-06 | -0.00015571 | -4.463e-06 | -0.00015572 | -4.463e-06 | -0.00015572 | -4.463e-06 | -0.00015571
|  | 0.00029287 | -0.00026103 | 11 | unités |  | -0.00016494 | -0.0019728 | -0.0019725 | 0.00016503 | 0.000165 | 0.0019727 | 0.0019728 | -0.00016489 | -1.54e-06 | -4.7101e-05 | -4.7104e-05 | 1.5404e-06 | 1.5395e-06 | 4.7104e-05 | 4.7102e-05 | -1.5385e-06
|  | -1.1603e-05 | -0.00010972 | 12 | unités |  | -8.6161e-05 | -0.00080156 | 8.6224e-05 | 0.00080131 | -8.6172e-05 | -0.00080146 | 8.6061e-05 | 0.00080155 | -5.3837e-07 | -1.9413e-05 | 5.3868e-07 | 1.9414e-05 | -5.3828e-07 | -1.9414e-05 | 5.38e-07 | 1.9414e-05
|  | -6.8578e-05 | -4.0433e-05 | 13 | unités |  | -4.6212e-05 | -0.00039935 | 0.0003992 | -4.6269e-05 | 4.6224e-05 | 0.00039931 | -0.00039936 | 4.6139e-05 | -1.9313e-07 | -9.311e-06 | 9.3115e-06 | -1.9342e-07 | 1.9331e-07 | 9.3115e-06 | -9.3114e-06 | 1.932e-07
|  | -5.9472e-06 | -5.1519e-05 | 14 | unités |  | -2.5567e-05 | -0.00021738 | -2.5609e-05 | -0.00021729 | -2.5567e-05 | -0.00021739 | -2.5512e-05 | -0.00021739 | -6.9534e-08 | -4.3836e-06 | -6.9534e-08 | -4.3837e-06 | -6.9534e-08 | -4.3837e-06 | -6.9534e-08 | -4.3838e-06
|  | 1.771e-05 | -1.6872e-05 | 15 | unités |  | -1.4541e-05 | -0.00012364 | -0.00012359 | 1.4564e-05 | 1.4536e-05 | 0.00012365 | 0.00012366 | -1.4505e-05 | -2.6797e-08 | -1.8912e-06 | -1.8913e-06 | 2.687e-08 | 2.6877e-08 | 1.8913e-06 | 1.8913e-06 | -2.6864e-08
|  |  |  | ----- |  |  | --------------- | ----------------- | --------------- | ---------------------------- | --------------- | ---------------------------- | --------------- | -------------- | --------------- | --------------- | --------------- | --------------- | --------------- | --------------- | --------------- | ---------------
Total harmonics
|  |  |  | Order |  |  | Normal | Skew | Normal | Skew | Normal | Skew | Normal | Skew | Normal | Skew | Normal | Skew | Normal | Skew | Normal | Skew
|  |  |  | 1 |  |  | -3.9122e-10 | -1.8055e-07 | 1.8055e-07 | -2.08254E-10 (T) | 2.114e-10 | 1.80731E-07 (T) | -1.8073e-07 | 3.9419e-10 | -2.2776e-10 | -1.3854e-07 | 1.3854e-07 | -4.5916e-11 | 4.8934e-11 | 1.3872e-07 | -1.3872e-07 | 2.3153e-10
|  |  |  | 2 |  |  | 0.00031944 | -1.4509e-07 | 0.00031944 | -1.45093E-07 (rad) | 0.00031944 | -1.45094E-07 (rad) | 0.00031944 | -1.4509e-07 | 0.00031944 | -7.2439e-08 | 0.00031944 | -7.2439e-08 | 0.00031944 | -7.2439e-08 | 0.00031944 | -7.2439e-08
|  |  |  | 3 |  |  | -0.011403 | -2.8976 | -2.8974 | 0.012886 | 0.013162 | 2.8988 | 2.8991 | -0.011692 | -0.0017996 | -0.94735 | -0.94707 | 0.0032832 | 0.003562 | 0.94855 | 0.94883 | -0.0020786
|  |  |  | 4 |  |  | -0.0091777 | -1.6021 | 0.0093703 | 1.6027 | -0.0091793 | -1.6021 | 0.0093718 | 1.6027 | -0.0012719 | -0.35277 | 0.0014578 | 0.35342 | -0.0012729 | -0.35277 | 0.0014577 | 0.35342
|  |  |  | 5 |  |  | -0.0062292 | -0.79133 | 0.79145 | -0.0060317 | 0.0061513 | 0.79165 | -0.79153 | 0.0063533 | -0.00065544 | -0.11886 | 0.11898 | -0.00045512 | 0.00057737 | 0.11918 | -0.11906 | 0.00077752
|  |  |  | 6 |  |  | 3.9206 | -0.35421 | 3.9206 | -0.35421 | 3.9206 | -0.35421 | 3.9206 | -0.35421 | 3.9241 | -0.036576 | 3.9241 | -0.036576 | 3.9241 | -0.036576 | 3.9241 | -0.036576
|  |  |  | 7 |  |  | -0.002191 | -0.14424 | -0.14422 | 0.0021308 | 0.0021453 | 0.14416 | 0.14418 | -0.0022072 | -0.00012212 | -0.010293 | -0.010278 | 5.9867e-05 | 7.549e-05 | 0.010215 | 0.010231 | -0.00013771
|  |  |  | 8 |  |  | -0.0011759 | -0.053453 | 0.0011865 | 0.053446 | -0.0011764 | -0.053452 | 0.0011853 | 0.053446 | -3.1637e-05 | -0.0026379 | 4.1032e-05 | 0.002632 | -3.1618e-05 | -0.002638 | 4.0991e-05 | 0.002632
|  |  |  | 9 |  |  | -0.00062469 | -0.018155 | 0.018154 | -0.00061803 | 0.00061743 | 0.018161 | -0.018162 | 0.00062431 | -1.6554e-05 | -0.00063045 | 0.00063028 | -9.388e-06 | 9.184e-06 | 0.00063745 | -0.00063761 | 1.6342e-05
|  |  |  | 10 |  |  | -0.20128 | -0.0058559 | -0.20128 | -0.0058554 | -0.20128 | -0.0058556 | -0.20128 | -0.0058556 | -0.20096 | -0.00016077 | -0.20096 | -0.00016078 | -0.20096 | -0.00016078 | -0.20096 | -0.00016077
|  |  |  | 11 |  |  | -0.00016335 | -0.0019717 | -0.0019709 | 0.00016621 | 0.00016659 | 0.0019739 | 0.0019744 | -0.0001637 | 5.3369e-08 | -4.5913e-05 | -4.5511e-05 | 2.728e-06 | 3.1329e-06 | 4.8291e-05 | 4.8695e-05 | -3.509e-07
|  |  |  | 12 |  |  | -8.6139e-05 | -0.00080022 | 8.6245e-05 | 0.00080265 | -8.6151e-05 | -0.00080012 | 8.6082e-05 | 0.00080288 | -5.1693e-07 | -1.8076e-05 | 5.6013e-07 | 2.0751e-05 | -5.1683e-07 | -1.8078e-05 | 5.5944e-07 | 2.075e-05
|  |  |  | 13 |  |  | -4.6816e-05 | -0.00039847 | 0.00039859 | -4.5393e-05 | 4.5619e-05 | 0.00040019 | -0.00039996 | 4.7015e-05 | -7.974e-07 | -8.4351e-06 | 8.7072e-06 | 6.825e-07 | -4.1096e-07 | 1.0187e-05 | -9.9157e-06 | 1.0691e-06
|  |  |  | 14 |  |  | -0.15002 | -0.00021671 | -0.15002 | -0.00021662 | -0.15002 | -0.00021672 | -0.15002 | -0.00021672 | -0.14999 | -3.7095e-06 | -0.14999 | -3.7096e-06 | -0.14999 | -3.7097e-06 | -0.14999 | -3.7097e-06
|  |  |  | 15 |  |  | -1.4562e-05 | -0.00012411 | -0.00012361 | 1.4098e-05 | 1.4516e-05 | 0.00012319 | 0.00012364 | -1.4972e-05 | -4.7219e-08 | -2.3576e-06 | -1.9117e-06 | -4.3947e-07 | 6.4554e-09 | 1.4249e-06 | 1.8709e-06 | -4.932e-07
|  |  |  | 96122E |  |  | +04 -1.33002E | 4195300000
|  |  |  | 2 |  |  | 543315 | 6E+05 7.83708E
|  |  |  | 3 |  |  | 351526 | 9E+04 3.53115E
|  |  |  | 4 |  |  | 389511 | 6E+04 3.93007E
|  |  |  | 5 |  |  | 269083 | 9E+04 2.73639E
|  |  |  | 6 |  |  | 184730 | 5E+04 1.86831E
|  |  |  | 7 |  |  | 49612.3 | 2E+05 1.41954E
|  |  |  | 8 |  |  | 543315 | 6E+05 7.83708E
|  |  |  | 9 |  |  | 351526 | 9E+04 3.53115E
|  |  |  | 10 |  |  | 389511 | 6E+04 3.93007E
|  |  |  | 11 |  |  | 269083 | 9E+04 2.73639E
|  |  |  | 12 |  |  | 184730 | 6E+04 1.86831E
|  |  |  | 13 |  |  | -49612.2 | 2E+05 1.41954E
|  |  |  | 14 |  |  | -543315 | 6E+05 7.83707E
|  |  |  | 15 |  |  | -351526 | 9E+04 3.53115E
|  |  |  | 16 |  |  | -389511 | 6E+04 3.93007E
|  |  |  | 17 |  |  | -269082 | 9E+04 2.73639E
|  |  |  | 18 |  |  | -184730 | 5E+04 1.86831E
|  |  |  | 19 |  |  | -49612.2 | 2E+05 1.41954E
|  |  |  | 20 |  |  | -543315 | 6E+05 7.83707E
|  |  |  | 21 |  |  | -351526 | 9E+04 3.53115E
|  |  |  | 22 |  |  | -389511 | 7E+04 3.93007E
|  |  |  | 23 |  |  | -269082 | 8E+04 2.73639E
|  |  |  | 24 |  |  | -184730 | 5E+04 1.86831E

## choix config
Mean size arrangement (mm) | [6 empty] | Protection sheets Thickness (mm)
N° bob | LLc | LRc | EL | ER | Aperture pole |  | 0.9325 | calculation-build with 0.87
1359 | 162.8667 | 168.8667 | 8.5663 | 9.2853 | pole1 |  | 0.0625
1358 | 141.1067 | 132.0067 | 9.0456 | 10.0487 | pole2 |  |  | QH Nr.:
1357 | 152.84 | 169.59 | 8.7633 | 9.2184 | pole3
1360 | 171.55 | 172.25 | 8.4799 | 9.5673 | pole4
Cas 1
Arrangement retenu |  | OK
midplane Lotnr.:
AP 310
[5 empty] | QH Nr.: |  |  |  |  | QH Nr.:
PS = 0.87 montiert
between to Coillegs Polyimidfilm 1 X 125µ on the protctionsheet length
| Offset par rapport au plan median | Déformation de la bobine (<-> calibre) | Sur-contrainte réelle (MPa)
a/e | 14.9731 | 88.5797 | 33.6392 | [6 empty] | * View from
b/f | -5.2647 | 80.0753 | 29.4462 |  | * In the position |  |  |  |  | connection end
c/g | 3.3247 | 107.3747 | 38.178 |  | of aperture 1 of the magnets
d/h | 10.1955 | 105.5622 | 37.9295 |  | = measurement position of the aperture |  |  | QH Nr.: |  | Ansicht
Minimum local Pre-stress : |  |  | 27.6105 | [6 empty] | Leadend
ordre | 3 | 4 | 5 | 6 | 7 | 8 | 9 | 10
normaux | 0.59289 | -0.001421 | -0.14156 | -0.00093831 | 0.023615 | -0.00016275 | -0.0029791 | -7.5428e-05
skew | -0.45033 | -0.26139 | -0.10501 | -0.090767 | -0.018342 | -0.0074969 | -0.002091 | -0.0013952
According to CERN's specification LHC-M-ES-0001 for field error naming conventions
[8 empty] | Statistic | Mean value
[8 empty] | B3 | -0.28
[8 empty] | A3 | 1.28
[8 empty] | from Ap 0 to ? | 112
Simulation de la position des bobines selon les poles de 1 à 4
N° bob | LLc | LRc |  |  | Sur_contrainte sur 80MPa |  | Offset par rapport au plan median | Déformation de la bobine (<->taille à 80Mpa) | ordre | 3 | 4 | 5 | 6 | 7 | 8 | 9 | 10 | 11 | 12 | 13 | 14 | 15 | elargissement de la cavit due à la tole
1359 | 162.8667 | 168.8667 | 8.5663 | 9.2853 | 37.9295 | d/h | 10.1955 | 105.5622 | Score/norme | 3: 0.66291; 5: Score/(err_stdev); 6: 0.38213 | 67.5
1358 | 141.1067 | 132.0067 | 9.0456 | 10.0487 | 33.6392 | a/e | 14.9731 | 88.5797 | norme | 0.74452 | 0.26139 | 0.17625 | 0.090772 | 0.029901 | 0.0074987 | 0.0036397 | 0.0013973 | 0.00039232 | 0.00011034 | 7.961e-05 | 5.1861e-05 | 2.446e-05 | 67.5
1357 | 152.84 | 169.59 | 8.7633 | 9.2184 | 29.4462 | b/f | -5.2647 | 80.0753 | normaux | 0.59289 | -0.001421 | -0.14156 | -0.00093831 | 0.023615 | -0.00016275 | -0.0029791 | -7.5428e-05 | 0.00029287 | -1.1603e-05 | -6.8578e-05 | -5.9472e-06 | 1.771e-05 | 67.5
1360 | 171.55 | 172.25 | 8.4799 | 9.5673 | 38.178 | c/g | 3.3247 | 107.3747 | skew | -0.45033 | -0.26139 | -0.10501 | -0.090767 | -0.018342 | -0.0074969 | -0.002091 | -0.0013952 | -0.00026103 | -0.00010972 | -4.0433e-05 | -5.1519e-05 | -1.6872e-05 | 67.5
[9 empty] | stdev | 1 | 0.7 | 0.6 | 0.5 | 0.15 | 0.1 | 0.1 | 0.3 | 0.05 | 0.05 | 0.05 | 0.05 | 0.05
Calculation done by supposing the first coil is in pole 1. Final sorting is turned counterclockwise by | [7 empty] | 270 | erreur/stdev | 0.49635 | 0.24895 | 0.19584 | 0.12103 | 0.1329 | 0.049991 | 0.024265 | 0.003105 | 0.0052309 | 0.0014711 | 0.0010615 | 0.00069148 | 0.00032614
cas 6 & Meas_Pos=6
1360 | 191.02 | 186.12 | 8.0667 | 9.3203 | 41.4089 | d/h | -0.99296 | 122.527 | Score/norme | 3: 1.8404; 5: Score/(err_stdev); 6: 0.98656 | 67.5
1357 | 159.68 | 181.18 | 8.6819 | 9.1985 | 39.7277 | a/e | 16.8997 | 109.0797 | norme | 1.2966 | 0.22672 | 0.30696 | 0.1036 | 0.052074 | 0.0065038 | 0.0063388 | 0.0015946 | 0.0006832 | 9.5656e-05 | 0.00013864 | 5.9164e-05 | 4.2594e-05 | 67.5
1358 | 143.2 | 132.1 | 8.9814 | 9.977 | 36.0991 | b/f | 20.0452 | 95.7452 | normaux | -0.81311 | 0.0012349 | 0.18976 | -0.0010716 | -0.033091 | 0.00014136 | 0.0037865 | -8.6146e-05 | -0.00046875 | 1.0067e-05 | 7.3719e-05 | -6.8054e-06 | -3.0237e-05 | 67.5
1359 | 163.76 | 170.46 | 8.52 | 9.4999 | 31.0251 | c/g | -9.4414 | 86.8186 | skew | -1.01 | 0.22672 | -0.24127 | -0.10359 | -0.040208 | 0.0065023 | -0.0050835 | -0.0015923 | -0.00049702 | 9.5125e-05 | -0.00011742 | -5.8771e-05 | -2.9999e-05 | 67.5
cas 5 & Meas_Pos=6
1360 | 191.02 | 186.12 | 8.0667 | 9.3203 | 35.1925 | d/h | -19.387 | 104.133 | Score/norme | 3: 2.2242; 5: Score/(err_stdev); 6: 1.4196 | 67.5
1357 | 159.68 | 181.18 | 8.6819 | 9.1985 | 39.7277 | a/e | 16.8997 | 109.0797 | norme | 1.2342 | 0.77596 | 0.29218 | 0.10273 | 0.049567 | 0.02226 | 0.0060335 | 0.0015813 | 0.0006503 | 0.00032759 | 0.00013196 | 5.8678e-05 | 4.055e-05 | 67.5
1359 | 163.76 | 170.46 | 8.52 | 9.4999 | 38.9343 | b/f | 12.6911 | 108.9511 | normaux | -1.2339 | -0.0042211 | 0.29202 | -0.0010626 | -0.049564 | -0.00048283 | 0.0060229 | -8.5464e-05 | -0.00064925 | -3.4377e-05 | 0.0001307 | -6.7557e-06 | -4.0385e-05 | 67.5
1358 | 143.2 | 132.1 | 8.9814 | 9.977 | 34.606 | c/g | 16.0851 | 91.7851 | skew | -0.026529 | -0.77595 | -0.0096013 | -0.10273 | -0.00053078 | -0.022255 | -0.00035654 | -0.001579 | 3.6919e-05 | -0.00032578 | -1.8213e-05 | -5.8287e-05 | 3.6477e-06 | 67.5
cas 4 & Meas_Pos=6
1360 | 191.02 | 186.12 | 8.0667 | 9.3203 | 41.4089 | d/h | -0.99296 | 122.527 | Score/norme | 3: 1.0468; 5: Score/(err_stdev); 6: 0.88714 | 67.5
1358 | 143.2 | 132.1 | 8.9814 | 9.977 | 37.278 | a/e | 23.1719 | 98.8719 | norme | 0.4915 | 0.88311 | 0.11635 | 0.10382 | 0.01974 | 0.025334 | 0.0024028 | 0.0015981 | 0.00025902 | 0.00037278 | 5.2546e-05 | 5.9315e-05 | 1.6148e-05 | 67.5
1357 | 159.68 | 181.18 | 8.6819 | 9.1985 | 30.5484 | b/f | -8.3037 | 83.8762 | normaux | 0.27962 | -0.0048036 | -0.067279 | -0.0010731 | 0.011054 | -0.00054973 | -0.0014403 | -8.6289e-05 | 0.00013021 | -3.9159e-05 | -3.4726e-05 | -6.8079e-06 | 7.6456e-06 | 67.5
1359 | 163.76 | 170.46 | 8.52 | 9.4999 | 38.9343 | c/g | 12.6911 | 108.9511 | skew | -0.40421 | -0.88309 | -0.094931 | -0.10381 | -0.016354 | -0.025328 | -0.0019233 | -0.0015957 | -0.00022391 | -0.00037072 | -3.9437e-05 | -5.8923e-05 | -1.4223e-05 | 67.5
cas 3 & Meas_Pos=6
1360 | 191.02 | 186.12 | 8.0667 | 9.3203 | 42.7174 | d/h | 2.8786 | 126.3986 | Score/norme | 3: 1.1266; 5: Score/(err_stdev); 6: 0.84993 | 67.5
1358 | 143.2 | 132.1 | 8.9814 | 9.977 | 37.278 | a/e | 23.1719 | 98.8719 | norme | 0.70053 | 0.77228 | 0.16584 | 0.10304 | 0.028135 | 0.022154 | 0.0034246 | 0.0015861 | 0.00036915 | 0.00032599 | 7.4897e-05 | 5.8871e-05 | 2.3015e-05 | 67.5
1359 | 163.76 | 170.46 | 8.52 | 9.4999 | 31.0251 | b/f | -9.4414 | 86.8186 | normaux | 0.47185 | -0.0042006 | -0.11309 | -0.001065 | 0.018725 | -0.00048076 | -0.0024002 | -8.5629e-05 | 0.0002265 | -3.425e-05 | -5.6557e-05 | -6.7541e-06 | 1.3507e-05 | 67.5
1357 | 159.68 | 181.18 | 8.6819 | 9.1985 | 37.1265 | c/g | 9.7576 | 101.9376 | skew | -0.51778 | -0.77227 | -0.1213 | -0.10303 | -0.020999 | -0.022149 | -0.0024428 | -0.0015837 | -0.0002915 | -0.00032419 | -4.9101e-05 | -5.8482e-05 | -1.8635e-05 | 67.5
cas 2 & Meas_Pos=6
1360 | 191.02 | 186.12 | 8.0667 | 9.3203 | 35.1925 | d/h | -19.387 | 104.133 | Score/norme | 3: 2.1625; 5: Score/(err_stdev); 6: 1.4704 | 67.5
1359 | 163.76 | 170.46 | 8.52 | 9.4999 | 40.0988 | a/e | 15.9496 | 112.2096 | norme | 1.132 | 0.89218 | 0.26798 | 0.10303 | 0.045462 | 0.025594 | 0.0055338 | 0.0015859 | 0.00059644 | 0.00037664 | 0.00012103 | 5.8851e-05 | 3.7192e-05 | 67.5
1357 | 159.68 | 181.18 | 8.6819 | 9.1985 | 37.1265 | b/f | 9.7576 | 101.9376 | normaux | -1.1203 | -0.0048535 | 0.26564 | -0.0010657 | -0.044922 | -0.00055521 | 0.0055028 | -8.5711e-05 | -0.00058183 | -3.9532e-05 | 0.00012099 | -6.7741e-06 | -3.5989e-05 | 67.5
1358 | 143.2 | 132.1 | 8.9814 | 9.977 | 36.0991 | c/g | 20.0452 | 95.7452 | skew | 0.16189 | -0.89217 | 0.035307 | -0.10302 | 0.0069868 | -0.025588 | 0.0005848 | -0.0015836 | 0.00013121 | -0.00037456 | 3.2144e-06 | -5.846e-05 | 9.3841e-06 | 67.5
cas 1 & Meas_Pos=6
1360 | 191.02 | 186.12 | 8.0667 | 9.3203 | 42.7174 | d/h | 2.8786 | 126.3986 | Score/norme | 3: 1.2531; 5: Score/(err_stdev); 6: 0.68214 | 67.5
1359 | 163.76 | 170.46 | 8.52 | 9.4999 | 40.0988 | a/e | 15.9496 | 112.2096 | norme | 1.0622 | 0.22132 | 0.25145 | 0.10398 | 0.042658 | 0.0063489 | 0.0051926 | 0.0016006 | 0.00055967 | 9.3386e-05 | 0.00011358 | 5.9389e-05 | 3.4892e-05 | 67.5
1358 | 143.2 | 132.1 | 8.9814 | 9.977 | 34.606 | b/f | 16.0851 | 91.7851 | normaux | -0.51157 | 0.0012055 | 0.1186 | -0.0010755 | -0.020948 | 0.00013795 | 0.002328 | -8.6455e-05 | -0.0003071 | 9.8208e-06 | 4.2689e-05 | -6.827e-06 | -2.0103e-05 | 67.5
1357 | 159.68 | 181.18 | 8.6819 | 9.1985 | 30.5484 | c/g | -8.3037 | 83.8762 | skew | -0.93085 | 0.22132 | -0.22173 | -0.10398 | -0.037161 | 0.0063474 | -0.0046415 | -0.0015983 | -0.00046789 | 9.2869e-05 | -0.00010525 | -5.8995e-05 | -2.8519e-05 | 67.5
cas 6 & Meas_Pos=5
1360 | 164.96 | 166.26 | 8.5845 | 9.5056 | 36.1709 | d/h | 3.003 | 100.463 | Score/norme | 3: 2.1455; 5: Score/(err_stdev); 6: 1.3331 | 67.5
1357 | 164.12 | 169.82 | 8.5875 | 9.226 | 36.9699 | a/e | 6.0228 | 102.6428 | norme | 1.2373 | 0.72498 | 0.29292 | 0.013772 | 0.049693 | 0.020797 | 0.0060489 | 0.00021198 | 0.00065195 | 0.00030599 | 0.0001323 | 7.8502e-06 | 4.0647e-05 | 67.5
1358 | 139.38 | 114.38 | 8.7853 | 9.8278 | 32.8933 | b/f | 17.2959 | 89.1759 | normaux | -0.55404 | 0.003945 | 0.12818 | -0.0001427 | -0.022729 | 0.00045147 | 0.0025032 | -1.1456e-05 | -0.00033665 | 3.2153e-05 | 4.5006e-05 | -9.0903e-07 | -2.213e-05 | 67.5
1359 | 173.7 | 165 | 8.231 | 9.1265 | 28.7814 | c/g | -22.7975 | 83.4025 | skew | -1.1063 | 0.72497 | -0.26339 | -0.013771 | -0.04419 | 0.020792 | -0.0055066 | -0.00021167 | -0.0005583 | 0.0003043 | -0.00012441 | -7.7974e-06 | -3.4095e-05 | 67.5
cas 5 & Meas_Pos=5
1360 | 164.96 | 166.26 | 8.5845 | 9.5056 | 27.7664 | d/h | -20.3402 | 77.1198 | Score/norme | 3: 1.5536; 5: Score/(err_stdev); 6: 1.0232 | 67.5
1357 | 164.12 | 169.82 | 8.5875 | 9.226 | 36.9699 | a/e | 6.0228 | 102.6428 | norme | 0.9902 | 0.71825 | 0.23442 | 0.015911 | 0.039768 | 0.020604 | 0.0048407 | 0.00024492 | 0.00052175 | 0.00030321 | 0.00010588 | 9.0863e-06 | 3.2535e-05 | 67.5
1359 | 173.7 | 165 | 8.231 | 9.1265 | 38.0328 | b/f | 4.0112 | 110.2112 | normaux | -0.93535 | -0.0039081 | 0.22229 | -0.00016473 | -0.037422 | -0.000447 | 0.004629 | -1.3278e-05 | -0.00047794 | -3.1823e-05 | 0.00010339 | -1.0568e-06 | -2.9354e-05 | 67.5
1358 | 139.38 | 114.38 | 8.7853 | 9.8278 | 31.817 | c/g | 14.3778 | 86.2578 | skew | 0.325 | -0.71824 | 0.074416 | -0.01591 | 0.013457 | -0.020599 | 0.0014157 | -0.00024456 | 0.00020927 | -0.00030153 | 2.2851e-05 | -9.0246e-06 | 1.4031e-05 | 67.5
cas 4 & Meas_Pos=5
1360 | 164.96 | 166.26 | 8.5845 | 9.5056 | 36.1709 | d/h | 3.003 | 100.463 | Score/norme | 3: 1.6241; 5: Score/(err_stdev); 6: 1.0716 | 67.5
1358 | 139.38 | 114.38 | 8.7853 | 9.8278 | 32.6927 | a/e | 16.752 | 88.632 | norme | 1.0101 | 0.73768 | 0.23914 | 0.014863 | 0.040569 | 0.021162 | 0.0049382 | 0.00022886 | 0.00053226 | 0.00031137 | 0.00010799 | 8.5083e-06 | 3.3184e-05 | 67.5
1357 | 164.12 | 169.82 | 8.5875 | 9.226 | 27.6105 | b/f | -19.9628 | 76.6572 | normaux | 0.8814 | -0.0040132 | -0.20997 | -0.00015301 | 0.035183 | -0.00045932 | -0.0043965 | -1.2308e-05 | 0.00044262 | -3.2722e-05 | -9.9734e-05 | -9.6509e-07 | 2.6964e-05 | 67.5
1359 | 173.7 | 165 | 8.231 | 9.1265 | 38.0328 | c/g | 4.0112 | 110.2112 | skew | -0.49347 | -0.73767 | -0.11444 | -0.014862 | -0.0202 | -0.021157 | -0.0022486 | -0.00022853 | -0.00029561 | -0.00030964 | -4.1401e-05 | -8.4533e-06 | -1.9343e-05 | 67.5
cas 3 & Meas_Pos=5
1360 | 164.96 | 166.26 | 8.5845 | 9.5056 | 37.2564 | d/h | 6.018 | 103.478 | Score/norme | 3: 2.1004; 5: Score/(err_stdev); 6: 1.308 | 67.5
1358 | 139.38 | 114.38 | 8.7853 | 9.8278 | 32.6927 | a/e | 16.752 | 88.632 | norme | 1.2216 | 0.72204 | 0.28921 | 0.013146 | 0.049063 | 0.020713 | 0.0059721 | 0.00020243 | 0.0006437 | 0.00030476 | 0.0001306 | 7.5298e-06 | 4.0132e-05 | 67.5
1359 | 173.7 | 165 | 8.231 | 9.1265 | 28.7814 | b/f | -22.7975 | 83.4025 | normaux | 1.1063 | -0.003928 | -0.26328 | -0.00013516 | 0.044204 | -0.00044962 | -0.0054997 | -1.087e-05 | 0.00055974 | -3.2033e-05 | -0.00012392 | -8.4957e-07 | 3.4216e-05 | 67.5
1357 | 164.12 | 169.82 | 8.5875 | 9.226 | 36.0222 | c/g | 3.3916 | 100.0116 | skew | -0.51818 | -0.72203 | -0.11969 | -0.013145 | -0.021289 | -0.020708 | -0.002328 | -0.00020214 | -0.00031787 | -0.00030307 | -4.1219e-05 | -7.4817e-06 | -2.0973e-05 | 67.5
cas 2 & Meas_Pos=5
1360 | 164.96 | 166.26 | 8.5845 | 9.5056 | 27.7664 | d/h | -20.3402 | 77.1198 | Score/norme | 3: 1.7223; 5: Score/(err_stdev); 6: 1.1247 | 67.5
1359 | 173.7 | 165 | 8.231 | 9.1265 | 37.9117 | a/e | 3.6604 | 109.8604 | norme | 1.0527 | 0.74123 | 0.24922 | 0.015661 | 0.042279 | 0.021264 | 0.0051463 | 0.00024106 | 0.00055468 | 0.00031291 | 0.00011257 | 8.9443e-06 | 3.4589e-05 | 67.5
1357 | 164.12 | 169.82 | 8.5875 | 9.226 | 36.0222 | b/f | 3.3916 | 100.0116 | normaux | -0.91073 | -0.0040332 | 0.21701 | -0.00016216 | -0.036345 | -0.00046133 | 0.0045461 | -1.3072e-05 | -0.00045663 | -3.2843e-05 | 0.00010331 | -1.0401e-06 | -2.7808e-05 | 67.5
1358 | 139.38 | 114.38 | 8.7853 | 9.8278 | 32.8933 | c/g | 17.2959 | 89.1759 | skew | 0.528 | -0.74122 | 0.12254 | -0.01566 | 0.021599 | -0.021259 | 0.0024119 | -0.0002407 | 0.0003149 | -0.00031118 | 4.4717e-05 | -8.8837e-06 | 2.057e-05 | 67.5
cas 1 & Meas_Pos=5
1360 | 164.96 | 166.26 | 8.5845 | 9.5056 | 37.2564 | d/h | 6.018 | 103.478 | Score/norme | 3: 1.4982; 5: Score/(err_stdev); 6: 0.9942 | 67.5
1359 | 173.7 | 165 | 8.231 | 9.1265 | 37.9117 | a/e | 3.6604 | 109.8604 | norme | 0.96381 | 0.71764 | 0.22817 | 0.015996 | 0.038708 | 0.020587 | 0.0047118 | 0.00024621 | 0.00050783 | 0.0003029 | 0.00010306 | 9.1239e-06 | 3.1661e-05 | 67.5
1358 | 139.38 | 114.38 | 8.7853 | 9.8278 | 31.817 | b/f | 14.3778 | 86.2578 | normaux | -0.32507 | 0.0039051 | 0.07451 | -0.00016564 | -0.013448 | 0.00044686 | 0.0014212 | -1.3297e-05 | -0.00020816 | 3.1822e-05 | 2.3176e-05 | -1.0521e-06 | -1.3927e-05 | 67.5
1357 | 164.12 | 169.82 | 8.5875 | 9.226 | 27.6105 | c/g | -19.9628 | 76.6572 | skew | -0.90734 | 0.71763 | -0.21566 | -0.015995 | -0.036297 | 0.020582 | -0.0044923 | -0.00024585 | -0.0004632 | 0.00030123 | -0.00010042 | -9.063e-06 | -2.8434e-05 | 67.5
cas 6 & Meas_Pos=4
1360 | 167.1 | 163.5 | 8.5082 | 9.4589 | 37.7969 | d/h | 6.3301 | 105.9301 | Score/norme | 3: 1.0477; 5: Score/(err_stdev); 6: 0.70862 | 67.5
1357 | 161.7 | 181.3 | 8.7689 | 9.0926 | 36.3033 | a/e | 4.4961 | 98.6961 | norme | 0.79059 | 0.61918 | 0.18716 | 0.054024 | 0.031752 | 0.017762 | 0.003865 | 0.00083155 | 0.00041655 | 0.00026134 | 8.4538e-05 | 3.0847e-05 | 2.5967e-05 | 67.5
1358 | 148.56 | 121.16 | 9.0719 | 10.3429 | 37.113 | b/f | 16.414 | 97.474 | normaux | -0.39053 | 0.0033697 | 0.090597 | -0.00055894 | -0.015981 | 0.00038558 | 0.0017814 | -4.4919e-05 | -0.00023347 | 2.7458e-05 | 3.287e-05 | -3.5476e-06 | -1.5258e-05 | 67.5
1359 | 164.5 | 174.3 | 8.3151 | 8.9733 | 29.1503 | c/g | -13.4155 | 83.5845 | skew | -0.68741 | 0.61917 | -0.16377 | -0.054021 | -0.027437 | 0.017758 | -0.00343 | -0.00083034 | -0.00034498 | 0.00025989 | -7.7886e-05 | -3.0643e-05 | -2.1012e-05 | 67.5
cas 5 & Meas_Pos=4
1360 | 167.1 | 163.5 | 8.5082 | 9.4589 | 30.0296 | d/h | -15.4387 | 84.1613 | Score/norme | 3: 1.511; 5: Score/(err_stdev); 6: 0.84481 | 67.5
1357 | 161.7 | 181.3 | 8.7689 | 9.0926 | 36.3033 | a/e | 4.4961 | 98.6961 | norme | 1.1369 | 0.37488 | 0.26915 | 0.056403 | 0.04566 | 0.010754 | 0.0055579 | 0.00086817 | 0.00059904 | 0.00015828 | 0.00012156 | 3.2211e-05 | 3.7352e-05 | 67.5
1359 | 164.5 | 174.3 | 8.3151 | 8.9733 | 38.3873 | b/f | 13.0702 | 110.0702 | normaux | -1.0953 | -0.0020394 | 0.26011 | -0.00058366 | -0.043856 | -0.0002332 | 0.0054069 | -4.6947e-05 | -0.0005628 | -1.6598e-05 | 0.00012011 | -3.7143e-06 | -3.4647e-05 | 67.5
1358 | 148.56 | 121.16 | 9.0719 | 10.3429 | 35.5488 | c/g | 12.3059 | 93.3659 | skew | 0.30465 | -0.37488 | 0.069168 | -0.0564 | 0.012709 | -0.010752 | 0.0012868 | -0.0008669 | 0.0002052 | -0.0001574 | 1.8685e-05 | -3.1996e-05 | 1.3956e-05 | 67.5
cas 4 & Meas_Pos=4
1360 | 167.1 | 163.5 | 8.5082 | 9.4589 | 37.7969 | d/h | 6.3301 | 105.9301 | Score/norme | 3: 1.0278; 5: Score/(err_stdev); 6: 0.68348 | 67.5
1358 | 148.56 | 121.16 | 9.0719 | 10.3429 | 34.4009 | a/e | 9.2911 | 90.3511 | norme | 0.79984 | 0.58959 | 0.18935 | 0.056945 | 0.032123 | 0.016914 | 0.0039101 | 0.00087658 | 0.00042144 | 0.00024886 | 8.5507e-05 | 3.2545e-05 | 2.6274e-05 | 67.5
1357 | 161.7 | 181.3 | 8.7689 | 9.0926 | 29.4561 | b/f | -14.1191 | 80.0809 | normaux | 0.78708 | -0.0032073 | -0.18593 | -0.00058841 | 0.03167 | -0.00036714 | -0.0038188 | -4.7308e-05 | 0.00041931 | -2.6157e-05 | -8.1791e-05 | -3.7265e-06 | 2.6214e-05 | 67.5
1359 | 164.5 | 174.3 | 8.3151 | 8.9733 | 38.3873 | c/g | 13.0702 | 110.0702 | skew | 0.14229 | -0.58958 | 0.035802 | -0.056942 | 0.0053733 | -0.01691 | 0.0008398 | -0.0008753 | 4.226e-05 | -0.00024748 | 2.4932e-05 | -3.2331e-05 | 1.7653e-06 | 67.5
cas 3 & Meas_Pos=4
1360 | 167.1 | 163.5 | 8.5082 | 9.4589 | 39.3244 | d/h | 10.6111 | 110.2111 | Score/norme | 3: 1.0575; 5: Score/(err_stdev); 6: 0.61244 | 67.5
1358 | 148.56 | 121.16 | 9.0719 | 10.3429 | 34.4009 | a/e | 9.2911 | 90.3511 | norme | 0.92688 | 0.38184 | 0.21943 | 0.054387 | 0.037225 | 0.010954 | 0.0045311 | 0.0008372 | 0.00048838 | 0.00016116 | 9.9093e-05 | 3.1083e-05 | 3.0449e-05 | 67.5
1359 | 164.5 | 174.3 | 8.3151 | 8.9733 | 29.1503 | b/f | -13.4155 | 83.5845 | normaux | 0.92383 | -0.0020768 | -0.21889 | -0.00056193 | 0.037068 | -0.00023782 | -0.0045268 | -4.5171e-05 | 0.00048218 | -1.6949e-05 | -9.903e-05 | -3.5565e-06 | 2.9885e-05 | 67.5
1357 | 161.7 | 181.3 | 8.7689 | 9.0926 | 37.3828 | c/g | 7.431 | 101.631 | skew | -0.07514 | -0.38184 | -0.015301 | -0.054384 | -0.0034179 | -0.010951 | -0.00019726 | -0.00083598 | -7.7592e-05 | -0.00016027 | 3.5456e-06 | -3.0879e-05 | -5.8339e-06 | 67.5
cas 2 & Meas_Pos=4
1360 | 167.1 | 163.5 | 8.5082 | 9.4589 | 30.0296 | d/h | -15.4387 | 84.1613 | Score/norme | 3: 1.3481; 5: Score/(err_stdev); 6: 0.84862 | 67.5
1359 | 164.5 | 174.3 | 8.3151 | 8.9733 | 35.821 | a/e | 5.7117 | 102.7117 | norme | 0.97117 | 0.58926 | 0.22991 | 0.05517 | 0.039004 | 0.016904 | 0.0047476 | 0.00084921 | 0.00051171 | 0.00024876 | 0.00010384 | 3.1512e-05 | 3.1909e-05 | 67.5
1357 | 161.7 | 181.3 | 8.7689 | 9.0926 | 37.3828 | b/f | 7.431 | 101.631 | normaux | -0.87801 | -0.0032059 | 0.20896 | -0.00057077 | -0.03508 | -0.0003667 | 0.0043655 | -4.5914e-05 | -0.00044409 | -2.6107e-05 | 9.8418e-05 | -3.6311e-06 | -2.715e-05 | 67.5
1358 | 148.56 | 121.16 | 9.0719 | 10.3429 | 37.113 | c/g | 16.414 | 97.474 | skew | 0.41505 | -0.58926 | 0.095889 | -0.055167 | 0.017049 | -0.0169 | 0.0018662 | -0.00084796 | 0.00025422 | -0.00024739 | 3.3124e-05 | -3.1302e-05 | 1.6764e-05 | 67.5
cas 1 & Meas_Pos=4
1360 | 167.1 | 163.5 | 8.5082 | 9.4589 | 39.3244 | d/h | 10.6111 | 110.2111 | Score/norme | 3: 0.99856; 5: Score/(err_stdev); 6: 0.68011 | 67.5
1359 | 164.5 | 174.3 | 8.3151 | 8.9733 | 35.821 | a/e | 5.7117 | 102.7117 | norme | 0.76552 | 0.61255 | 0.18123 | 0.0567 | 0.030745 | 0.017572 | 0.0037424 | 0.00087276 | 0.00040335 | 0.00025855 | 8.1869e-05 | 3.238e-05 | 2.5146e-05 | 67.5
1358 | 148.56 | 121.16 | 9.0719 | 10.3429 | 35.5488 | b/f | 12.3059 | 93.3659 | normaux | -0.068156 | 0.0033337 | 0.014083 | -0.00058647 | -0.0030675 | 0.00038141 | 0.00019281 | -4.7127e-05 | -6.7229e-05 | 2.7157e-05 | -2.2976e-06 | -3.7191e-06 | -5.0079e-06 | 67.5
1357 | 161.7 | 181.3 | 8.7689 | 9.0926 | 29.4561 | c/g | -14.1191 | 80.0809 | skew | -0.76248 | 0.61254 | -0.18068 | -0.056697 | -0.030591 | 0.017568 | -0.0037374 | -0.00087149 | -0.00039771 | 0.00025712 | -8.1836e-05 | -3.2166e-05 | -2.4642e-05 | 67.5
cas 6 & Meas_Pos=3
1360 | 163.36 | 159.16 | 8.6867 | 9.8103 | 35.9798 | d/h | 2.8898 | 98.7498 | Score/norme | 3: 0.38612; 5: Score/(err_stdev); 6: 0.20277 | 67.5
1357 | 150.12 | 164.32 | 8.4533 | 8.9653 | 33.205 | a/e | 10.9779 | 93.5979 | norme | 0.60219 | 0.0051131 | 0.14256 | 0.050413 | 0.024185 | 0.00014658 | 0.002944 | 0.00077601 | 0.00031732 | 2.1448e-06 | 6.4397e-05 | 2.8796e-05 | 1.9785e-05 | 67.5
1358 | 156.86 | 135.96 | 8.9699 | 10.2196 | 35.0186 | b/f | 3.6913 | 93.0513 | normaux | -0.033167 | 2.8556e-05 | 0.0062336 | -0.00052126 | -0.0015924 | 3.2435e-06 | 5.1506e-05 | -4.1902e-05 | -4.2215e-05 | 2.2668e-07 | -3.987e-06 | -3.3073e-06 | -3.2815e-06 | 67.5
1359 | 159.44 | 163.34 | 8.5697 | 9.2287 | 31.3782 | c/g | -4.6583 | 87.2817 | skew | -0.60128 | 0.0051131 | -0.14242 | -0.05041 | -0.024133 | 0.00014654 | -0.0029435 | -0.00077488 | -0.0003145 | 2.1328e-06 | -6.4273e-05 | -2.8606e-05 | -1.9511e-05 | 67.5
cas 5 & Meas_Pos=3
1360 | 163.36 | 159.16 | 8.6867 | 9.8103 | 32.3795 | d/h | -6.9916 | 88.8684 | Score/norme | 3: 0.39953; 5: Score/(err_stdev); 6: 0.26234 | 67.5
1357 | 150.12 | 164.32 | 8.4533 | 8.9653 | 33.205 | a/e | 10.9779 | 93.5979 | norme | 0.50855 | 0.35109 | 0.12039 | 0.051153 | 0.020424 | 0.010072 | 0.0024862 | 0.00078739 | 0.00026797 | 0.00014822 | 5.4376e-05 | 2.9218e-05 | 1.6709e-05 | 67.5
1359 | 159.44 | 163.34 | 8.5697 | 9.2287 | 34.6921 | b/f | 4.5597 | 96.4997 | normaux | -0.44525 | -0.0019097 | 0.10474 | -0.00052901 | -0.017987 | -0.00021846 | 0.0021299 | -4.2543e-05 | -0.00024402 | -1.5556e-05 | 4.4214e-05 | -3.3616e-06 | -1.5437e-05 | 67.5
1358 | 156.86 | 135.96 | 8.9699 | 10.2196 | 35.3395 | c/g | 4.544 | 93.904 | skew | -0.24573 | -0.35108 | -0.059368 | -0.05115 | -0.0096756 | -0.010069 | -0.0012824 | -0.00078624 | -0.00011074 | -0.0001474 | -3.1652e-05 | -2.9024e-05 | -6.3952e-06 | 67.5
cas 4 & Meas_Pos=3
1360 | 163.36 | 159.16 | 8.6867 | 9.8103 | 35.9798 | d/h | 2.8898 | 98.7498 | Score/norme | 3: 0.032977; 5: Score/(err_stdev); 6: 0.027658 | 67.5
1358 | 156.86 | 135.96 | 8.9699 | 10.2196 | 35.5847 | a/e | 5.1956 | 94.5556 | norme | 0.11052 | 0.13254 | 0.026164 | 0.049756 | 0.0044387 | 0.0038023 | 0.00054028 | 0.00076589 | 5.8242e-05 | 5.5951e-05 | 1.1818e-05 | 2.8425e-05 | 3.6312e-06 | 67.5
1357 | 150.12 | 164.32 | 8.4533 | 8.9653 | 29.3415 | b/f | 0.087582 | 82.7076 | normaux | 0.10768 | -0.0007206 | -0.025558 | -0.00051446 | 0.0043137 | -8.2506e-05 | -0.00053061 | -4.136e-05 | 5.5545e-05 | -5.8797e-06 | -1.1746e-05 | -3.2627e-06 | 3.4254e-06 | 67.5
1359 | 159.44 | 163.34 | 8.5697 | 9.2287 | 34.6921 | c/g | 4.5597 | 96.4997 | skew | -0.024879 | -0.13254 | -0.0055995 | -0.049753 | -0.0010457 | -0.0038014 | -0.00010178 | -0.00076477 | -1.7517e-05 | -5.5641e-05 | -1.302e-06 | -2.8237e-05 | -1.2051e-06 | 67.5
cas 3 & Meas_Pos=3
1360 | 163.36 | 159.16 | 8.6867 | 9.8103 | 35.6551 | d/h | 1.9986 | 97.8586 | Score/norme | 3: 0.24484; 5: Score/(err_stdev); 6: 0.18473 | 67.5
1358 | 156.86 | 135.96 | 8.9699 | 10.2196 | 35.5847 | a/e | 5.1956 | 94.5556 | norme | 0.32734 | 0.3589 | 0.077492 | 0.050934 | 0.013146 | 0.010296 | 0.0016002 | 0.00078402 | 0.00017247 | 0.00015149 | 3.4995e-05 | 2.9102e-05 | 1.0754e-05 | 67.5
1359 | 159.44 | 163.34 | 8.5697 | 9.2287 | 31.3782 | b/f | -4.6583 | 87.2817 | normaux | 0.25683 | -0.0019523 | -0.060251 | -0.00052654 | 0.010402 | -0.00022346 | -0.0012173 | -4.2336e-05 | 0.00014328 | -1.5918e-05 | -2.4735e-05 | -3.3384e-06 | 9.1265e-06 | 67.5
1357 | 150.12 | 164.32 | 8.4533 | 8.9653 | 33.0347 | c/g | 10.4981 | 93.118 | skew | 0.20295 | -0.3589 | 0.048733 | -0.050931 | 0.0080389 | -0.010293 | 0.0010386 | -0.00078287 | 9.6002e-05 | -0.00015065 | 2.4756e-05 | -2.891e-05 | 5.6872e-06 | 67.5
cas 2 & Meas_Pos=3
1360 | 163.36 | 159.16 | 8.6867 | 9.8103 | 32.3795 | d/h | -6.9916 | 88.8684 | Score/norme | 3: 0.50496; 5: Score/(err_stdev); 6: 0.2707 | 67.5
1359 | 159.44 | 163.34 | 8.5697 | 9.2287 | 35.2303 | a/e | 6.0568 | 97.9968 | norme | 0.67881 | 0.12206 | 0.1607 | 0.051796 | 0.027262 | 0.0035014 | 0.0033185 | 0.00079727 | 0.00035767 | 5.1547e-05 | 7.2574e-05 | 2.9581e-05 | 2.23e-05 | 67.5
1357 | 150.12 | 164.32 | 8.4533 | 8.9653 | 33.0347 | b/f | 10.4981 | 93.118 | normaux | -0.67304 | -0.00066364 | 0.15908 | -0.00053586 | -0.027067 | -7.5855e-05 | 0.0032716 | -4.3091e-05 | -0.00035718 | -5.3982e-06 | 7.0361e-05 | -3.4063e-06 | -2.2296e-05 | 67.5
1358 | 156.86 | 135.96 | 8.9699 | 10.2196 | 35.0186 | c/g | 3.6913 | 93.0513 | skew | -0.088363 | -0.12205 | -0.022729 | -0.051793 | -0.003257 | -0.0035006 | -0.00055546 | -0.0007961 | -1.8667e-05 | -5.1263e-05 | -1.7785e-05 | -2.9384e-05 | -4.2147e-07 | 67.5
cas 1 & Meas_Pos=3
1360 | 163.36 | 159.16 | 8.6867 | 9.8103 | 35.6551 | d/h | 1.9986 | 97.8586 | Score/norme | 3: 0.068408; 5: Score/(err_stdev); 6: 0.038481 | 67.5
1359 | 159.44 | 163.34 | 8.5697 | 9.2287 | 35.2303 | a/e | 6.0568 | 97.9968 | norme | 0.24959 | 0.0077869 | 0.059087 | 0.049578 | 0.010024 | 0.00022332 | 0.0012202 | 0.00076314 | 0.00013151 | 3.2762e-06 | 2.6691e-05 | 2.8319e-05 | 8.1982e-06 | 67.5
1358 | 156.86 | 135.96 | 8.9699 | 10.2196 | 35.3395 | b/f | 4.544 | 93.904 | normaux | -0.098793 | 4.2955e-05 | 0.02277 | -0.00051271 | -0.0040668 | 4.896e-06 | 0.00044049 | -4.1217e-05 | -6.134e-05 | 3.4612e-07 | 7.6249e-06 | -3.2533e-06 | -4.0623e-06 | 67.5
1357 | 150.12 | 164.32 | 8.4533 | 8.9653 | 29.3415 | c/g | 0.087582 | 82.7076 | skew | -0.22921 | 0.0077868 | -0.054524 | -0.049575 | -0.009162 | 0.00022327 | -0.0011379 | -0.00076202 | -0.00011633 | 3.2579e-06 | -2.5579e-05 | -2.8131e-05 | -7.1209e-06 | 67.5
cas 6 & Meas_Pos=2
1360 | 166.94 | 170.04 | 8.7303 | 9.7603 | 38.2641 | d/h | 5.0701 | 104.5101 | Score/norme | 3: 1.0351; 5: Score/(err_stdev); 6: 0.57535 | 67.5
1357 | 135.58 | 162.08 | 9.0425 | 9.3922 | 33.6073 | a/e | 20.4251 | 88.5051 | norme | 0.97155 | 0.08461 | 0.23 | 0.17203 | 0.039019 | 0.002427 | 0.0047497 | 0.0026479 | 0.00051192 | 3.5672e-05 | 0.00010389 | 9.8258e-05 | 3.1912e-05 | 67.5
1358 | 123.8 | 142.2 | 9.3861 | 10.1426 | 29.735 | b/f | 19.104 | 75.4041 | normaux | -0.54291 | 0.00046236 | 0.12635 | -0.0017791 | -0.022152 | 5.2871e-05 | 0.0025041 | -0.00014303 | -0.00031839 | 3.7584e-06 | 4.7575e-05 | -1.1291e-05 | -2.0667e-05 | 67.5
1359 | 154.02 | 168.72 | 8.8884 | 9.4901 | 32.0531 | c/g | -0.57767 | 85.9423 | skew | -0.80571 | 0.084609 | -0.19219 | -0.17202 | -0.032121 | 0.0024264 | -0.004036 | -0.0026441 | -0.00040086 | 3.5473e-05 | -9.2356e-05 | -9.7607e-05 | -2.4315e-05 | 67.5
cas 5 & Meas_Pos=2
1360 | 166.94 | 170.04 | 8.7303 | 9.7603 | 34.2808 | d/h | -5.8095 | 93.6305 | Score/norme | 3: 0.96868; 5: Score/(err_stdev); 6: 0.83298 | 67.5
1357 | 135.58 | 162.08 | 9.0425 | 9.3922 | 33.6073 | a/e | 20.4251 | 88.5051 | norme | 0.48271 | 0.83196 | 0.11428 | 0.17173 | 0.019386 | 0.023866 | 0.0023598 | 0.0026434 | 0.00025432 | 0.00035121 | 5.1611e-05 | 9.8102e-05 | 1.586e-05 | 67.5
1359 | 154.02 | 168.72 | 8.8884 | 9.4901 | 34.6965 | b/f | 6.5102 | 93.0302 | normaux | -0.47348 | -0.004525 | 0.11234 | -0.0017759 | -0.018974 | -0.00051778 | 0.0023303 | -0.00014279 | -0.00024483 | -3.6878e-05 | 5.145e-05 | -1.1272e-05 | -1.5115e-05 | 67.5
1358 | 123.8 | 142.2 | 9.3861 | 10.1426 | 31.2003 | c/g | 22.82 | 79.12 | skew | 0.093956 | -0.83195 | 0.020967 | -0.17172 | 0.0039785 | -0.023861 | 0.00037181 | -0.0026395 | 6.8845e-05 | -0.00034927 | 4.063e-06 | -9.7452e-05 | 4.8024e-06 | 67.5
cas 4 & Meas_Pos=2
1360 | 166.94 | 170.04 | 8.7303 | 9.7603 | 38.2641 | d/h | 5.0701 | 104.5101 | Score/norme | 3: 0.68222; 5: Score/(err_stdev); 6: 0.44582 | 67.5
1358 | 123.8 | 142.2 | 9.3861 | 10.1426 | 31.9005 | a/e | 24.5955 | 80.8955 | norme | 0.70132 | 0.36455 | 0.16603 | 0.17026 | 0.028166 | 0.010458 | 0.0034286 | 0.0026208 | 0.00036956 | 0.00015391 | 7.5003e-05 | 9.7259e-05 | 2.3039e-05 | 67.5
1357 | 135.58 | 162.08 | 9.0425 | 9.3922 | 28.659 | b/f | 7.3935 | 75.4735 | normaux | -0.092066 | -0.0019815 | 0.019924 | -0.0017605 | -0.0039984 | -0.00022682 | 0.00032198 | -0.00014154 | -7.7017e-05 | -1.6164e-05 | 1.0913e-06 | -1.117e-05 | -5.5471e-06 | 67.5
1359 | 154.02 | 168.72 | 8.8884 | 9.4901 | 34.6965 | c/g | 6.5102 | 93.0302 | skew | -0.69525 | -0.36454 | -0.16483 | -0.17025 | -0.027881 | -0.010456 | -0.0034135 | -0.0026169 | -0.00036145 | -0.00015306 | -7.4995e-05 | -9.6616e-05 | -2.2361e-05 | 67.5
cas 3 & Meas_Pos=2
1360 | 166.94 | 170.04 | 8.7303 | 9.7603 | 36.8189 | d/h | 1.1229 | 100.5629 | Score/norme | 3: 0.7855; 5: Score/(err_stdev); 6: 0.73874 | 67.5
1358 | 123.8 | 142.2 | 9.3861 | 10.1426 | 31.9005 | a/e | 24.5955 | 80.8955 | norme | 0.24134 | 0.83316 | 0.057135 | 0.17075 | 0.0096929 | 0.023901 | 0.00118 | 0.0026284 | 0.00012721 | 0.00035171 | 2.5812e-05 | 9.7551e-05 | 7.9282e-06 | 67.5
1359 | 154.02 | 168.72 | 8.8884 | 9.4901 | 32.0531 | b/f | -0.57767 | 85.9423 | normaux | 0.064506 | -0.0045313 | -0.015895 | -0.0017655 | 0.00249 | -0.00051859 | -0.00035785 | -0.00014195 | 2.4304e-05 | -3.6942e-05 | -9.7496e-06 | -1.1201e-05 | 1.2538e-06 | 67.5
1357 | 135.58 | 162.08 | 9.0425 | 9.3922 | 32.8974 | c/g | 18.5555 | 86.6355 | skew | -0.23256 | -0.83315 | -0.054879 | -0.17075 | -0.0093676 | -0.023895 | -0.0011244 | -0.0026246 | -0.00012487 | -0.00034976 | -2.39e-05 | -9.6906e-05 | -7.8284e-06 | 67.5
cas 2 & Meas_Pos=2
1360 | 166.94 | 170.04 | 8.7303 | 9.7603 | 34.2808 | d/h | -5.8095 | 93.6305 | Score/norme | 3: 1.1638; 5: Score/(err_stdev); 6: 0.69654 | 67.5
1359 | 154.02 | 168.72 | 8.8884 | 9.4901 | 36.8925 | a/e | 12.3982 | 98.9182 | norme | 0.97198 | 0.36678 | 0.2301 | 0.17291 | 0.039036 | 0.010522 | 0.0047516 | 0.0026615 | 0.00051211 | 0.00015486 | 0.00010391 | 9.8766e-05 | 3.1931e-05 | 67.5
1357 | 135.58 | 162.08 | 9.0425 | 9.3922 | 32.8974 | b/f | 18.5555 | 86.6355 | normaux | -0.93612 | -0.0019941 | 0.2223 | -0.0017885 | -0.037481 | -0.00022813 | 0.0046212 | -0.0001438 | -0.00048092 | -1.6246e-05 | 0.00010266 | -1.1355e-05 | -2.9602e-05 | 67.5
1358 | 123.8 | 142.2 | 9.3861 | 10.1426 | 29.735 | c/g | 19.104 | 75.4041 | skew | 0.26157 | -0.36677 | 0.059399 | -0.1729 | 0.01091 | -0.010519 | 0.0011056 | -0.0026577 | 0.000176 | -0.00015401 | 1.6085e-05 | -9.8112e-05 | 1.1971e-05 | 67.5
cas 1 & Meas_Pos=2
1360 | 166.94 | 170.04 | 8.7303 | 9.7603 | 36.8189 | d/h | 1.1229 | 100.5629 | Score/norme | 3: 0.81158; 5: Score/(err_stdev); 6: 0.4591 | 67.5
1359 | 154.02 | 168.72 | 8.8884 | 9.4901 | 36.8925 | a/e | 12.3982 | 98.9182 | norme | 0.85642 | 0.081178 | 0.20275 | 0.1709 | 0.034395 | 0.0023286 | 0.0041868 | 0.0026306 | 0.00045123 | 3.4223e-05 | 9.1553e-05 | 9.7615e-05 | 2.8128e-05 | 67.5
1358 | 123.8 | 142.2 | 9.3861 | 10.1426 | 31.2003 | b/f | 22.82 | 79.12 | normaux | -0.83525 | 0.00044342 | 0.19721 | -0.0017677 | -0.033625 | 5.0742e-05 | 0.0040456 | -0.00014212 | -0.00044653 | 3.6117e-06 | 8.6311e-05 | -1.1221e-05 | -2.7955e-05 | 67.5
1357 | 135.58 | 162.08 | 9.0425 | 9.3922 | 28.659 | c/g | 7.3935 | 75.4735 | skew | -0.18924 | 0.081177 | -0.047046 | -0.17089 | -0.0072377 | 0.0023281 | -0.0010782 | -0.0026268 | -6.4965e-05 | 3.4032e-05 | -3.0537e-05 | -9.6968e-05 | -3.1157e-06 | 67.5
cas 6 & Meas_Pos=1
1360 | 175.92 | 188.42 | 8.3031 | 9.5483 | 39.2286 | d/h | 4.279 | 112.699 | Score/norme | 3: 1.3338; 5: Score/(err_stdev); 6: 0.71843 | 67.5
1357 | 145.84 | 158.84 | 9.0459 | 9.4356 | 38.8179 | a/e | 23.8927 | 102.2327 | norme | 1.1125 | 0.050832 | 0.26336 | 0.14902 | 0.044679 | 0.0014584 | 0.0054386 | 0.0022938 | 0.00058619 | 2.1495e-05 | 0.00011896 | 8.512e-05 | 3.6546e-05 | 67.5
1358 | 134.84 | 146.24 | 9.0789 | 9.7826 | 30.8169 | b/f | 13.4884 | 80.8284 | normaux | -0.35831 | -0.0002747 | 0.081987 | -0.001541 | -0.014846 | -3.1468e-05 | 0.0015568 | -0.00012389 | -0.00023163 | -2.249e-06 | 2.489e-05 | -9.7796e-06 | -1.5548e-05 | 67.5
1359 | 161.78 | 171.38 | 8.8734 | 9.3933 | 33.7795 | c/g | -3.5259 | 90.7541 | skew | -1.0532 | -0.050831 | -0.25028 | -0.14901 | -0.04214 | -0.0014581 | -0.005211 | -0.0022905 | -0.00053849 | -2.1377e-05 | -0.00011633 | -8.4556e-05 | -3.3074e-05 | 67.5
cas 5 & Meas_Pos=1
1360 | 175.92 | 188.42 | 8.3031 | 9.5483 | 35.2583 | d/h | -7.1273 | 101.2927 | Score/norme | 3: 1.0933; 5: Score/(err_stdev); 6: 0.9888 | 67.5
1357 | 145.84 | 158.84 | 9.0459 | 9.4356 | 38.8179 | a/e | 23.8927 | 102.2327 | norme | 0.36565 | 0.96398 | 0.086562 | 0.14776 | 0.014685 | 0.027654 | 0.0017876 | 0.0022745 | 0.00019268 | 0.00040693 | 3.9102e-05 | 8.4413e-05 | 1.2016e-05 | 67.5
1359 | 161.78 | 171.38 | 8.8734 | 9.3933 | 35.6076 | b/f | 1.3857 | 95.6657 | normaux | -0.32806 | -0.0052434 | 0.077224 | -0.0015279 | -0.013244 | -0.00059998 | 0.0015729 | -0.00012286 | -0.00017898 | -4.2733e-05 | 3.2826e-05 | -9.6984e-06 | -1.1305e-05 | 67.5
1358 | 134.84 | 146.24 | 9.0789 | 9.7826 | 33.1703 | c/g | 19.6611 | 87.0011 | skew | -0.16148 | -0.96396 | -0.039109 | -0.14775 | -0.0063429 | -0.027647 | -0.00084929 | -0.0022712 | -7.1343e-05 | -0.00040468 | -2.1245e-05 | -8.3854e-05 | -4.0727e-06 | 67.5
cas 4 & Meas_Pos=1
1360 | 175.92 | 188.42 | 8.3031 | 9.5483 | 39.2286 | d/h | 4.279 | 112.699 | Score/norme | 3: 1.4222; 5: Score/(err_stdev); 6: 0.84823 | 67.5
1358 | 134.84 | 146.24 | 9.0789 | 9.7826 | 36.7522 | a/e | 29.0559 | 96.3959 | norme | 1.065 | 0.44763 | 0.25212 | 0.14847 | 0.042771 | 0.012841 | 0.0052063 | 0.0022854 | 0.00056119 | 0.00018898 | 0.00011388 | 8.4813e-05 | 3.499e-05 | 67.5
1357 | 145.84 | 158.84 | 9.0459 | 9.4356 | 30.9882 | b/f | 3.272 | 81.612 | normaux | 0.034591 | -0.0024336 | -0.011052 | -0.001535 | 0.00092817 | -0.00027854 | -0.00036462 | -0.00012341 | -2.5717e-05 | -1.9848e-05 | -1.6961e-05 | -9.7391e-06 | -2.7646e-06 | 67.5
1359 | 161.78 | 171.38 | 8.8734 | 9.3933 | 35.6076 | c/g | 1.3857 | 95.6657 | skew | -1.0644 | -0.44762 | -0.25187 | -0.14846 | -0.042761 | -0.012838 | -0.0051936 | -0.002282 | -0.0005606 | -0.00018793 | -0.00011261 | -8.4252e-05 | -3.488e-05 | 67.5
cas 3 & Meas_Pos=1
1360 | 175.92 | 188.42 | 8.3031 | 9.5483 | 36.9984 | d/h | -2.128 | 106.292 | Score/norme | 3: 1.2837; 5: Score/(err_stdev); 6: 1.0849 | 67.5
1358 | 134.84 | 146.24 | 9.0789 | 9.7826 | 36.7522 | a/e | 29.0559 | 96.3959 | norme | 0.56483 | 0.96108 | 0.13372 | 0.14787 | 0.022685 | 0.02757 | 0.0027613 | 0.0022762 | 0.00029767 | 0.00040571 | 6.0398e-05 | 8.4478e-05 | 1.856e-05 | 67.5
1359 | 161.78 | 171.38 | 8.8734 | 9.3933 | 33.7795 | b/f | -3.5259 | 90.7541 | normaux | 0.051579 | -0.0052274 | -0.013723 | -0.0015287 | 0.0018279 | -0.00059821 | -0.00035535 | -0.00012292 | 3.8986e-06 | -4.2612e-05 | -1.2489e-05 | -9.7006e-06 | -3.7773e-07 | 67.5
1357 | 145.84 | 158.84 | 9.0459 | 9.4356 | 35.2277 | c/g | 14.4374 | 92.7774 | skew | -0.56247 | -0.96106 | -0.13301 | -0.14786 | -0.022611 | -0.027564 | -0.0027384 | -0.0022728 | -0.00029765 | -0.00040346 | -5.9092e-05 | -8.3919e-05 | -1.8556e-05 | 67.5
cas 2 & Meas_Pos=1
1360 | 175.92 | 188.42 | 8.3031 | 9.5483 | 35.2583 | d/h | -7.1273 | 101.2927 | Score/norme | 3: 0.98046; 5: Score/(err_stdev); 6: 0.62367 | 67.5
1359 | 161.78 | 171.38 | 8.8734 | 9.3933 | 41.4946 | a/e | 17.2021 | 111.4821 | norme | 0.84163 | 0.45721 | 0.19924 | 0.1485 | 0.033801 | 0.013116 | 0.0041144 | 0.0022858 | 0.00044345 | 0.00019303 | 8.9981e-05 | 8.4822e-05 | 2.7648e-05 | 67.5
1357 | 145.84 | 158.84 | 9.0459 | 9.4356 | 35.2277 | b/f | 14.4374 | 92.7774 | normaux | -0.82997 | -0.0024862 | 0.1961 | -0.0015358 | -0.033391 | -0.00028443 | 0.0040289 | -0.00012349 | -0.00044172 | -2.0256e-05 | 8.6383e-05 | -9.7521e-06 | -2.7607e-05 | 67.5
1358 | 134.84 | 146.24 | 9.0789 | 9.7826 | 30.8169 | c/g | 13.4884 | 80.8284 | skew | -0.13961 | -0.4572 | -0.035282 | -0.14849 | -0.0052468 | -0.013113 | -0.00083472 | -0.0022824 | -3.913e-05 | -0.00019197 | -2.5191e-05 | -8.4259e-05 | -1.5187e-06 | 67.5
cas 1 & Meas_Pos=1
1360 | 175.92 | 188.42 | 8.3031 | 9.5483 | 36.9984 | d/h | -2.128 | 106.292 | Score/norme | 3: 1.0718; 5: Score/(err_stdev); 6: 0.58317 | 67.5
1359 | 161.78 | 171.38 | 8.8734 | 9.3933 | 41.4946 | a/e | 17.2021 | 111.4821 | norme | 0.99468 | 0.057511 | 0.23548 | 0.14852 | 0.039948 | 0.0016499 | 0.0048627 | 0.0022862 | 0.00052409 | 2.4322e-05 | 0.00010635 | 8.4831e-05 | 3.2673e-05 | 67.5
1358 | 134.84 | 146.24 | 9.0789 | 9.7826 | 33.1703 | b/f | 19.6611 | 87.0011 | normaux | -0.84013 | -0.0003113 | 0.19744 | -0.0015362 | -0.03397 | -3.5584e-05 | 0.0040063 | -0.00012351 | -0.00046325 | -2.5355e-06 | 8.255e-05 | -9.7532e-06 | -2.9373e-05 | 67.5
1357 | 145.84 | 158.84 | 9.0459 | 9.4356 | 30.9882 | c/g | 3.272 | 81.612 | skew | -0.53251 | -0.05751 | -0.12832 | -0.14851 | -0.021021 | -0.0016496 | -0.002756 | -0.0022828 | -0.0002451 | -2.4189e-05 | -6.7048e-05 | -8.4269e-05 | -1.4309e-05 | 67.5
Note on D18: simonf: Pre-stress final=80+surcontrainte. Tient compte de la différence de taille de la cavité selon les toles de protection.
Note on H39: simonf: LL2-delta_L2 : deplacement du plan par rapport à la bobine gauche
Note on I39: simonf: Delta_L2 :calcul par rapport à la bobine gauche de la deformation par rapport à la taille de la bobine sous 80 Mpa = taiile du calibre + LL
Note on I38: simonf: Les deformation, offset et contrainte sont calculées entre deux bobines adjacentes indépendemment de leur position dans l'ouverture
Note on G38: simonf: le calcul des multipole est donné par rapport à l'horizontale quand a/e est sur cet horizontale. Il faut donc que a/e corresponde au pole qui est au dessus de l'horizontale
a
f
b
d
e
c
h
g
pole 2
pole 3
pole 4
Pole 1
Horizontal Plane
current leads after connection box
168.8 LR
172.2 LR
162.8 LL
132.0 LR
169.5 LR
152.8 LL
171.5 LL
141.1 LL