## calcul config
[7 empty] | cas a |  | cas b |  | cas c |  | cas d |  | cas e |  | cas f |  | cas g
Geometric harmonics
|  |  |  | Order |  |  | Normal | Skew | Normal | Skew | Normal | Skew | Normal | Skew | Normal | Skew | Normal | Skew | Normal | Skew | Normal | Skew
|  |  |  | 1 |  |  | -8.966e-11 | 9.2735e-11 | -8.966e-11 | 9.27348E-11 (T) | -8.966e-11 | 9.27348E-11 (T) | -8.966e-11 | 9.2735e-11 | -8.966e-11 | 9.2735e-11 | -8.966e-11 | 9.2735e-11 | -8.966e-11 | 9.2735e-11 | -8.966e-11 | 9.2735e-11
|  |  |  | 2 |  |  | 0.00031944 | -2.7452e-10 | 0.00031944 | -2.74520E-10 (rad) | 0.00031944 | -2.74520E-10 (rad) | 0.00031944 | -2.7452e-10 | 0.00031944 | -2.7452e-10 | 0.00031944 | -2.7452e-10 | 0.00031944 | -2.7452e-10 | 0.00031944 | -2.7452e-10
|  |  |  | 3 |  |  | 0.00087936 | 0.00060129 | 0.00087936 | 0.00060129 | 0.00087936 | 0.00060129 | 0.00087936 | 0.00060129 | 0.00087936 | 0.00060129 | 0.00087936 | 0.00060129 | 0.00087936 | 0.00060129 | 0.00087936 | 0.00060129
|  |  |  | 4 |  |  | 9.2425e-05 | 0.00032583 | 9.2425e-05 | 0.00032583 | 9.2425e-05 | 0.00032583 | 9.2425e-05 | 0.00032583 | 9.2425e-05 | 0.00032583 | 9.2425e-05 | 0.00032583 | 9.2425e-05 | 0.00032583 | 9.2425e-05 | 0.00032583
|  |  |  | 5 |  |  | -3.9172e-05 | 0.0001613 | -3.9172e-05 | 0.0001613 | -3.9172e-05 | 0.0001613 | -3.9172e-05 | 0.0001613 | -3.9172e-05 | 0.0001613 | -3.9172e-05 | 0.0001613 | -3.9172e-05 | 0.0001613 | -3.9172e-05 | 0.0001613
|  |  |  | 6 |  |  | 3.9244 | -1.721e-05 | 3.9244 | -1.721e-05 | 3.9244 | -1.721e-05 | 3.9244 | -1.721e-05 | 3.9244 | -1.721e-05 | 3.9244 | -1.721e-05 | 3.9244 | -1.721e-05 | 3.9244 | -1.721e-05
|  |  |  | 7 |  |  | -2.3305e-05 | -3.8974e-05 | -2.3305e-05 | -3.8974e-05 | -2.3305e-05 | -3.8974e-05 | -2.3305e-05 | -3.8974e-05 | -2.3305e-05 | -3.8974e-05 | -2.3305e-05 | -3.8974e-05 | -2.3305e-05 | -3.8974e-05 | -2.3305e-05 | -3.8974e-05
|  |  |  | 8 |  |  | 4.7005e-06 | -2.964e-06 | 4.7005e-06 | -2.964e-06 | 4.7005e-06 | -2.964e-06 | 4.7005e-06 | -2.964e-06 | 4.7005e-06 | -2.964e-06 | 4.7005e-06 | -2.964e-06 | 4.7005e-06 | -2.964e-06 | 4.7005e-06 | -2.964e-06
|  |  |  | 9 |  |  | -3.6808e-06 | 3.4865e-06 | -3.6808e-06 | 3.4865e-06 | -3.6808e-06 | 3.4865e-06 | -3.6808e-06 | 3.4865e-06 | -3.6808e-06 | 3.4865e-06 | -3.6808e-06 | 3.4865e-06 | -3.6808e-06 | 3.4865e-06 | -3.6808e-06 | 3.4865e-06
|  |  |  | 10 |  |  | -0.20096 | -5.0625e-06 | -0.20096 | -5.0625e-06 | -0.20096 | -5.0625e-06 | -0.20096 | -5.0625e-06 | -0.20096 | -5.0625e-06 | -0.20096 | -5.0625e-06 | -0.20096 | -5.0625e-06 | -0.20096 | -5.0625e-06
|  |  |  | 11 |  |  | 1.5934e-06 | 1.1876e-06 | 1.5934e-06 | 1.1876e-06 | 1.5934e-06 | 1.1876e-06 | 1.5934e-06 | 1.1876e-06 | 1.5934e-06 | 1.1876e-06 | 1.5934e-06 | 1.1876e-06 | 1.5934e-06 | 1.1876e-06 | 1.5934e-06 | 1.1876e-06
|  |  |  | 12 |  |  | 2.1448e-08 | 1.3365e-06 | 2.1448e-08 | 1.3365e-06 | 2.1448e-08 | 1.3365e-06 | 2.1448e-08 | 1.3365e-06 | 2.1448e-08 | 1.3365e-06 | 2.1448e-08 | 1.3365e-06 | 2.1448e-08 | 1.3365e-06 | 2.1448e-08 | 1.3365e-06
|  |  |  | 13 |  |  | -6.0427e-07 | 8.7592e-07 | -6.0427e-07 | 8.7592e-07 | -6.0427e-07 | 8.7592e-07 | -6.0427e-07 | 8.7592e-07 | -6.0427e-07 | 8.7592e-07 | -6.0427e-07 | 8.7592e-07 | -6.0427e-07 | 8.7592e-07 | -6.0427e-07 | 8.7592e-07
|  |  |  | 14 |  |  | -0.14999 | 6.7404e-07 | -0.14999 | 6.7404e-07 | -0.14999 | 6.7404e-07 | -0.14999 | 6.7404e-07 | -0.14999 | 6.7404e-07 | -0.14999 | 6.7404e-07 | -0.14999 | 6.7404e-07 | -0.14999 | 6.7404e-07
|  |  |  | 15 |  |  | -2.0421e-08 | -4.6634e-07 | -2.0421e-08 | -4.6634e-07 | -2.0421e-08 | -4.6634e-07 | -2.0421e-08 | -4.6634e-07 | -2.0421e-08 | -4.6634e-07 | -2.0421e-08 | -4.6634e-07 | -2.0421e-08 | -4.6634e-07 | -2.0421e-08 | -4.6634e-07
|  |  |  | ----- |  |  | --------------- | ----------------- | --------------- | ---------------------------- | --------------- | ---------------------------- | --------------- | -------------- | --------------- | --------------- | --------------- | --------------- | --------------- | --------------- | --------------- | ---------------
Deformed geometry harmonics
|  |  |  | Order |  |  | Normal | Skew | Normal | Skew | Normal | Skew | Normal | Skew | Normal | Skew | Normal | Skew | Normal | Skew | Normal | Skew
|  |  |  | 1 |  |  | -3.9122e-10 | -1.8055e-07 | 1.8055e-07 | -2.08254E-10 (T) | 2.114e-10 | 1.80731E-07 (T) | -1.8073e-07 | 3.9419e-10 | -2.2776e-10 | -1.3854e-07 | 1.3854e-07 | -4.5916e-11 | 4.8934e-11 | 1.3872e-07 | -1.3872e-07 | 2.3153e-10
|  |  |  | 2 |  |  | 0.00031944 | -1.4509e-07 | 0.00031944 | -1.45093E-07 (rad) | 0.00031944 | -1.45094E-07 (rad) | 0.00031944 | -1.4509e-07 | 0.00031944 | -7.2439e-08 | 0.00031944 | -7.2439e-08 | 0.00031944 | -7.2439e-08 | 0.00031944 | -7.2439e-08
|  |  |  | 3 |  |  | -0.011403 | -2.8976 | -2.8974 | 0.012886 | 0.013162 | 2.8988 | 2.8991 | -0.011692 | -0.0017996 | -0.94735 | -0.94707 | 0.0032832 | 0.003562 | 0.94855 | 0.94883 | -0.0020786
|  |  |  | 4 |  |  | -0.0091777 | -1.6021 | 0.0093703 | 1.6027 | -0.0091793 | -1.6021 | 0.0093718 | 1.6027 | -0.0012719 | -0.35277 | 0.0014578 | 0.35342 | -0.0012729 | -0.35277 | 0.0014577 | 0.35342
|  |  |  | 5 |  |  | -0.0062292 | -0.79133 | 0.79145 | -0.0060317 | 0.0061513 | 0.79165 | -0.79153 | 0.0063533 | -0.00065544 | -0.11886 | 0.11898 | -0.00045512 | 0.00057737 | 0.11918 | -0.11906 | 0.00077752
|  |  |  | 6 |  |  | 3.9206 | -0.35421 | 3.9206 | -0.35421 | 3.9206 | -0.35421 | 3.9206 | -0.35421 | 3.9241 | -0.036576 | 3.9241 | -0.036576 | 3.9241 | -0.036576 | 3.9241 | -0.036576
|  |  |  | 7 |  |  | -0.002191 | -0.14424 | -0.14422 | 0.0021308 | 0.0021453 | 0.14416 | 0.14418 | -0.0022072 | -0.00012212 | -0.010293 | -0.010278 | 5.9867e-05 | 7.549e-05 | 0.010215 | 0.010231 | -0.00013771
|  |  |  | 8 |  |  | -0.0011759 | -0.053453 | 0.0011865 | 0.053446 | -0.0011764 | -0.053452 | 0.0011853 | 0.053446 | -3.1637e-05 | -0.0026379 | 4.1032e-05 | 0.002632 | -3.1618e-05 | -0.002638 | 4.0991e-05 | 0.002632
|  |  |  | 9 |  |  | -0.00062469 | -0.018155 | 0.018154 | -0.00061803 | 0.00061743 | 0.018161 | -0.018162 | 0.00062431 | -1.6554e-05 | -0.00063045 | 0.00063028 | -9.388e-06 | 9.184e-06 | 0.00063745 | -0.00063761 | 1.6342e-05
|  |  |  | 10 |  |  | -0.20128 | -0.0058559 | -0.20128 | -0.0058554 | -0.20128 | -0.0058556 | -0.20128 | -0.0058556 | -0.20096 | -0.00016077 | -0.20096 | -0.00016078 | -0.20096 | -0.00016078 | -0.20096 | -0.00016077
|  |  |  | 11 |  |  | -0.00016335 | -0.0019717 | -0.0019709 | 0.00016621 | 0.00016659 | 0.0019739 | 0.0019744 | -0.0001637 | 5.3369e-08 | -4.5913e-05 | -4.5511e-05 | 2.728e-06 | 3.1329e-06 | 4.8291e-05 | 4.8695e-05 | -3.509e-07
|  |  |  | 12 |  |  | -8.6139e-05 | -0.00080022 | 8.6245e-05 | 0.00080265 | -8.6151e-05 | -0.00080012 | 8.6082e-05 | 0.00080288 | -5.1693e-07 | -1.8076e-05 | 5.6013e-07 | 2.0751e-05 | -5.1683e-07 | -1.8078e-05 | 5.5944e-07 | 2.075e-05
|  |  |  | 13 |  |  | -4.6816e-05 | -0.00039847 | 0.00039859 | -4.5393e-05 | 4.5619e-05 | 0.00040019 | -0.00039996 | 4.7015e-05 | -7.974e-07 | -8.4351e-06 | 8.7072e-06 | 6.825e-07 | -4.1096e-07 | 1.0187e-05 | -9.9157e-06 | 1.0691e-06
|  |  |  | 14 |  |  | -0.15002 | -0.00021671 | -0.15002 | -0.00021662 | -0.15002 | -0.00021672 | -0.15002 | -0.00021672 | -0.14999 | -3.7095e-06 | -0.14999 | -3.7096e-06 | -0.14999 | -3.7097e-06 | -0.14999 | -3.7097e-06
|  |  |  | 15 |  |  | -1.4562e-05 | -0.00012411 | -0.00012361 | 1.4098e-05 | 1.4516e-05 | 0.00012319 | 0.00012364 | -1.4972e-05 | -4.7219e-08 | -2.3576e-06 | -1.9117e-06 | -4.3947e-07 | 6.4554e-09 | 1.4249e-06 | 1.8709e-06 | -4.932e-07
|  |  |  | ----- |  |  | --------------- | ----------------- | --------------- | ---------------------------- | --------------- | ---------------------------- | --------------- | -------------- | --------------- | --------------- | --------------- | --------------- | --------------- | --------------- | --------------- | ---------------
CAS | Valeur de deplacement du plan (en micron) | Multipoles normaux | Multipoles skew | Order | unités | Harmonics variation (Jacobian) | Normal | Skew | Normal | Skew | Normal | Skew | Normal | Skew | Normal | Skew | Normal | Skew | Normal | Skew | Normal | Skew
a | 9.1462 | -1.0877e-08 | -6.2014e-08 | 1 | T |  | -3.0156e-10 | -1.8064e-07 | 1.8064e-07 | -3.0099e-10 | 3.0106e-10 | 1.8064e-07 | -1.8064e-07 | 3.0146e-10 | -1.381e-10 | -1.3863e-07 | 1.3863e-07 | -1.3865e-10 | 1.3859e-10 | 1.3863e-07 | -1.3863e-07 | 1.3879e-10
b | 2.703 | -4.4534e-11 | -1.6599e-08 | 2 | T/rad |  | -4.3661e-10 | -1.4482e-07 | -4.3661e-10 | -1.4482e-07 | -4.3661e-10 | -1.4482e-07 | -4.3661e-10 | -1.4482e-07 | -1.4554e-10 | -7.2165e-08 | -1.4554e-10 | -7.2165e-08 | -1.4554e-10 | -7.2165e-08 | -1.4554e-10 | -7.2165e-08
c | -10.2825 | 0.1271 | -0.74777 | 3 | unités |  | -0.012282 | -2.8982 | -2.8982 | 0.012284 | 0.012282 | 2.8982 | 2.8982 | -0.012294 | -0.0026789 | -0.94795 | -0.94795 | 0.0026819 | 0.0026826 | 0.94795 | 0.94795 | -0.0026799
d | 6.0832 | 0.0010563 | 0.19403 | 4 | unités |  | -0.0092701 | -1.6024 | 0.0092779 | 1.6024 | -0.0092717 | -1.6024 | 0.0092794 | 1.6024 | -0.0013643 | -0.35309 | 0.0013654 | 0.35309 | -0.0013653 | -0.35309 | 0.0013652 | 0.35309
e | 9.1462 | -0.0321 | -0.17667 | 5 | unités |  | -0.0061901 | -0.79149 | 0.79149 | -0.006193 | 0.0061905 | 0.79149 | -0.79149 | 0.006192 | -0.00061626 | -0.11902 | 0.11902 | -0.00061642 | 0.00061654 | 0.11902 | -0.11902 | 0.00061622
f | 2.703 | -0.00030903 | -0.029892 | 6 | unités |  | -0.003785 | -0.3542 | -0.0037885 | -0.35419 | -0.0037863 | -0.3542 | -0.0037854 | -0.35419 | -0.00025491 | -0.036559 | -0.00025491 | -0.036559 | -0.00025491 | -0.036559 | -0.00025491 | -0.036559
g | -10.2825 | 0.0047805 | -0.030085 | 7 | unités |  | -0.0021677 | -0.1442 | -0.1442 | 0.0021698 | 0.0021686 | 0.1442 | 0.1442 | -0.0021682 | -9.8815e-05 | -0.010254 | -0.010254 | 9.8841e-05 | 9.8795e-05 | 0.010254 | 0.010254 | -9.8731e-05
h | 6.0832 | 0.00012083 | 0.0055648 | 8 | unités |  | -0.0011806 | -0.05345 | 0.0011818 | 0.053449 | -0.0011811 | -0.053449 | 0.0011807 | 0.053449 | -3.6338e-05 | -0.0026349 | 3.6331e-05 | 0.002635 | -3.6318e-05 | -0.002635 | 3.629e-05 | 0.0026349
|  | -0.00075837 | -0.0036297 | 9 | unités |  | -0.00062101 | -0.018159 | 0.018158 | -0.00062152 | 0.00062111 | 0.018158 | -0.018158 | 0.00062083 | -1.2873e-05 | -0.00063393 | 0.00063396 | -1.2874e-05 | 1.2865e-05 | 0.00063396 | -0.00063393 | 1.2855e-05
|  | -2.4834e-05 | -0.0004595 | 10 | unités |  | -0.00032035 | -0.0058509 | -0.00032059 | -0.0058504 | -0.00032048 | -0.0058505 | -0.00032022 | -0.0058505 | -4.463e-06 | -0.00015571 | -4.463e-06 | -0.00015572 | -4.463e-06 | -0.00015572 | -4.463e-06 | -0.00015571
|  | 3.5932e-05 | -0.00039805 | 11 | unités |  | -0.00016494 | -0.0019728 | -0.0019725 | 0.00016503 | 0.000165 | 0.0019727 | 0.0019728 | -0.00016489 | -1.54e-06 | -4.7101e-05 | -4.7104e-05 | 1.5404e-06 | 1.5395e-06 | 4.7104e-05 | 4.7102e-05 | -1.5385e-06
|  | 8.5994e-06 | 8.1443e-05 | 12 | unités |  | -8.6161e-05 | -0.00080156 | 8.6224e-05 | 0.00080131 | -8.6172e-05 | -0.00080146 | 8.6061e-05 | 0.00080155 | -5.3837e-07 | -1.9413e-05 | 5.3868e-07 | 1.9414e-05 | -5.3828e-07 | -1.9414e-05 | 5.38e-07 | 1.9414e-05
|  | -2.2836e-05 | -7.783e-05 | 13 | unités |  | -4.6212e-05 | -0.00039935 | 0.0003992 | -4.6269e-05 | 4.6224e-05 | 0.00039931 | -0.00039936 | 4.6139e-05 | -1.9313e-07 | -9.311e-06 | 9.3115e-06 | -1.9342e-07 | 1.9331e-07 | 9.3115e-06 | -9.3114e-06 | 1.932e-07
|  | -1.9589e-06 | -1.6962e-05 | 14 | unités |  | -2.5567e-05 | -0.00021738 | -2.5609e-05 | -0.00021729 | -2.5567e-05 | -0.00021739 | -2.5512e-05 | -0.00021739 | -6.9534e-08 | -4.3836e-06 | -6.9534e-08 | -4.3837e-06 | -6.9534e-08 | -4.3837e-06 | -6.9534e-08 | -4.3838e-06
|  | 1.4159e-06 | -2.488e-05 | 15 | unités |  | -1.4541e-05 | -0.00012364 | -0.00012359 | 1.4564e-05 | 1.4536e-05 | 0.00012365 | 0.00012366 | -1.4505e-05 | -2.6797e-08 | -1.8912e-06 | -1.8913e-06 | 2.687e-08 | 2.6877e-08 | 1.8913e-06 | 1.8913e-06 | -2.6864e-08
|  |  |  | ----- |  |  | --------------- | ----------------- | --------------- | ---------------------------- | --------------- | ---------------------------- | --------------- | -------------- | --------------- | --------------- | --------------- | --------------- | --------------- | --------------- | --------------- | ---------------
Total harmonics
|  |  |  | Order |  |  | Normal | Skew | Normal | Skew | Normal | Skew | Normal | Skew | Normal | Skew | Normal | Skew | Normal | Skew | Normal | Skew
|  |  |  | 1 |  |  | -3.9122e-10 | -1.8055e-07 | 1.8055e-07 | -2.08254E-10 (T) | 2.114e-10 | 1.80731E-07 (T) | -1.8073e-07 | 3.9419e-10 | -2.2776e-10 | -1.3854e-07 | 1.3854e-07 | -4.5916e-11 | 4.8934e-11 | 1.3872e-07 | -1.3872e-07 | 2.3153e-10
|  |  |  | 2 |  |  | 0.00031944 | -1.4509e-07 | 0.00031944 | -1.45093E-07 (rad) | 0.00031944 | -1.45094E-07 (rad) | 0.00031944 | -1.4509e-07 | 0.00031944 | -7.2439e-08 | 0.00031944 | -7.2439e-08 | 0.00031944 | -7.2439e-08 | 0.00031944 | -7.2439e-08
|  |  |  | 3 |  |  | -0.011403 | -2.8976 | -2.8974 | 0.012886 | 0.013162 | 2.8988 | 2.8991 | -0.011692 | -0.0017996 | -0.94735 | -0.94707 | 0.0032832 | 0.003562 | 0.94855 | 0.94883 | -0.0020786
|  |  |  | 4 |  |  | -0.0091777 | -1.6021 | 0.0093703 | 1.6027 | -0.0091793 | -1.6021 | 0.0093718 | 1.6027 | -0.0012719 | -0.35277 | 0.0014578 | 0.35342 | -0.0012729 | -0.35277 | 0.0014577 | 0.35342
|  |  |  | 5 |  |  | -0.0062292 | -0.79133 | 0.79145 | -0.0060317 | 0.0061513 | 0.79165 | -0.79153 | 0.0063533 | -0.00065544 | -0.11886 | 0.11898 | -0.00045512 | 0.00057737 | 0.11918 | -0.11906 | 0.00077752
|  |  |  | 6 |  |  | 3.9206 | -0.35421 | 3.9206 | -0.35421 | 3.9206 | -0.35421 | 3.9206 | -0.35421 | 3.9241 | -0.036576 | 3.9241 | -0.036576 | 3.9241 | -0.036576 | 3.9241 | -0.036576
|  |  |  | 7 |  |  | -0.002191 | -0.14424 | -0.14422 | 0.0021308 | 0.0021453 | 0.14416 | 0.14418 | -0.0022072 | -0.00012212 | -0.010293 | -0.010278 | 5.9867e-05 | 7.549e-05 | 0.010215 | 0.010231 | -0.00013771
|  |  |  | 8 |  |  | -0.0011759 | -0.053453 | 0.0011865 | 0.053446 | -0.0011764 | -0.053452 | 0.0011853 | 0.053446 | -3.1637e-05 | -0.0026379 | 4.1032e-05 | 0.002632 | -3.1618e-05 | -0.002638 | 4.0991e-05 | 0.002632
|  |  |  | 9 |  |  | -0.00062469 | -0.018155 | 0.018154 | -0.00061803 | 0.00061743 | 0.018161 | -0.018162 | 0.00062431 | -1.6554e-05 | -0.00063045 | 0.00063028 | -9.388e-06 | 9.184e-06 | 0.00063745 | -0.00063761 | 1.6342e-05
|  |  |  | 10 |  |  | -0.20128 | -0.0058559 | -0.20128 | -0.0058554 | -0.20128 | -0.0058556 | -0.20128 | -0.0058556 | -0.20096 | -0.00016077 | -0.20096 | -0.00016078 | -0.20096 | -0.00016078 | -0.20096 | -0.00016077
|  |  |  | 11 |  |  | -0.00016335 | -0.0019717 | -0.0019709 | 0.00016621 | 0.00016659 | 0.0019739 | 0.0019744 | -0.0001637 | 5.3369e-08 | -4.5913e-05 | -4.5511e-05 | 2.728e-06 | 3.1329e-06 | 4.8291e-05 | 4.8695e-05 | -3.509e-07
|  |  |  | 12 |  |  | -8.6139e-05 | -0.00080022 | 8.6245e-05 | 0.00080265 | -8.6151e-05 | -0.00080012 | 8.6082e-05 | 0.00080288 | -5.1693e-07 | -1.8076e-05 | 5.6013e-07 | 2.0751e-05 | -5.1683e-07 | -1.8078e-05 | 5.5944e-07 | 2.075e-05
|  |  |  | 13 |  |  | -4.6816e-05 | -0.00039847 | 0.00039859 | -4.5393e-05 | 4.5619e-05 | 0.00040019 | -0.00039996 | 4.7015e-05 | -7.974e-07 | -8.4351e-06 | 8.7072e-06 | 6.825e-07 | -4.1096e-07 | 1.0187e-05 | -9.9157e-06 | 1.0691e-06
|  |  |  | 14 |  |  | -0.15002 | -0.00021671 | -0.15002 | -0.00021662 | -0.15002 | -0.00021672 | -0.15002 | -0.00021672 | -0.14999 | -3.7095e-06 | -0.14999 | -3.7096e-06 | -0.14999 | -3.7097e-06 | -0.14999 | -3.7097e-06
|  |  |  | 15 |  |  | -1.4562e-05 | -0.00012411 | -0.00012361 | 1.4098e-05 | 1.4516e-05 | 0.00012319 | 0.00012364 | -1.4972e-05 | -4.7219e-08 | -2.3576e-06 | -1.9117e-06 | -4.3947e-07 | 6.4554e-09 | 1.4249e-06 | 1.8709e-06 | -4.932e-07
|  |  |  | 96122E |  |  | +04 -1.33002E | 4195300000
|  |  |  | 2 |  |  | 543315 | 6E+05 7.83708E
|  |  |  | 3 |  |  | 351526 | 9E+04 3.53115E
|  |  |  | 4 |  |  | 389511 | 6E+04 3.93007E
|  |  |  | 5 |  |  | 269083 | 9E+04 2.73639E
|  |  |  | 6 |  |  | 184730 | 5E+04 1.86831E
|  |  |  | 7 |  |  | 49612.3 | 2E+05 1.41954E
|  |  |  | 8 |  |  | 543315 | 6E+05 7.83708E
|  |  |  | 9 |  |  | 351526 | 9E+04 3.53115E
|  |  |  | 10 |  |  | 389511 | 6E+04 3.93007E
|  |  |  | 11 |  |  | 269083 | 9E+04 2.73639E
|  |  |  | 12 |  |  | 184730 | 6E+04 1.86831E
|  |  |  | 13 |  |  | -49612.2 | 2E+05 1.41954E
|  |  |  | 14 |  |  | -543315 | 6E+05 7.83707E
|  |  |  | 15 |  |  | -351526 | 9E+04 3.53115E
|  |  |  | 16 |  |  | -389511 | 6E+04 3.93007E
|  |  |  | 17 |  |  | -269082 | 9E+04 2.73639E
|  |  |  | 18 |  |  | -184730 | 5E+04 1.86831E
|  |  |  | 19 |  |  | -49612.2 | 2E+05 1.41954E
|  |  |  | 20 |  |  | -543315 | 6E+05 7.83707E
|  |  |  | 21 |  |  | -351526 | 9E+04 3.53115E
|  |  |  | 22 |  |  | -389511 | 7E+04 3.93007E
|  |  |  | 23 |  |  | -269082 | 8E+04 2.73639E
|  |  |  | 24 |  |  | -184730 | 5E+04 1.86831E

## choix config
Mean size arrangement (mm) | [6 empty] | Protection sheets Thickness (mm)
N° bob | LLc | LRc | EL | ER | Aperture pole |  | 0.9325 | calculation-build with 0.87
1361 | 145.1167 | 151.9333 | 9.3081 | 9.6286 | pole1 |  | 0.0625
1362 | 140.04 | 121.8567 | 8.8699 | 9.7469 | pole2 |  |  | QH Nr.:
1363 | 122.0967 | 125.7633 | 8.7866 | 9.177 | pole3 |  |  | 2355
1364 | 148.7633 | 155.6967 | 8.8707 | 9.4922 | pole4
Cas 1
Arrangement retenu |  | OK
|  |  | midplane Lotnr.: | 4E14469D-3
AP 311
[5 empty] | QH Nr.: |  |  |  |  | QH Nr.:
PS = 0.87 montiert |  |  |  |  | 2391 |  |  |  |  | 2190
between to Coillegs Polyimidfilm 1 X 125µ on the protctionsheet length
| Offset par rapport au plan median | Déformation de la bobine (<-> calibre) | Sur-contrainte réelle (MPa)
a/e | 9.1462 | 81.6862 | 30.4203 | [6 empty] | * View from
b/f | 2.703 | 57.2996 | 21.1541 |  | * In the position |  |  |  |  | connection end
c/g | -10.2825 | 70.9809 | 26.4262 |  | of aperture 1 of the magnets
d/h | 6.0832 | 83.6999 | 32.703 |  | = measurement position of the aperture |  |  | QH Nr.: |  | Ansicht
Minimum local Pre-stress : |  |  | 16.9927 |  |  |  |  | 2157 |  | Leadend
ordre | 3 | 4 | 5 | 6 | 7 | 8 | 9 | 10
normaux | 0.1271 | 0.0010563 | -0.0321 | -0.00030903 | 0.0047805 | 0.00012083 | -0.00075837 | -2.4834e-05
skew | -0.74777 | 0.19403 | -0.17667 | -0.029892 | -0.030085 | 0.0055648 | -0.0036297 | -0.0004595
According to CERN's specification LHC-M-ES-0001 for field error naming conventions
[8 empty] | Statistic | Mean value
[8 empty] | B3 | -0.28
[8 empty] | A3 | 1.28
[8 empty] | from Ap 0 to ? | 112
Simulation de la position des bobines selon les poles de 1 à 4
N° bob | LLc | LRc |  |  | Sur_contrainte sur 80MPa |  | Offset par rapport au plan median | Déformation de la bobine (<->taille à 80Mpa) | ordre | 3 | 4 | 5 | 6 | 7 | 8 | 9 | 10 | 11 | 12 | 13 | 14 | 15 | elargissement de la cavit due à la tole
1361 | 145.1167 | 151.9333 | 9.3081 | 9.6286 | 32.703 | d/h | 6.0832 | 83.6999 | Score/norme | 3: 0.64707; 5: Score/(err_stdev); 6: 0.35159 | 67.5
1362 | 140.04 | 121.8567 | 8.8699 | 9.7469 | 30.4203 | a/e | 9.1462 | 81.6862 | norme | 0.75849 | 0.19403 | 0.17956 | 0.029894 | 0.030463 | 0.0055661 | 0.003708 | 0.00046017 | 0.00039967 | 8.1896e-05 | 8.1111e-05 | 1.7075e-05 | 2.4921e-05 | 67.5
1363 | 122.0967 | 125.7633 | 8.7866 | 9.177 | 21.1541 | b/f | 2.703 | 57.2996 | normaux | 0.1271 | 0.0010563 | -0.0321 | -0.00030903 | 0.0047805 | 0.00012083 | -0.00075837 | -2.4834e-05 | 3.5932e-05 | 8.5994e-06 | -2.2836e-05 | -1.9589e-06 | 1.4159e-06 | 67.5
1364 | 148.7633 | 155.6967 | 8.8707 | 9.4922 | 26.4262 | c/g | -10.2825 | 70.9809 | skew | -0.74777 | 0.19403 | -0.17667 | -0.029892 | -0.030085 | 0.0055648 | -0.0036297 | -0.0004595 | -0.00039805 | 8.1443e-05 | -7.783e-05 | -1.6962e-05 | -2.488e-05 | 67.5
[9 empty] | stdev | 1 | 0.7 | 0.6 | 0.5 | 0.15 | 0.1 | 0.1 | 0.3 | 0.05 | 0.05 | 0.05 | 0.05 | 0.05
Calculation done by supposing the first coil is in pole 1. Final sorting is turned counterclockwise by | [7 empty] | 90 | erreur/stdev | 0.50566 | 0.18479 | 0.19951 | 0.039858 | 0.13539 | 0.037108 | 0.02472 | 0.0010226 | 0.0053289 | 0.0010919 | 0.0010815 | 0.00022766 | 0.00033228
cas 6 & Meas_Pos=6
1362 | 143.9 | 129.1 | 8.7282 | 9.6209 | 28.0365 | d/h | 0.1201 | 76.5201 | Score/norme | 3: 1.057; 5: Score/(err_stdev); 6: 0.5499 | 67.5
1361 | 150.08 | 176.38 | 9.2484 | 9.2058 | 28.5449 | a/e | -9.0349 | 73.5451 | norme | 0.99819 | 0.021593 | 0.23631 | 0.052042 | 0.04009 | 0.00061936 | 0.0048798 | 0.00080102 | 0.00052598 | 9.1145e-06 | 0.00010673 | 2.9728e-05 | 3.2801e-05 | 67.5
1364 | 173.82 | 176.52 | 8.4333 | 9.0775 | 39.7083 | b/f | 5.9867 | 112.3067 | normaux | -0.22186 | -0.00011731 | 0.055137 | -0.00053845 | -0.008488 | -1.3444e-05 | 0.0012627 | -4.3292e-05 | -7.6386e-05 | -9.5549e-07 | 3.5699e-05 | -3.4167e-06 | -3.6794e-06 | 67.5
1363 | 148.86 | 140.76 | 8.6182 | 9.1304 | 35.304 | c/g | 16.2459 | 97.6059 | skew | 0.97323 | -0.021593 | 0.22979 | -0.05204 | 0.039181 | -0.00061921 | 0.0047136 | -0.00079985 | 0.0005204 | -9.0642e-06 | 0.00010058 | -2.9531e-05 | 3.2594e-05 | 67.5
cas 5 & Meas_Pos=6
1362 | 143.9 | 129.1 | 8.7282 | 9.6209 | 34.6116 | d/h | 18.0655 | 94.4655 | Score/norme | 3: 1.2651; 5: Score/(err_stdev); 6: 1.184 | 67.5
1361 | 150.08 | 176.38 | 9.2484 | 9.2058 | 28.5449 | a/e | -9.0349 | 73.5451 | norme | 0.15609 | 1.1116 | 0.036953 | 0.050674 | 0.0062686 | 0.031889 | 0.00076312 | 0.00077995 | 8.2213e-05 | 0.00046923 | 1.672e-05 | 2.8935e-05 | 5.1221e-06 | 67.5
1363 | 148.86 | 140.76 | 8.6182 | 9.1304 | 35.5193 | b/f | 16.8413 | 98.2013 | normaux | 0.046506 | 0.0060489 | -0.011409 | -0.00052439 | 0.0018028 | 0.00069204 | -0.00025455 | -4.2122e-05 | 1.8316e-05 | 4.9279e-05 | -6.8273e-06 | -3.3215e-06 | 9.8528e-07 | 67.5
1364 | 173.82 | 176.52 | 8.4333 | 9.0775 | 33.0291 | c/g | -12.9042 | 93.4158 | skew | -0.149 | 1.1116 | -0.035147 | -0.050671 | -0.0060038 | 0.031882 | -0.00071942 | -0.00077881 | -8.0147e-05 | 0.00046663 | -1.5262e-05 | -2.8743e-05 | -5.0264e-06 | 67.5
cas 4 & Meas_Pos=6
1362 | 143.9 | 129.1 | 8.7282 | 9.6209 | 28.0365 | d/h | 0.1201 | 76.5201 | Score/norme | 3: 2.0579; 5: Score/(err_stdev); 6: 1.0913 | 67.5
1364 | 173.82 | 176.52 | 8.4333 | 9.0775 | 31.6662 | a/e | -16.7586 | 89.5614 | norme | 1.3743 | 0.24075 | 0.32534 | 0.048755 | 0.055194 | 0.0069065 | 0.0067183 | 0.00075039 | 0.00072415 | 0.00010162 | 0.00014693 | 2.7845e-05 | 4.5158e-05 | 67.5
1361 | 150.08 | 176.38 | 9.2484 | 9.2058 | 36.8155 | b/f | 12.2738 | 94.8539 | normaux | -0.46243 | 0.0013099 | 0.11295 | -0.0005047 | -0.01801 | 0.00014989 | 0.0024969 | -4.0575e-05 | -0.00018951 | 1.068e-05 | 6.5243e-05 | -3.2037e-06 | -1.0357e-05 | 67.5
1363 | 148.86 | 140.76 | 8.6182 | 9.1304 | 35.5193 | c/g | 16.8413 | 98.2013 | skew | 1.2941 | 0.24075 | 0.3051 | -0.048753 | 0.052173 | 0.0069048 | 0.006237 | -0.00074929 | 0.00069891 | 0.00010106 | 0.00013166 | -2.766e-05 | 4.3955e-05 | 67.5
cas 3 & Meas_Pos=6
1362 | 143.9 | 129.1 | 8.7282 | 9.6209 | 34.8236 | d/h | 18.6441 | 95.0441 | Score/norme | 3: 1.4571; 5: Score/(err_stdev); 6: 1.2822 | 67.5
1364 | 173.82 | 176.52 | 8.4333 | 9.0775 | 31.6662 | a/e | -16.7586 | 89.5614 | norme | 0.45611 | 1.1106 | 0.10798 | 0.050747 | 0.018319 | 0.03186 | 0.0022297 | 0.00078105 | 0.00024039 | 0.0004688 | 4.8754e-05 | 2.8978e-05 | 1.5e-05 | 67.5
1363 | 148.86 | 140.76 | 8.6182 | 9.1304 | 35.304 | b/f | 16.2459 | 97.6059 | normaux | 0.093977 | 0.0060432 | -0.021045 | -0.00052523 | 0.0039671 | 0.00069136 | -0.00037702 | -4.219e-05 | 6.7809e-05 | 4.9232e-05 | -4.4384e-06 | -3.3257e-06 | 4.714e-06 | 67.5
1361 | 150.08 | 176.38 | 9.2484 | 9.2058 | 30.0547 | c/g | -5.145 | 77.435 | skew | 0.44632 | 1.1106 | 0.10591 | -0.050744 | 0.017884 | 0.031852 | 0.0021976 | -0.00077991 | 0.00023063 | 0.00046621 | 4.8552e-05 | -2.8787e-05 | 1.424e-05 | 67.5
cas 2 & Meas_Pos=6
1362 | 143.9 | 129.1 | 8.7282 | 9.6209 | 34.6116 | d/h | 18.0655 | 94.4655 | Score/norme | 3: 1.1306; 5: Score/(err_stdev); 6: 0.61448 | 67.5
1363 | 148.86 | 140.76 | 8.6182 | 9.1304 | 27.2864 | a/e | -5.9206 | 75.4394 | norme | 1.0033 | 0.25137 | 0.23753 | 0.050748 | 0.040296 | 0.0072109 | 0.0049049 | 0.00078113 | 0.00052869 | 0.00010613 | 0.00010728 | 2.8998e-05 | 3.2969e-05 | 67.5
1361 | 150.08 | 176.38 | 9.2484 | 9.2058 | 30.0547 | b/f | -5.145 | 77.435 | normaux | 0.8945 | 0.0013682 | -0.21052 | -0.00052462 | 0.036119 | 0.00015634 | -0.0042862 | -4.2155e-05 | 0.00048863 | 1.1123e-05 | -8.9319e-05 | -3.3172e-06 | 3.0872e-05 | 67.5
1364 | 173.82 | 176.52 | 8.4333 | 9.0775 | 39.7083 | c/g | 5.9867 | 112.3067 | skew | 0.4545 | 0.25136 | 0.11 | -0.050745 | 0.017865 | 0.0072092 | 0.0023847 | -0.00077999 | 0.00020187 | 0.00010555 | 5.9418e-05 | -2.8807e-05 | 1.1572e-05 | 67.5
cas 1 & Meas_Pos=6
1362 | 143.9 | 129.1 | 8.7282 | 9.6209 | 34.8236 | d/h | 18.6441 | 95.0441 | Score/norme | 3: 2.0776; 5: Score/(err_stdev); 6: 1.0766 | 67.5
1363 | 148.86 | 140.76 | 8.6182 | 9.1304 | 27.2864 | a/e | -5.9206 | 75.4394 | norme | 1.4007 | 0.011996 | 0.33161 | 0.047257 | 0.056256 | 0.00034413 | 0.0068477 | 0.0007274 | 0.00073808 | 5.0255e-06 | 0.00014976 | 2.7011e-05 | 4.6023e-05 | 67.5
1364 | 173.82 | 176.52 | 8.4333 | 9.0775 | 33.0291 | b/f | -12.9042 | 93.4158 | normaux | 1.2161 | -6.4793e-05 | -0.28601 | -0.00048834 | 0.04914 | -7.6715e-06 | -0.0058132 | -3.9242e-05 | 0.0006675 | -5.6007e-07 | -0.00012046 | -3.0846e-06 | 4.225e-05 | 67.5
1361 | 150.08 | 176.38 | 9.2484 | 9.2058 | 36.8155 | c/g | 12.2738 | 94.8539 | skew | 0.69507 | -0.011996 | 0.16781 | -0.047254 | 0.027387 | -0.00034405 | 0.0036191 | -0.00072635 | 0.00031497 | -4.9942e-06 | 8.8983e-05 | -2.6834e-05 | 1.8249e-05 | 67.5
cas 6 & Meas_Pos=5
1362 | 140.1 | 131.3 | 8.8513 | 9.6596 | 27.4621 | d/h | 1.2979 | 73.8979 | Score/norme | 3: 0.79091; 5: Score/(err_stdev); 6: 0.41105 | 67.5
1361 | 153.46 | 153.66 | 9.0929 | 9.5156 | 29.4471 | a/e | -8.7822 | 77.1778 | norme | 0.86252 | 0.058037 | 0.20419 | 0.026302 | 0.03464 | 0.0016648 | 0.0042165 | 0.00040481 | 0.00045449 | 2.4489e-05 | 9.2225e-05 | 1.5027e-05 | 2.8342e-05 | 67.5
1364 | 159.3 | 159.6 | 8.8165 | 9.5769 | 34.1692 | b/f | 0.58346 | 92.3835 | normaux | 0.030834 | -0.00031579 | -0.0049797 | -0.00027212 | 0.0016116 | -3.6173e-05 | 7.8291e-06 | -2.1879e-05 | 5.1755e-05 | -2.5756e-06 | 7.4819e-06 | -1.725e-06 | 4.1619e-06 | 67.5
1363 | 139.66 | 140.66 | 8.7521 | 9.1023 | 31.5253 | c/g | 13.6315 | 85.7915 | skew | 0.86197 | -0.058036 | 0.20413 | -0.0263 | 0.034603 | -0.0016644 | 0.0042165 | -0.00040422 | 0.00045153 | -2.4354e-05 | 9.1921e-05 | -1.4927e-05 | 2.8035e-05 | 67.5
cas 5 & Meas_Pos=5
1362 | 140.1 | 131.3 | 8.8513 | 9.6596 | 31.7955 | d/h | 12.9588 | 85.5588 | Score/norme | 3: 0.62515; 5: Score/(err_stdev); 6: 0.58477 | 67.5
1361 | 153.46 | 153.66 | 9.0929 | 9.5156 | 29.4471 | a/e | -8.7822 | 77.1778 | norme | 0.10745 | 0.78217 | 0.025438 | 0.025358 | 0.0043154 | 0.022438 | 0.00052528 | 0.00039028 | 5.6647e-05 | 0.00033017 | 1.1502e-05 | 1.4478e-05 | 3.5395e-06 | 67.5
1363 | 139.66 | 140.66 | 8.7521 | 9.1023 | 30.2956 | b/f | 10.285 | 82.445 | normaux | 0.10296 | 0.004256 | -0.02429 | -0.00026247 | 0.004148 | 0.00048692 | -0.00049731 | -2.1076e-05 | 5.5375e-05 | 3.4673e-05 | -1.0569e-05 | -1.6607e-06 | 3.4823e-06 | 67.5
1364 | 159.3 | 159.6 | 8.8165 | 9.5769 | 31.0047 | c/g | -7.9724 | 83.8276 | skew | 0.030747 | 0.78216 | 0.0075557 | -0.025356 | 0.0011904 | 0.022433 | 0.00016911 | -0.00038971 | 1.1938e-05 | 0.00032834 | 4.5376e-06 | -1.4382e-05 | 6.3347e-07 | 67.5
cas 4 & Meas_Pos=5
1362 | 140.1 | 131.3 | 8.8513 | 9.6596 | 27.4621 | d/h | 1.2979 | 73.8979 | Score/norme | 3: 0.71392; 5: Score/(err_stdev); 6: 0.37729 | 67.5
1364 | 159.3 | 159.6 | 8.8165 | 9.5769 | 30.1052 | a/e | -10.4043 | 81.3957 | norme | 0.811 | 0.13266 | 0.19199 | 0.025577 | 0.032571 | 0.0038057 | 0.0039647 | 0.00039366 | 0.00042735 | 5.6001e-05 | 8.6712e-05 | 1.4609e-05 | 2.665e-05 | 67.5
1361 | 153.46 | 153.66 | 9.0929 | 9.5156 | 34.8457 | b/f | 5.3667 | 91.3267 | normaux | -0.1534 | 0.00072178 | 0.038455 | -0.00026476 | -0.0058154 | 8.2573e-05 | 0.00089577 | -2.1284e-05 | -4.7723e-05 | 5.8826e-06 | 2.6221e-05 | -1.6795e-06 | -2.0913e-06 | 67.5
1363 | 139.66 | 140.66 | 8.7521 | 9.1023 | 30.2956 | c/g | 10.285 | 82.445 | skew | 0.79636 | 0.13266 | 0.1881 | -0.025576 | 0.032048 | 0.0038048 | 0.0038621 | -0.00039308 | 0.00042467 | 5.5691e-05 | 8.2653e-05 | -1.4512e-05 | 2.6568e-05 | 67.5
cas 3 & Meas_Pos=5
1362 | 140.1 | 131.3 | 8.8513 | 9.6596 | 30.5578 | d/h | 9.6282 | 82.2282 | Score/norme | 3: 0.66399; 5: Score/(err_stdev); 6: 0.60489 | 67.5
1364 | 159.3 | 159.6 | 8.8165 | 9.5769 | 30.1052 | a/e | -10.4043 | 81.3957 | norme | 0.21949 | 0.78223 | 0.051961 | 0.02547 | 0.0088153 | 0.02244 | 0.001073 | 0.000392 | 0.00011566 | 0.00033019 | 2.3445e-05 | 1.4539e-05 | 7.2112e-06 | 67.5
1363 | 139.66 | 140.66 | 8.7521 | 9.1023 | 31.5253 | b/f | 13.6315 | 85.7915 | normaux | -0.15336 | 0.0042563 | 0.036727 | -0.00026376 | -0.0060912 | 0.00048699 | 0.00077808 | -2.1183e-05 | -7.4062e-05 | 3.4681e-05 | 1.8224e-05 | -1.6713e-06 | -4.4241e-06 | 67.5
1361 | 153.46 | 153.66 | 9.0929 | 9.5156 | 30.3799 | c/g | -6.3375 | 79.6225 | skew | 0.15702 | 0.78222 | 0.036757 | -0.025469 | 0.0063724 | 0.022435 | 0.00073883 | -0.00039142 | 8.8842e-05 | 0.00032836 | 1.4749e-05 | -1.4443e-05 | 5.6946e-06 | 67.5
cas 2 & Meas_Pos=5
1362 | 140.1 | 131.3 | 8.8513 | 9.6596 | 31.7955 | d/h | 12.9588 | 85.5588 | Score/norme | 3: 0.60428; 5: Score/(err_stdev); 6: 0.32074 | 67.5
1363 | 139.66 | 140.66 | 8.7521 | 9.1023 | 26.2158 | a/e | -0.81751 | 71.3425 | norme | 0.74413 | 0.13406 | 0.17616 | 0.02496 | 0.029885 | 0.0038456 | 0.0036377 | 0.0003842 | 0.0003921 | 5.6606e-05 | 7.9562e-05 | 1.4265e-05 | 2.4449e-05 | 67.5
1361 | 153.46 | 153.66 | 9.0929 | 9.5156 | 30.3799 | b/f | -6.3375 | 79.6225 | normaux | 0.74238 | 0.00072977 | -0.1756 | -0.00025788 | 0.029836 | 8.335e-05 | -0.0036172 | -2.0716e-05 | 0.00039208 | 5.9264e-06 | -7.8198e-05 | -1.6277e-06 | 2.4426e-05 | 67.5
1364 | 159.3 | 159.6 | 8.8165 | 9.5769 | 34.1692 | c/g | 0.58346 | 92.3835 | skew | 0.050995 | 0.13405 | 0.01407 | -0.024958 | 0.0017263 | 0.0038447 | 0.00038559 | -0.00038364 | -3.8248e-06 | 5.6295e-05 | 1.4674e-05 | -1.4172e-05 | -1.0491e-06 | 67.5
cas 1 & Meas_Pos=5
1362 | 140.1 | 131.3 | 8.8513 | 9.6596 | 30.5578 | d/h | 9.6282 | 82.2282 | Score/norme | 3: 0.54834; 5: Score/(err_stdev); 6: 0.28549 | 67.5
1363 | 139.66 | 140.66 | 8.7521 | 9.1023 | 26.2158 | a/e | -0.81751 | 71.3425 | norme | 0.71753 | 0.056582 | 0.16987 | 0.024248 | 0.028817 | 0.0016232 | 0.0035077 | 0.00037324 | 0.00037808 | 2.3864e-05 | 7.6715e-05 | 1.386e-05 | 2.3574e-05 | 67.5
1364 | 159.3 | 159.6 | 8.8165 | 9.5769 | 31.0047 | b/f | -7.9724 | 83.8276 | normaux | 0.67788 | -0.00030756 | -0.15983 | -0.00025051 | 0.027325 | -3.5329e-05 | -0.0032683 | -2.0131e-05 | 0.00036579 | -2.5239e-06 | -6.9045e-05 | -1.5821e-06 | 2.2993e-05 | 67.5
1361 | 153.46 | 153.66 | 9.0929 | 9.5156 | 34.8457 | c/g | 5.3667 | 91.3267 | skew | 0.23522 | -0.056581 | 0.057507 | -0.024246 | 0.0091528 | -0.0016228 | 0.0012737 | -0.0003727 | 9.5606e-05 | -2.373e-05 | 3.3436e-05 | -1.377e-05 | 5.2015e-06 | 67.5
cas 6 & Meas_Pos=4
1362 | 135.2 | 104.4 | 8.8789 | 9.8309 | 23.3473 | d/h | -5.0829 | 62.6171 | Score/norme | 3: 1.8798; 5: Score/(err_stdev); 6: 0.97977 | 67.5
1361 | 143.52 | 136.32 | 9.4093 | 9.9557 | 22.8082 | a/e | -18.2763 | 57.7437 | norme | 1.3274 | 0.12066 | 0.31424 | 0.040472 | 0.053311 | 0.0034611 | 0.0064892 | 0.00062303 | 0.00069945 | 5.0913e-05 | 0.00014194 | 2.3116e-05 | 4.3614e-05 | 67.5
1364 | 150.52 | 150.02 | 8.9836 | 9.6037 | 30.1002 | b/f | -3.1806 | 79.8394 | normaux | -0.068009 | -0.00065739 | 0.019666 | 0.00041833 | -0.0021569 | -7.5196e-05 | 0.00057591 | 3.3621e-05 | 1.8946e-05 | -5.3482e-06 | 2.3772e-05 | 2.6537e-06 | 2.6288e-06 | 67.5
1363 | 125.32 | 123.72 | 8.6 | 9.0649 | 26.7368 | c/g | 16.1829 | 74.0029 | skew | 1.3257 | -0.12066 | 0.31363 | 0.04047 | 0.053267 | -0.0034603 | 0.0064636 | 0.00062212 | 0.00069919 | -5.0631e-05 | 0.00013994 | 2.2964e-05 | 4.3535e-05 | 67.5
cas 5 & Meas_Pos=4
1362 | 135.2 | 104.4 | 8.8789 | 9.8309 | 29.0949 | d/h | 10.3322 | 78.0322 | Score/norme | 3: 1.0703; 5: Score/(err_stdev); 6: 0.99239 | 67.5
1361 | 143.52 | 136.32 | 9.4093 | 9.9557 | 22.8082 | a/e | -18.2763 | 57.7437 | norme | 0.2013 | 1.0123 | 0.047656 | 0.042515 | 0.008085 | 0.02904 | 0.00098413 | 0.00065448 | 0.00010612 | 0.00042732 | 2.1516e-05 | 2.4297e-05 | 6.6205e-06 | 67.5
1363 | 125.32 | 123.72 | 8.6 | 9.0649 | 24.5433 | b/f | 10.1117 | 67.9317 | normaux | 0.0092631 | 0.0055074 | -0.0016516 | 0.00043929 | 0.00045887 | 0.00063017 | -8.2807e-06 | 3.5343e-05 | 1.3175e-05 | 4.4879e-05 | 1.5075e-06 | 2.7907e-06 | 1.0461e-06 | 67.5
1364 | 150.52 | 150.02 | 8.9836 | 9.6037 | 26.3804 | c/g | -13.0471 | 69.9729 | skew | 0.20109 | 1.0123 | 0.047628 | 0.042513 | 0.0080719 | 0.029033 | 0.00098409 | 0.00065352 | 0.0001053 | 0.00042496 | 2.1463e-05 | 2.4136e-05 | 6.5374e-06 | 67.5
cas 4 & Meas_Pos=4
1362 | 135.2 | 104.4 | 8.8789 | 9.8309 | 23.3473 | d/h | -5.0829 | 62.6171 | Score/norme | 3: 1.6118; 5: Score/(err_stdev); 6: 0.84908 | 67.5
1364 | 150.52 | 150.02 | 8.9836 | 9.6037 | 23.6454 | a/e | -20.3016 | 62.7184 | norme | 1.2214 | 0.17907 | 0.28914 | 0.043856 | 0.049053 | 0.005137 | 0.0059708 | 0.00067513 | 0.00064359 | 7.5596e-05 | 0.0001306 | 2.5056e-05 | 4.0131e-05 | 67.5
1361 | 143.52 | 136.32 | 9.4093 | 9.9557 | 31.6269 | b/f | 4.05 | 80.07 | normaux | -0.34672 | 0.00097336 | 0.085226 | 0.00045313 | -0.013417 | 0.00011144 | 0.001909 | 3.6425e-05 | -0.00013382 | 7.9456e-06 | 5.1431e-05 | 2.8727e-06 | -7.0335e-06 | 67.5
1363 | 125.32 | 123.72 | 8.6 | 9.0649 | 24.5433 | c/g | 10.1117 | 67.9317 | skew | 1.1711 | 0.17906 | 0.2763 | 0.043854 | 0.047182 | 0.0051358 | 0.0056574 | 0.00067415 | 0.00062952 | 7.5177e-05 | 0.00012005 | 2.4891e-05 | 3.951e-05 | 67.5
cas 3 & Meas_Pos=4
1362 | 135.2 | 104.4 | 8.8789 | 9.8309 | 26.9057 | d/h | 4.4608 | 72.1608 | Score/norme | 3: 1.386; 5: Score/(err_stdev); 6: 1.1603 | 67.5
1364 | 150.52 | 150.02 | 8.9836 | 9.6037 | 23.6454 | a/e | -20.3016 | 62.7184 | norme | 0.57306 | 1.0179 | 0.13566 | 0.042059 | 0.023015 | 0.029199 | 0.0028015 | 0.00064748 | 0.00030197 | 0.00042965 | 6.1251e-05 | 2.4042e-05 | 1.8826e-05 | 67.5
1363 | 125.32 | 123.72 | 8.6 | 9.0649 | 26.7368 | b/f | 16.1829 | 74.0029 | normaux | -0.44948 | 0.0055374 | 0.10736 | 0.00043436 | -0.017897 | 0.00063367 | 0.0022611 | 3.4941e-05 | -0.00022143 | 4.5134e-05 | 5.2145e-05 | 2.755e-06 | -1.3366e-05 | 67.5
1361 | 143.52 | 136.32 | 9.4093 | 9.9557 | 25.6408 | c/g | -11.1051 | 64.9149 | skew | 0.35547 | 1.0178 | 0.082938 | 0.042057 | 0.014471 | 0.029192 | 0.0016539 | 0.00064654 | 0.00020532 | 0.00042727 | 3.2134e-05 | 2.3884e-05 | 1.3257e-05 | 67.5
cas 2 & Meas_Pos=4
1362 | 135.2 | 104.4 | 8.8789 | 9.8309 | 29.0949 | d/h | 10.3322 | 78.0322 | Score/norme | 3: 0.78311; 5: Score/(err_stdev); 6: 0.42243 | 67.5
1363 | 125.32 | 123.72 | 8.6 | 9.0649 | 18.2611 | a/e | -7.2762 | 50.5438 | norme | 0.83943 | 0.18937 | 0.19873 | 0.043883 | 0.033713 | 0.0054325 | 0.0041037 | 0.00067548 | 0.0004423 | 7.9966e-05 | 8.9748e-05 | 2.506e-05 | 2.7578e-05 | 67.5
1361 | 143.52 | 136.32 | 9.4093 | 9.9557 | 25.6408 | b/f | -11.1051 | 64.9149 | normaux | 0.82513 | 0.00103 | -0.19491 | 0.00045406 | 0.033203 | 0.00011774 | -0.0040025 | 3.6519e-05 | 0.00043979 | 8.3789e-06 | -8.5689e-05 | 2.8893e-06 | 2.7504e-05 | 67.5
1364 | 150.52 | 150.02 | 8.9836 | 9.6037 | 30.1002 | c/g | -3.1806 | 79.8394 | skew | 0.15432 | 0.18937 | 0.038751 | 0.043881 | 0.0058397 | 0.0054312 | 0.00090561 | 0.00067449 | 4.7043e-05 | 7.9526e-05 | 2.6685e-05 | 2.4892e-05 | 2.0194e-06 | 67.5
cas 1 & Meas_Pos=4
1362 | 135.2 | 104.4 | 8.8789 | 9.8309 | 26.9057 | d/h | 4.4608 | 72.1608 | Score/norme | 3: 0.69346; 5: Score/(err_stdev); 6: 0.36575 | 67.5
1363 | 125.32 | 123.72 | 8.6 | 9.0649 | 18.2611 | a/e | -7.2762 | 50.5438 | norme | 0.80201 | 0.10482 | 0.18987 | 0.046161 | 0.03221 | 0.0030068 | 0.0039208 | 0.00071054 | 0.00042258 | 4.4216e-05 | 8.5748e-05 | 2.6359e-05 | 2.6346e-05 | 67.5
1364 | 150.52 | 150.02 | 8.9836 | 9.6037 | 26.3804 | b/f | -13.0471 | 69.9729 | normaux | 0.67508 | -0.00057083 | -0.15864 | 0.00047761 | 0.027298 | -6.5398e-05 | -0.0032183 | 3.84e-05 | 0.00037246 | -4.6604e-06 | -6.6272e-05 | 3.0363e-06 | 2.3622e-05 | 67.5
1361 | 143.52 | 136.32 | 9.4093 | 9.9557 | 31.6269 | c/g | 4.05 | 80.07 | skew | 0.43301 | -0.10482 | 0.10432 | 0.046158 | 0.017097 | -0.0030061 | 0.0022395 | 0.0007095 | 0.00019962 | -4.3969e-05 | 5.4413e-05 | 2.6183e-05 | 1.1667e-05 | 67.5
cas 6 & Meas_Pos=3
1362 | 149.28 | 125.68 | 8.6488 | 9.4507 | 25.4255 | d/h | -11.7331 | 70.0469 | Score/norme | 3: 1.1981; 5: Score/(err_stdev); 6: 0.66356 | 67.5
1361 | 136.12 | 136.12 | 9.3565 | 9.924 | 25.04 | a/e | -4.8885 | 63.7315 | norme | 1.0173 | 0.32139 | 0.24082 | 0.015864 | 0.040855 | 0.0092195 | 0.004973 | 0.00024415 | 0.00053601 | 0.00013567 | 0.00010877 | 9.0589e-06 | 3.3423e-05 | 67.5
1364 | 131.6 | 137.8 | 8.986 | 9.7533 | 26.2849 | b/f | 5.5453 | 69.6453 | normaux | -0.66156 | -0.0017489 | 0.15868 | -0.00016435 | -0.026233 | -0.00020001 | 0.0033739 | -1.3232e-05 | -0.00031564 | -1.4235e-05 | 7.9896e-05 | -1.0496e-06 | -1.8773e-05 | 67.5
1363 | 112.78 | 121.58 | 8.8961 | 9.1945 | 22.5914 | c/g | 15.1358 | 60.4158 | skew | 0.77276 | -0.32138 | 0.18115 | -0.015863 | 0.03132 | -0.0092174 | 0.0036535 | -0.00024379 | 0.00043322 | -0.00013492 | 7.3813e-05 | -8.9979e-06 | 2.7653e-05 | 67.5
cas 5 & Meas_Pos=3
1362 | 149.28 | 125.68 | 8.6488 | 9.4507 | 29.2641 | d/h | -1.1577 | 80.6223 | Score/norme | 3: 0.59587; 5: Score/(err_stdev); 6: 0.39311 | 67.5
1361 | 136.12 | 136.12 | 9.3565 | 9.924 | 25.04 | a/e | -4.8885 | 63.7315 | norme | 0.61233 | 0.44592 | 0.14496 | 0.01714 | 0.024592 | 0.012792 | 0.0029934 | 0.00026379 | 0.00032263 | 0.00018821 | 6.5455e-05 | 9.7787e-06 | 2.0112e-05 | 67.5
1363 | 112.78 | 121.58 | 8.8961 | 9.1945 | 22.4481 | b/f | 14.7524 | 60.0324 | normaux | -0.61185 | 0.0024263 | 0.1449 | -0.00017766 | -0.024561 | 0.0002777 | 0.0029934 | -1.4278e-05 | -0.00032038 | 1.9781e-05 | 6.5259e-05 | -1.1313e-06 | -1.9882e-05 | 67.5
1364 | 131.6 | 137.8 | 8.986 | 9.7533 | 22.5616 | c/g | -4.32 | 59.78 | skew | 0.024247 | 0.44592 | 0.004093 | -0.017139 | 0.001239 | 0.012789 | 5.9376e-06 | -0.0002634 | 3.7991e-05 | 0.00018717 | -5.066e-06 | -9.713e-06 | 3.034e-06 | 67.5
cas 4 & Meas_Pos=3
1362 | 149.28 | 125.68 | 8.6488 | 9.4507 | 25.4255 | d/h | -11.7331 | 70.0469 | Score/norme | 3: 0.91511; 5: Score/(err_stdev); 6: 0.55795 | 67.5
1364 | 131.6 | 137.8 | 8.986 | 9.7533 | 23.6594 | a/e | -1.4113 | 62.6887 | norme | 0.82279 | 0.44575 | 0.19478 | 0.015193 | 0.033045 | 0.012787 | 0.0040223 | 0.00023384 | 0.00043353 | 0.00018817 | 8.7983e-05 | 8.6782e-06 | 2.7034e-05 | 67.5
1361 | 136.12 | 136.12 | 9.3565 | 9.924 | 27.8564 | b/f | 2.2797 | 70.8997 | normaux | -0.53654 | -0.0024254 | 0.12869 | -0.00015729 | -0.021277 | -0.00027744 | 0.0027357 | -1.2667e-05 | -0.00025612 | -1.9751e-05 | 6.4765e-05 | -1.0042e-06 | -1.5238e-05 | 67.5
1363 | 112.78 | 121.58 | 8.8961 | 9.1945 | 22.4481 | c/g | 14.7524 | 60.0324 | skew | 0.62378 | -0.44574 | 0.14622 | -0.015192 | 0.025283 | -0.012784 | 0.0029486 | -0.0002335 | 0.00034979 | -0.00018713 | 5.9554e-05 | -8.6199e-06 | 2.233e-05 | 67.5
cas 3 & Meas_Pos=3
1362 | 149.28 | 125.68 | 8.6488 | 9.4507 | 29.1776 | d/h | -1.3961 | 80.3839 | Score/norme | 3: 0.69293; 5: Score/(err_stdev); 6: 0.4443 | 67.5
1364 | 131.6 | 137.8 | 8.986 | 9.7533 | 23.6594 | a/e | -1.4113 | 62.6887 | norme | 0.68151 | 0.44856 | 0.16134 | 0.017746 | 0.027371 | 0.012868 | 0.0033316 | 0.00027313 | 0.00035908 | 0.00018932 | 7.2856e-05 | 1.0124e-05 | 2.2384e-05 | 67.5
1363 | 112.78 | 121.58 | 8.8961 | 9.1945 | 22.5914 | b/f | 15.1358 | 60.4158 | normaux | -0.6368 | 0.0024408 | 0.15009 | -0.00018389 | -0.025679 | 0.00027936 | 0.0030663 | -1.4778e-05 | -0.00034451 | 1.9899e-05 | 6.4577e-05 | -1.1713e-06 | -2.1674e-05 | 67.5
1361 | 136.12 | 136.12 | 9.3565 | 9.924 | 23.9011 | c/g | -7.7872 | 60.8327 | skew | -0.24276 | 0.44855 | -0.05918 | -0.017745 | -0.009473 | 0.012865 | -0.001303 | -0.00027273 | -0.00010124 | 0.00018827 | -3.3733e-05 | -1.0056e-05 | -5.5935e-06 | 67.5
cas 2 & Meas_Pos=3
1362 | 149.28 | 125.68 | 8.6488 | 9.4507 | 29.2641 | d/h | -1.1577 | 80.6223 | Score/norme | 3: 0.2721; 5: Score/(err_stdev); 6: 0.2235 | 67.5
1363 | 112.78 | 121.58 | 8.8961 | 9.1945 | 19.923 | a/e | 7.9997 | 53.2797 | norme | 0.2719 | 0.43979 | 0.064369 | 0.017976 | 0.01092 | 0.012616 | 0.0013292 | 0.00027673 | 0.00014327 | 0.00018564 | 2.9062e-05 | 1.0276e-05 | 8.9308e-06 | 67.5
1361 | 136.12 | 136.12 | 9.3565 | 9.924 | 23.9011 | b/f | -7.7872 | 60.8327 | normaux | 0.25462 | -0.0023926 | -0.06053 | -0.00018563 | 0.010184 | -0.00027381 | -0.0012614 | -1.4932e-05 | 0.00012981 | -1.9503e-05 | -2.8219e-05 | -1.1767e-06 | 7.9604e-06 | 67.5
1364 | 131.6 | 137.8 | 8.986 | 9.7533 | 26.2849 | c/g | 5.5453 | 69.6453 | skew | -0.095395 | -0.43979 | -0.021897 | -0.017975 | -0.0039414 | -0.012613 | -0.00041922 | -0.00027633 | -6.0633e-05 | -0.00018461 | -6.9503e-06 | -1.0209e-05 | -4.0488e-06 | 67.5
cas 1 & Meas_Pos=3
1362 | 149.28 | 125.68 | 8.6488 | 9.4507 | 29.1776 | d/h | -1.3961 | 80.3839 | Score/norme | 3: 0.16281; 5: Score/(err_stdev); 6: 0.12626 | 67.5
1363 | 112.78 | 121.58 | 8.8961 | 9.1945 | 19.923 | a/e | 7.9997 | 53.2797 | norme | 0.24708 | 0.3128 | 0.058493 | 0.017832 | 0.0099234 | 0.0089732 | 0.0012079 | 0.00027451 | 0.00013021 | 0.00013204 | 2.6415e-05 | 1.0191e-05 | 8.1189e-06 | 67.5
1364 | 131.6 | 137.8 | 8.986 | 9.7533 | 22.5616 | b/f | -4.32 | 59.78 | normaux | 0.1116 | -0.0017016 | -0.027012 | -0.00018422 | 0.0043865 | -0.00019472 | -0.00058572 | -1.4816e-05 | 4.9527e-05 | -1.387e-05 | -1.4596e-05 | -1.1688e-06 | 2.8346e-06 | 67.5
1361 | 136.12 | 136.12 | 9.3565 | 9.924 | 27.8564 | c/g | 2.2797 | 70.8997 | skew | -0.22044 | -0.31279 | -0.051883 | -0.017831 | -0.0089012 | -0.0089711 | -0.0010564 | -0.00027411 | -0.00012042 | -0.00013131 | -2.2016e-05 | -1.0124e-05 | -7.6079e-06 | 67.5
cas 6 & Meas_Pos=2
1362 | 131.94 | 120.64 | 9.2113 | 9.9505 | 22.1832 | d/h | -7.0994 | 57.3406 | Score/norme | 3: 2.2772; 5: Score/(err_stdev); 6: 1.204 | 67.5
1361 | 136.48 | 151.68 | 9.5525 | 9.6797 | 25.0004 | a/e | -6.6538 | 62.3262 | norme | 1.4529 | 0.18681 | 0.34395 | 0.098503 | 0.05835 | 0.0053589 | 0.0071024 | 0.0015162 | 0.00076553 | 7.8874e-05 | 0.00015534 | 5.6262e-05 | 4.7738e-05 | 67.5
1364 | 126.06 | 149.36 | 9.1124 | 9.5458 | 28.1311 | b/f | 14.9265 | 73.4865 | normaux | -0.84256 | -0.0010159 | 0.20264 | -0.0010192 | -0.033324 | -0.0001162 | 0.0043336 | -8.195e-05 | -0.00039376 | -8.2684e-06 | 0.00010423 | -6.4725e-06 | -2.3174e-05 | 67.5
1363 | 105.04 | 117.64 | 8.9482 | 9.222 | 23.1666 | c/g | 24.0338 | 61.5738 | skew | 1.1836 | -0.18681 | 0.27791 | -0.098498 | 0.047898 | -0.0053576 | 0.0056271 | -0.0015139 | 0.0006565 | -7.844e-05 | 0.00011517 | -5.5889e-05 | 4.1735e-05 | 67.5
cas 5 & Meas_Pos=2
1362 | 131.94 | 120.64 | 9.2113 | 9.9505 | 28.7937 | d/h | 9.9879 | 74.4279 | Score/norme | 3: 1.2213; 5: Score/(err_stdev); 6: 0.99087 | 67.5
1361 | 136.48 | 151.68 | 9.5525 | 9.6797 | 25.0004 | a/e | -6.6538 | 62.3262 | norme | 0.61182 | 0.90281 | 0.14484 | 0.098121 | 0.024572 | 0.025899 | 0.002991 | 0.0015103 | 0.00032235 | 0.00038106 | 6.5382e-05 | 5.6033e-05 | 2.0091e-05 | 67.5
1363 | 105.04 | 117.64 | 8.9482 | 9.222 | 23.7749 | b/f | 25.6506 | 63.1906 | normaux | -0.602 | 0.004913 | 0.1428 | -0.0010153 | -0.024129 | 0.00056215 | 0.002961 | -8.1602e-05 | -0.00031168 | 4.0034e-05 | 6.5256e-05 | -6.4424e-06 | -1.9242e-05 | 67.5
1364 | 126.06 | 149.36 | 9.1124 | 9.5458 | 20.9337 | c/g | -3.8753 | 54.6847 | skew | 0.10921 | 0.9028 | 0.024232 | -0.098116 | 0.004647 | 0.025893 | 0.00042273 | -0.0015081 | 8.2234e-05 | 0.00037895 | 4.0654e-06 | -5.5662e-05 | 5.7788e-06 | 67.5
cas 4 & Meas_Pos=2
1362 | 131.94 | 120.64 | 9.2113 | 9.9505 | 22.1832 | d/h | -7.0994 | 57.3406 | Score/norme | 3: 1.6045; 5: Score/(err_stdev); 6: 0.95213 | 67.5
1364 | 126.06 | 149.36 | 9.1124 | 9.5458 | 22.3222 | a/e | -0.24812 | 58.3119 | norme | 1.1232 | 0.51056 | 0.2659 | 0.096507 | 0.04511 | 0.014646 | 0.0054908 | 0.0014855 | 0.00059182 | 0.00021553 | 0.0001201 | 5.5129e-05 | 3.6906e-05 | 67.5
1361 | 136.48 | 151.68 | 9.5525 | 9.6797 | 30.2338 | b/f | 6.3932 | 75.3731 | normaux | -0.51507 | -0.0027773 | 0.12461 | -0.00099824 | -0.020253 | -0.00031778 | 0.0026997 | -8.0273e-05 | -0.00022939 | -2.2628e-05 | 6.7151e-05 | -6.3379e-06 | -1.3164e-05 | 67.5
1363 | 105.04 | 117.64 | 8.9482 | 9.222 | 23.7749 | c/g | 25.6506 | 63.1906 | skew | 0.99813 | -0.51055 | 0.23489 | -0.096502 | 0.040308 | -0.014643 | 0.0047813 | -0.0014833 | 0.00054556 | -0.00021434 | 9.9569e-05 | -5.4764e-05 | 3.4479e-05 | 67.5
cas 3 & Meas_Pos=2
1362 | 131.94 | 120.64 | 9.2113 | 9.9505 | 29.449 | d/h | 11.6819 | 76.1219 | Score/norme | 3: 1.2353; 5: Score/(err_stdev); 6: 1.0016 | 67.5
1364 | 126.06 | 149.36 | 9.1124 | 9.5458 | 22.3222 | a/e | -0.24812 | 58.3119 | norme | 0.61605 | 0.90753 | 0.14584 | 0.097782 | 0.024741 | 0.026034 | 0.0030117 | 0.0015051 | 0.00032456 | 0.00038305 | 6.5862e-05 | 5.584e-05 | 2.0225e-05 | 67.5
1363 | 105.04 | 117.64 | 8.9482 | 9.222 | 23.1666 | b/f | 24.0338 | 61.5738 | normaux | -0.4766 | 0.0049389 | 0.11177 | -0.0010117 | -0.019309 | 0.0005651 | 0.0022565 | -8.1306e-05 | -0.00026642 | 4.0241e-05 | 4.5706e-05 | -6.4185e-06 | -1.6977e-05 | 67.5
1361 | 136.48 | 151.68 | 9.5525 | 9.6797 | 23.4797 | c/g | -10.4449 | 58.5351 | skew | -0.39034 | 0.90751 | -0.093684 | -0.097777 | -0.015469 | 0.026028 | -0.0019946 | -0.0015029 | -0.00018536 | 0.00038093 | -4.742e-05 | -5.547e-05 | -1.0992e-05 | 67.5
cas 2 & Meas_Pos=2
1362 | 131.94 | 120.64 | 9.2113 | 9.9505 | 28.7937 | d/h | 9.9879 | 74.4279 | Score/norme | 3: 0.94794; 5: Score/(err_stdev); 6: 0.60825 | 67.5
1363 | 105.04 | 117.64 | 8.9482 | 9.222 | 17.9579 | a/e | 10.1898 | 47.7298 | norme | 0.80673 | 0.50009 | 0.19098 | 0.096363 | 0.0324 | 0.014346 | 0.0039437 | 0.0014833 | 0.00042508 | 0.00021108 | 8.6248e-05 | 5.5061e-05 | 2.6503e-05 | 67.5
1361 | 136.48 | 151.68 | 9.5525 | 9.6797 | 23.4797 | b/f | -10.4449 | 58.5351 | normaux | 0.78659 | -0.0027199 | -0.18572 | -0.00099608 | 0.031667 | -0.00031141 | -0.0038097 | -8.0078e-05 | 0.00042058 | -2.219e-05 | -8.1286e-05 | -6.312e-06 | 2.6336e-05 | 67.5
1364 | 126.06 | 149.36 | 9.1124 | 9.5458 | 28.1311 | c/g | 14.9265 | 73.4865 | skew | 0.17912 | -0.50008 | 0.044519 | -0.096358 | 0.0068526 | -0.014343 | 0.0010196 | -0.0014811 | 6.1629e-05 | -0.00020991 | 2.8832e-05 | -5.4698e-05 | 2.9719e-06 | 67.5
cas 1 & Meas_Pos=2
1362 | 131.94 | 120.64 | 9.2113 | 9.9505 | 29.449 | d/h | 11.6819 | 76.1219 | Score/norme | 3: 0.43981; 5: Score/(err_stdev); 6: 0.25132 | 67.5
1363 | 105.04 | 117.64 | 8.9482 | 9.222 | 17.9579 | a/e | 10.1898 | 47.7298 | norme | 0.61592 | 0.17162 | 0.14581 | 0.095309 | 0.024737 | 0.0049235 | 0.003011 | 0.0014671 | 0.00032455 | 7.244e-05 | 6.5858e-05 | 5.4453e-05 | 2.0236e-05 | 67.5
1364 | 126.06 | 149.36 | 9.1124 | 9.5458 | 20.9337 | b/f | -3.8753 | 54.6847 | normaux | 0.59779 | -0.00093263 | -0.14191 | -0.00098532 | 0.023943 | -0.00010688 | -0.0029475 | -7.9205e-05 | 0.00030791 | -7.6239e-06 | -6.5332e-05 | -6.2446e-06 | 1.8976e-05 | 67.5
1361 | 136.48 | 151.68 | 9.5525 | 9.6797 | 30.2338 | c/g | 6.3932 | 75.3731 | skew | -0.14836 | -0.17162 | -0.03351 | -0.095304 | -0.0062169 | -0.0049223 | -0.00061492 | -0.0014649 | -0.0001026 | -7.2037e-05 | -8.3044e-06 | -5.4093e-05 | -7.0288e-06 | 67.5
cas 6 & Meas_Pos=1
1362 | 139.82 | 120.02 | 8.9011 | 9.9689 | 22.0356 | d/h | -13.3567 | 58.9633 | Score/norme | 3: 3.9181; 5: Score/(err_stdev); 6: 2.1407 | 67.5
1361 | 151.04 | 157.44 | 9.1891 | 9.4911 | 27.319 | a/e | -12.6967 | 70.8433 | norme | 1.8577 | 0.51551 | 0.43979 | 0.044719 | 0.07461 | 0.014788 | 0.0090817 | 0.00068828 | 0.00097887 | 0.00021761 | 0.00019864 | 2.5545e-05 | 6.104e-05 | 67.5
1364 | 151.28 | 160.88 | 8.8924 | 9.3957 | 33.4651 | b/f | 5.8975 | 89.6775 | normaux | -0.73392 | -0.0028051 | 0.17833 | -0.00046288 | -0.028734 | -0.00032089 | 0.003899 | -3.724e-05 | -0.00031513 | -2.2842e-05 | 9.9235e-05 | -2.9437e-06 | -1.7718e-05 | 67.5
1363 | 100.92 | 110.22 | 8.9052 | 9.3477 | 24.3497 | c/g | 31.5995 | 65.0195 | skew | 1.7066 | -0.5155 | 0.40201 | -0.044717 | 0.068854 | -0.014785 | 0.0082021 | -0.00068727 | 0.00092675 | -0.00021641 | 0.00017208 | -2.5375e-05 | 5.8412e-05 | 67.5
cas 5 & Meas_Pos=1
1362 | 139.82 | 120.02 | 8.9011 | 9.9689 | 31.7856 | d/h | 12.7328 | 85.0528 | Score/norme | 3: 2.6597; 5: Score/(err_stdev); 6: 2.2815 | 67.5
1361 | 151.04 | 157.44 | 9.1891 | 9.4911 | 27.319 | a/e | -12.6967 | 70.8433 | norme | 0.71113 | 1.4564 | 0.16835 | 0.044121 | 0.028561 | 0.04178 | 0.0034765 | 0.00067905 | 0.00037465 | 0.00061475 | 7.6008e-05 | 2.5179e-05 | 2.3346e-05 | 67.5
1363 | 100.92 | 110.22 | 8.9052 | 9.3477 | 23.8074 | b/f | 30.1514 | 63.5714 | normaux | -0.67088 | 0.0079247 | 0.15818 | -0.00045701 | -0.027045 | 0.0009068 | 0.003234 | -3.6705e-05 | -0.0003621 | 6.458e-05 | 6.8256e-05 | -2.9001e-06 | -2.2751e-05 | 67.5
1364 | 151.28 | 160.88 | 8.8924 | 9.3957 | 24.2126 | c/g | -18.8968 | 64.8832 | skew | -0.23586 | 1.4564 | -0.057639 | -0.044118 | -0.009181 | 0.04177 | -0.0012756 | -0.00067806 | -9.6172e-05 | 0.00061135 | -3.344e-05 | -2.5011e-05 | -5.2359e-06 | 67.5
cas 4 & Meas_Pos=1
1362 | 139.82 | 120.02 | 8.9011 | 9.9689 | 22.0356 | d/h | -13.3567 | 58.9633 | Score/norme | 3: 3.5784; 5: Score/(err_stdev); 6: 1.9613 | 67.5
1364 | 151.28 | 160.88 | 8.8924 | 9.3957 | 26.8998 | a/e | -11.6958 | 72.0842 | norme | 1.7715 | 0.50701 | 0.41938 | 0.042922 | 0.071148 | 0.014544 | 0.0086603 | 0.00066063 | 0.00093345 | 0.00021402 | 0.00018943 | 2.4518e-05 | 5.8208e-05 | 67.5
1361 | 151.04 | 157.44 | 9.1891 | 9.4911 | 34.4846 | b/f | 5.8849 | 89.4249 | normaux | -0.7338 | -0.0027589 | 0.17804 | -0.00044429 | -0.02877 | -0.0003156 | 0.0038811 | -3.5745e-05 | -0.00031895 | -2.2465e-05 | 9.8047e-05 | -2.8258e-06 | -1.8059e-05 | 67.5
1363 | 100.92 | 110.22 | 8.9052 | 9.3477 | 23.8074 | c/g | 30.1514 | 63.5714 | skew | 1.6124 | -0.507 | 0.37972 | -0.04292 | 0.065072 | -0.014541 | 0.007742 | -0.00065966 | 0.00087727 | -0.00021284 | 0.00016208 | -2.4355e-05 | 5.5335e-05 | 67.5
cas 3 & Meas_Pos=1
1362 | 139.82 | 120.02 | 8.9011 | 9.9689 | 31.281 | d/h | 11.3825 | 83.7025 | Score/norme | 3: 2.8685; 5: Score/(err_stdev); 6: 2.3899 | 67.5
1364 | 151.28 | 160.88 | 8.8924 | 9.3957 | 26.8998 | a/e | -11.6958 | 72.0842 | norme | 0.83796 | 1.4567 | 0.19838 | 0.044823 | 0.033654 | 0.041789 | 0.0040965 | 0.00068986 | 0.00044148 | 0.00061488 | 8.9569e-05 | 2.5578e-05 | 2.7512e-05 | 67.5
1363 | 100.92 | 110.22 | 8.9052 | 9.3477 | 24.3497 | b/f | 31.5995 | 65.0195 | normaux | -0.7788 | 0.0079264 | 0.18353 | -0.0004643 | -0.03141 | 0.00090701 | 0.0037477 | -3.7293e-05 | -0.00042181 | 6.4596e-05 | 7.8799e-05 | -2.9475e-06 | -2.6543e-05 | 67.5
1361 | 151.04 | 157.44 | 9.1891 | 9.4911 | 24.5737 | c/g | -19.8158 | 63.7242 | skew | -0.30929 | 1.4567 | -0.075311 | -0.04482 | -0.012083 | 0.041779 | -0.0016542 | -0.00068885 | -0.00013029 | 0.00061147 | -4.2584e-05 | -2.5408e-05 | -7.2387e-06 | 67.5
cas 2 & Meas_Pos=1
1362 | 139.82 | 120.02 | 8.9011 | 9.9689 | 31.7856 | d/h | 12.7328 | 85.0528 | Score/norme | 3: 1.9548; 5: Score/(err_stdev); 6: 1.1138 | 67.5
1363 | 100.92 | 110.22 | 8.9052 | 9.3477 | 16.9927 | a/e | 11.9546 | 45.3746 | norme | 1.2734 | 0.48761 | 0.30146 | 0.042083 | 0.051141 | 0.013988 | 0.006225 | 0.00064783 | 0.00067096 | 0.0002058 | 0.00013614 | 2.4059e-05 | 4.1832e-05 | 67.5
1361 | 151.04 | 157.44 | 9.1891 | 9.4911 | 24.5737 | b/f | -19.8158 | 63.7242 | normaux | 1.251 | -0.0026523 | -0.29677 | -0.00043449 | 0.050135 | -0.00030371 | -0.0061549 | -3.4924e-05 | 0.00064731 | -2.1645e-05 | -0.00013579 | -2.7455e-06 | 3.9969e-05 | 67.5
1364 | 151.28 | 160.88 | 8.8924 | 9.3957 | 33.4651 | c/g | 5.8975 | 89.6775 | skew | -0.23784 | -0.4876 | -0.052935 | -0.042081 | -0.010094 | -0.013985 | -0.00093192 | -0.00064689 | -0.00017656 | -0.00020466 | -9.6485e-06 | -2.3902e-05 | -1.2345e-05 | 67.5
cas 1 & Meas_Pos=1
1362 | 139.82 | 120.02 | 8.9011 | 9.9689 | 31.281 | d/h | 11.3825 | 83.7025 | Score/norme | 3: 1.7398; 5: Score/(err_stdev); 6: 1.006 | 67.5
1363 | 100.92 | 110.22 | 8.9052 | 9.3477 | 16.9927 | a/e | 11.9546 | 45.3746 | norme | 1.1878 | 0.4958 | 0.28119 | 0.040348 | 0.047703 | 0.014223 | 0.0058065 | 0.00062113 | 0.00062585 | 0.00020926 | 0.00012698 | 2.3067e-05 | 3.9019e-05 | 67.5
1364 | 151.28 | 160.88 | 8.8924 | 9.3957 | 24.2126 | b/f | -18.8968 | 64.8832 | normaux | 1.1637 | -0.0026969 | -0.27611 | -0.00041658 | 0.04663 | -0.00030879 | -0.0057285 | -3.3486e-05 | 0.00060146 | -2.2006e-05 | -0.00012653 | -2.6328e-06 | 3.7119e-05 | 67.5
1361 | 151.04 | 157.44 | 9.1891 | 9.4911 | 34.4846 | c/g | 5.8849 | 89.4249 | skew | -0.23799 | -0.49579 | -0.053204 | -0.040346 | -0.010062 | -0.01422 | -0.00094868 | -0.00062023 | -0.00017304 | -0.0002081 | -1.0753e-05 | -2.2917e-05 | -1.2031e-05 | 67.5
Note on D18: simonf: Pre-stress final=80+surcontrainte. Tient compte de la différence de taille de la cavité selon les toles de protection.
Note on H39: simonf: LL2-delta_L2 : deplacement du plan par rapport à la bobine gauche
Note on I39: simonf: Delta_L2 :calcul par rapport à la bobine gauche de la deformation par rapport à la taille de la bobine sous 80 Mpa = taiile du calibre + LL
Note on I38: simonf: Les deformation, offset et contrainte sont calculées entre deux bobines adjacentes indépendemment de leur position dans l'ouverture
Note on G38: simonf: le calcul des multipole est donné par rapport à l'horizontale quand a/e est sur cet horizontale. Il faut donc que a/e corresponde au pole qui est au dessus de l'horizontale
a
f
b
d
e
c
h
g
pole 2
pole 3
pole 4
Pole 1
Horizontal Plane
current leads after connection box
151.9 LR
155.6 LR
145.1 LL
121.8 LR
125.7 LR
122.0 LL
148.7 LL
140.0 LL