## calcul config
[7 empty] | cas a |  | cas b |  | cas c |  | cas d |  | cas e |  | cas f |  | cas g
Geometric harmonics
|  |  |  | Order |  |  | Normal | Skew | Normal | Skew | Normal | Skew | Normal | Skew | Normal | Skew | Normal | Skew | Normal | Skew | Normal | Skew
|  |  |  | 1 |  |  | -8.966e-11 | 9.2735e-11 | -8.966e-11 | 9.27348E-11 (T) | -8.966e-11 | 9.27348E-11 (T) | -8.966e-11 | 9.2735e-11 | -8.966e-11 | 9.2735e-11 | -8.966e-11 | 9.2735e-11 | -8.966e-11 | 9.2735e-11 | -8.966e-11 | 9.2735e-11
|  |  |  | 2 |  |  | 0.00031944 | -2.7452e-10 | 0.00031944 | -2.74520E-10 (rad) | 0.00031944 | -2.74520E-10 (rad) | 0.00031944 | -2.7452e-10 | 0.00031944 | -2.7452e-10 | 0.00031944 | -2.7452e-10 | 0.00031944 | -2.7452e-10 | 0.00031944 | -2.7452e-10
|  |  |  | 3 |  |  | 0.00087936 | 0.00060129 | 0.00087936 | 0.00060129 | 0.00087936 | 0.00060129 | 0.00087936 | 0.00060129 | 0.00087936 | 0.00060129 | 0.00087936 | 0.00060129 | 0.00087936 | 0.00060129 | 0.00087936 | 0.00060129
|  |  |  | 4 |  |  | 9.2425e-05 | 0.00032583 | 9.2425e-05 | 0.00032583 | 9.2425e-05 | 0.00032583 | 9.2425e-05 | 0.00032583 | 9.2425e-05 | 0.00032583 | 9.2425e-05 | 0.00032583 | 9.2425e-05 | 0.00032583 | 9.2425e-05 | 0.00032583
|  |  |  | 5 |  |  | -3.9172e-05 | 0.0001613 | -3.9172e-05 | 0.0001613 | -3.9172e-05 | 0.0001613 | -3.9172e-05 | 0.0001613 | -3.9172e-05 | 0.0001613 | -3.9172e-05 | 0.0001613 | -3.9172e-05 | 0.0001613 | -3.9172e-05 | 0.0001613
|  |  |  | 6 |  |  | 3.9244 | -1.721e-05 | 3.9244 | -1.721e-05 | 3.9244 | -1.721e-05 | 3.9244 | -1.721e-05 | 3.9244 | -1.721e-05 | 3.9244 | -1.721e-05 | 3.9244 | -1.721e-05 | 3.9244 | -1.721e-05
|  |  |  | 7 |  |  | -2.3305e-05 | -3.8974e-05 | -2.3305e-05 | -3.8974e-05 | -2.3305e-05 | -3.8974e-05 | -2.3305e-05 | -3.8974e-05 | -2.3305e-05 | -3.8974e-05 | -2.3305e-05 | -3.8974e-05 | -2.3305e-05 | -3.8974e-05 | -2.3305e-05 | -3.8974e-05
|  |  |  | 8 |  |  | 4.7005e-06 | -2.964e-06 | 4.7005e-06 | -2.964e-06 | 4.7005e-06 | -2.964e-06 | 4.7005e-06 | -2.964e-06 | 4.7005e-06 | -2.964e-06 | 4.7005e-06 | -2.964e-06 | 4.7005e-06 | -2.964e-06 | 4.7005e-06 | -2.964e-06
|  |  |  | 9 |  |  | -3.6808e-06 | 3.4865e-06 | -3.6808e-06 | 3.4865e-06 | -3.6808e-06 | 3.4865e-06 | -3.6808e-06 | 3.4865e-06 | -3.6808e-06 | 3.4865e-06 | -3.6808e-06 | 3.4865e-06 | -3.6808e-06 | 3.4865e-06 | -3.6808e-06 | 3.4865e-06
|  |  |  | 10 |  |  | -0.20096 | -5.0625e-06 | -0.20096 | -5.0625e-06 | -0.20096 | -5.0625e-06 | -0.20096 | -5.0625e-06 | -0.20096 | -5.0625e-06 | -0.20096 | -5.0625e-06 | -0.20096 | -5.0625e-06 | -0.20096 | -5.0625e-06
|  |  |  | 11 |  |  | 1.5934e-06 | 1.1876e-06 | 1.5934e-06 | 1.1876e-06 | 1.5934e-06 | 1.1876e-06 | 1.5934e-06 | 1.1876e-06 | 1.5934e-06 | 1.1876e-06 | 1.5934e-06 | 1.1876e-06 | 1.5934e-06 | 1.1876e-06 | 1.5934e-06 | 1.1876e-06
|  |  |  | 12 |  |  | 2.1448e-08 | 1.3365e-06 | 2.1448e-08 | 1.3365e-06 | 2.1448e-08 | 1.3365e-06 | 2.1448e-08 | 1.3365e-06 | 2.1448e-08 | 1.3365e-06 | 2.1448e-08 | 1.3365e-06 | 2.1448e-08 | 1.3365e-06 | 2.1448e-08 | 1.3365e-06
|  |  |  | 13 |  |  | -6.0427e-07 | 8.7592e-07 | -6.0427e-07 | 8.7592e-07 | -6.0427e-07 | 8.7592e-07 | -6.0427e-07 | 8.7592e-07 | -6.0427e-07 | 8.7592e-07 | -6.0427e-07 | 8.7592e-07 | -6.0427e-07 | 8.7592e-07 | -6.0427e-07 | 8.7592e-07
|  |  |  | 14 |  |  | -0.14999 | 6.7404e-07 | -0.14999 | 6.7404e-07 | -0.14999 | 6.7404e-07 | -0.14999 | 6.7404e-07 | -0.14999 | 6.7404e-07 | -0.14999 | 6.7404e-07 | -0.14999 | 6.7404e-07 | -0.14999 | 6.7404e-07
|  |  |  | 15 |  |  | -2.0421e-08 | -4.6634e-07 | -2.0421e-08 | -4.6634e-07 | -2.0421e-08 | -4.6634e-07 | -2.0421e-08 | -4.6634e-07 | -2.0421e-08 | -4.6634e-07 | -2.0421e-08 | -4.6634e-07 | -2.0421e-08 | -4.6634e-07 | -2.0421e-08 | -4.6634e-07
|  |  |  | ----- |  |  | --------------- | ----------------- | --------------- | ---------------------------- | --------------- | ---------------------------- | --------------- | -------------- | --------------- | --------------- | --------------- | --------------- | --------------- | --------------- | --------------- | ---------------
Deformed geometry harmonics
|  |  |  | Order |  |  | Normal | Skew | Normal | Skew | Normal | Skew | Normal | Skew | Normal | Skew | Normal | Skew | Normal | Skew | Normal | Skew
|  |  |  | 1 |  |  | -3.9122e-10 | -1.8055e-07 | 1.8055e-07 | -2.08254E-10 (T) | 2.114e-10 | 1.80731E-07 (T) | -1.8073e-07 | 3.9419e-10 | -2.2776e-10 | -1.3854e-07 | 1.3854e-07 | -4.5916e-11 | 4.8934e-11 | 1.3872e-07 | -1.3872e-07 | 2.3153e-10
|  |  |  | 2 |  |  | 0.00031944 | -1.4509e-07 | 0.00031944 | -1.45093E-07 (rad) | 0.00031944 | -1.45094E-07 (rad) | 0.00031944 | -1.4509e-07 | 0.00031944 | -7.2439e-08 | 0.00031944 | -7.2439e-08 | 0.00031944 | -7.2439e-08 | 0.00031944 | -7.2439e-08
|  |  |  | 3 |  |  | -0.011403 | -2.8976 | -2.8974 | 0.012886 | 0.013162 | 2.8988 | 2.8991 | -0.011692 | -0.0017996 | -0.94735 | -0.94707 | 0.0032832 | 0.003562 | 0.94855 | 0.94883 | -0.0020786
|  |  |  | 4 |  |  | -0.0091777 | -1.6021 | 0.0093703 | 1.6027 | -0.0091793 | -1.6021 | 0.0093718 | 1.6027 | -0.0012719 | -0.35277 | 0.0014578 | 0.35342 | -0.0012729 | -0.35277 | 0.0014577 | 0.35342
|  |  |  | 5 |  |  | -0.0062292 | -0.79133 | 0.79145 | -0.0060317 | 0.0061513 | 0.79165 | -0.79153 | 0.0063533 | -0.00065544 | -0.11886 | 0.11898 | -0.00045512 | 0.00057737 | 0.11918 | -0.11906 | 0.00077752
|  |  |  | 6 |  |  | 3.9206 | -0.35421 | 3.9206 | -0.35421 | 3.9206 | -0.35421 | 3.9206 | -0.35421 | 3.9241 | -0.036576 | 3.9241 | -0.036576 | 3.9241 | -0.036576 | 3.9241 | -0.036576
|  |  |  | 7 |  |  | -0.002191 | -0.14424 | -0.14422 | 0.0021308 | 0.0021453 | 0.14416 | 0.14418 | -0.0022072 | -0.00012212 | -0.010293 | -0.010278 | 5.9867e-05 | 7.549e-05 | 0.010215 | 0.010231 | -0.00013771
|  |  |  | 8 |  |  | -0.0011759 | -0.053453 | 0.0011865 | 0.053446 | -0.0011764 | -0.053452 | 0.0011853 | 0.053446 | -3.1637e-05 | -0.0026379 | 4.1032e-05 | 0.002632 | -3.1618e-05 | -0.002638 | 4.0991e-05 | 0.002632
|  |  |  | 9 |  |  | -0.00062469 | -0.018155 | 0.018154 | -0.00061803 | 0.00061743 | 0.018161 | -0.018162 | 0.00062431 | -1.6554e-05 | -0.00063045 | 0.00063028 | -9.388e-06 | 9.184e-06 | 0.00063745 | -0.00063761 | 1.6342e-05
|  |  |  | 10 |  |  | -0.20128 | -0.0058559 | -0.20128 | -0.0058554 | -0.20128 | -0.0058556 | -0.20128 | -0.0058556 | -0.20096 | -0.00016077 | -0.20096 | -0.00016078 | -0.20096 | -0.00016078 | -0.20096 | -0.00016077
|  |  |  | 11 |  |  | -0.00016335 | -0.0019717 | -0.0019709 | 0.00016621 | 0.00016659 | 0.0019739 | 0.0019744 | -0.0001637 | 5.3369e-08 | -4.5913e-05 | -4.5511e-05 | 2.728e-06 | 3.1329e-06 | 4.8291e-05 | 4.8695e-05 | -3.509e-07
|  |  |  | 12 |  |  | -8.6139e-05 | -0.00080022 | 8.6245e-05 | 0.00080265 | -8.6151e-05 | -0.00080012 | 8.6082e-05 | 0.00080288 | -5.1693e-07 | -1.8076e-05 | 5.6013e-07 | 2.0751e-05 | -5.1683e-07 | -1.8078e-05 | 5.5944e-07 | 2.075e-05
|  |  |  | 13 |  |  | -4.6816e-05 | -0.00039847 | 0.00039859 | -4.5393e-05 | 4.5619e-05 | 0.00040019 | -0.00039996 | 4.7015e-05 | -7.974e-07 | -8.4351e-06 | 8.7072e-06 | 6.825e-07 | -4.1096e-07 | 1.0187e-05 | -9.9157e-06 | 1.0691e-06
|  |  |  | 14 |  |  | -0.15002 | -0.00021671 | -0.15002 | -0.00021662 | -0.15002 | -0.00021672 | -0.15002 | -0.00021672 | -0.14999 | -3.7095e-06 | -0.14999 | -3.7096e-06 | -0.14999 | -3.7097e-06 | -0.14999 | -3.7097e-06
|  |  |  | 15 |  |  | -1.4562e-05 | -0.00012411 | -0.00012361 | 1.4098e-05 | 1.4516e-05 | 0.00012319 | 0.00012364 | -1.4972e-05 | -4.7219e-08 | -2.3576e-06 | -1.9117e-06 | -4.3947e-07 | 6.4554e-09 | 1.4249e-06 | 1.8709e-06 | -4.932e-07
|  |  |  | ----- |  |  | --------------- | ----------------- | --------------- | ---------------------------- | --------------- | ---------------------------- | --------------- | -------------- | --------------- | --------------- | --------------- | --------------- | --------------- | --------------- | --------------- | ---------------
CAS | Valeur de deplacement du plan (en micron) | Multipoles normaux | Multipoles skew | Order | unités | Harmonics variation (Jacobian) | Normal | Skew | Normal | Skew | Normal | Skew | Normal | Skew | Normal | Skew | Normal | Skew | Normal | Skew | Normal | Skew
a | 4.7585 | -2.184e-08 | -6.4561e-08 | 1 | T |  | -3.0156e-10 | -1.8064e-07 | 1.8064e-07 | -3.0099e-10 | 3.0106e-10 | 1.8064e-07 | -1.8064e-07 | 3.0146e-10 | -1.381e-10 | -1.3863e-07 | 1.3863e-07 | -1.3865e-10 | 1.3859e-10 | 1.3863e-07 | -1.3863e-07 | 1.3879e-10
b | -1.2688 | 3.7485e-11 | 1.3972e-08 | 2 | T/rad |  | -4.3661e-10 | -1.4482e-07 | -4.3661e-10 | -1.4482e-07 | -4.3661e-10 | -1.4482e-07 | -4.3661e-10 | -1.4482e-07 | -1.4554e-10 | -7.2165e-08 | -1.4554e-10 | -7.2165e-08 | -1.4554e-10 | -7.2165e-08 | -1.4554e-10 | -7.2165e-08
c | -15.4727 | 0.259 | -0.77915 | 3 | unités |  | -0.012282 | -2.8982 | -2.8982 | 0.012284 | 0.012282 | 2.8982 | 2.8982 | -0.012294 | -0.0026789 | -0.94795 | -0.94795 | 0.0026819 | 0.0026826 | 0.94795 | 0.94795 | -0.0026799
d | 5.544 | 0.0015949 | 0.29312 | 4 | unités |  | -0.0092701 | -1.6024 | 0.0092779 | 1.6024 | -0.0092717 | -1.6024 | 0.0092794 | 1.6024 | -0.0013643 | -0.35309 | 0.0013654 | 0.35309 | -0.0013653 | -0.35309 | 0.0013652 | 0.35309
e | 4.7585 | -0.063408 | -0.18374 | 5 | unités |  | -0.0061901 | -0.79149 | 0.79149 | -0.006193 | 0.0061905 | 0.79149 | -0.79149 | 0.006192 | -0.00061626 | -0.11902 | 0.11902 | -0.00061642 | 0.00061654 | 0.11902 | -0.11902 | 0.00061622
f | -1.2688 | 0.00026036 | 0.025161 | 6 | unités |  | -0.003785 | -0.3542 | -0.0037885 | -0.35419 | -0.0037863 | -0.3542 | -0.0037854 | -0.35419 | -0.00025491 | -0.036559 | -0.00025491 | -0.036559 | -0.00025491 | -0.036559 | -0.00025491 | -0.036559
g | -15.4727 | 0.010064 | -0.031403 | 7 | unités |  | -0.0021677 | -0.1442 | -0.1442 | 0.0021698 | 0.0021686 | 0.1442 | 0.1442 | -0.0021682 | -9.8815e-05 | -0.010254 | -0.010254 | 9.8841e-05 | 9.8795e-05 | 0.010254 | 0.010254 | -9.8731e-05
h | 5.544 | 0.00018247 | 0.0084066 | 8 | unités |  | -0.0011806 | -0.05345 | 0.0011818 | 0.053449 | -0.0011811 | -0.053449 | 0.0011807 | 0.053449 | -3.6338e-05 | -0.0026349 | 3.6331e-05 | 0.002635 | -3.6318e-05 | -0.002635 | 3.629e-05 | 0.0026349
|  | -0.0014085 | -0.0037587 | 9 | unités |  | -0.00062101 | -0.018159 | 0.018158 | -0.00062152 | 0.00062111 | 0.018158 | -0.018158 | 0.00062083 | -1.2873e-05 | -0.00063393 | 0.00063396 | -1.2874e-05 | 1.2865e-05 | 0.00063396 | -0.00063393 | 1.2855e-05
|  | 2.0944e-05 | 0.00038672 | 10 | unités |  | -0.00032035 | -0.0058509 | -0.00032059 | -0.0058504 | -0.00032048 | -0.0058505 | -0.00032022 | -0.0058505 | -4.463e-06 | -0.00015571 | -4.463e-06 | -0.00015572 | -4.463e-06 | -0.00015572 | -4.463e-06 | -0.00015571
|  | 0.00010392 | -0.00041997 | 11 | unités |  | -0.00016494 | -0.0019728 | -0.0019725 | 0.00016503 | 0.000165 | 0.0019727 | 0.0019728 | -0.00016489 | -1.54e-06 | -4.7101e-05 | -4.7104e-05 | 1.5404e-06 | 1.5395e-06 | 4.7104e-05 | 4.7102e-05 | -1.5385e-06
|  | 1.2991e-05 | 0.00012305 | 12 | unités |  | -8.6161e-05 | -0.00080156 | 8.6224e-05 | 0.00080131 | -8.6172e-05 | -0.00080146 | 8.6061e-05 | 0.00080155 | -5.3837e-07 | -1.9413e-05 | 5.3868e-07 | 1.9414e-05 | -5.3828e-07 | -1.9414e-05 | 5.38e-07 | 1.9414e-05
|  | -3.723e-05 | -7.9513e-05 | 13 | unités |  | -4.6212e-05 | -0.00039935 | 0.0003992 | -4.6269e-05 | 4.6224e-05 | 0.00039931 | -0.00039936 | 4.6139e-05 | -1.9313e-07 | -9.311e-06 | 9.3115e-06 | -1.9342e-07 | 1.9331e-07 | 9.3115e-06 | -9.3114e-06 | 1.932e-07
|  | 1.6544e-06 | 1.428e-05 | 14 | unités |  | -2.5567e-05 | -0.00021738 | -2.5609e-05 | -0.00021729 | -2.5567e-05 | -0.00021739 | -2.5512e-05 | -0.00021739 | -6.9534e-08 | -4.3836e-06 | -6.9534e-08 | -4.3837e-06 | -6.9534e-08 | -4.3837e-06 | -6.9534e-08 | -4.3838e-06
|  | 5.6061e-06 | -2.639e-05 | 15 | unités |  | -1.4541e-05 | -0.00012364 | -0.00012359 | 1.4564e-05 | 1.4536e-05 | 0.00012365 | 0.00012366 | -1.4505e-05 | -2.6797e-08 | -1.8912e-06 | -1.8913e-06 | 2.687e-08 | 2.6877e-08 | 1.8913e-06 | 1.8913e-06 | -2.6864e-08
|  |  |  | ----- |  |  | --------------- | ----------------- | --------------- | ---------------------------- | --------------- | ---------------------------- | --------------- | -------------- | --------------- | --------------- | --------------- | --------------- | --------------- | --------------- | --------------- | ---------------
Total harmonics
|  |  |  | Order |  |  | Normal | Skew | Normal | Skew | Normal | Skew | Normal | Skew | Normal | Skew | Normal | Skew | Normal | Skew | Normal | Skew
|  |  |  | 1 |  |  | -3.9122e-10 | -1.8055e-07 | 1.8055e-07 | -2.08254E-10 (T) | 2.114e-10 | 1.80731E-07 (T) | -1.8073e-07 | 3.9419e-10 | -2.2776e-10 | -1.3854e-07 | 1.3854e-07 | -4.5916e-11 | 4.8934e-11 | 1.3872e-07 | -1.3872e-07 | 2.3153e-10
|  |  |  | 2 |  |  | 0.00031944 | -1.4509e-07 | 0.00031944 | -1.45093E-07 (rad) | 0.00031944 | -1.45094E-07 (rad) | 0.00031944 | -1.4509e-07 | 0.00031944 | -7.2439e-08 | 0.00031944 | -7.2439e-08 | 0.00031944 | -7.2439e-08 | 0.00031944 | -7.2439e-08
|  |  |  | 3 |  |  | -0.011403 | -2.8976 | -2.8974 | 0.012886 | 0.013162 | 2.8988 | 2.8991 | -0.011692 | -0.0017996 | -0.94735 | -0.94707 | 0.0032832 | 0.003562 | 0.94855 | 0.94883 | -0.0020786
|  |  |  | 4 |  |  | -0.0091777 | -1.6021 | 0.0093703 | 1.6027 | -0.0091793 | -1.6021 | 0.0093718 | 1.6027 | -0.0012719 | -0.35277 | 0.0014578 | 0.35342 | -0.0012729 | -0.35277 | 0.0014577 | 0.35342
|  |  |  | 5 |  |  | -0.0062292 | -0.79133 | 0.79145 | -0.0060317 | 0.0061513 | 0.79165 | -0.79153 | 0.0063533 | -0.00065544 | -0.11886 | 0.11898 | -0.00045512 | 0.00057737 | 0.11918 | -0.11906 | 0.00077752
|  |  |  | 6 |  |  | 3.9206 | -0.35421 | 3.9206 | -0.35421 | 3.9206 | -0.35421 | 3.9206 | -0.35421 | 3.9241 | -0.036576 | 3.9241 | -0.036576 | 3.9241 | -0.036576 | 3.9241 | -0.036576
|  |  |  | 7 |  |  | -0.002191 | -0.14424 | -0.14422 | 0.0021308 | 0.0021453 | 0.14416 | 0.14418 | -0.0022072 | -0.00012212 | -0.010293 | -0.010278 | 5.9867e-05 | 7.549e-05 | 0.010215 | 0.010231 | -0.00013771
|  |  |  | 8 |  |  | -0.0011759 | -0.053453 | 0.0011865 | 0.053446 | -0.0011764 | -0.053452 | 0.0011853 | 0.053446 | -3.1637e-05 | -0.0026379 | 4.1032e-05 | 0.002632 | -3.1618e-05 | -0.002638 | 4.0991e-05 | 0.002632
|  |  |  | 9 |  |  | -0.00062469 | -0.018155 | 0.018154 | -0.00061803 | 0.00061743 | 0.018161 | -0.018162 | 0.00062431 | -1.6554e-05 | -0.00063045 | 0.00063028 | -9.388e-06 | 9.184e-06 | 0.00063745 | -0.00063761 | 1.6342e-05
|  |  |  | 10 |  |  | -0.20128 | -0.0058559 | -0.20128 | -0.0058554 | -0.20128 | -0.0058556 | -0.20128 | -0.0058556 | -0.20096 | -0.00016077 | -0.20096 | -0.00016078 | -0.20096 | -0.00016078 | -0.20096 | -0.00016077
|  |  |  | 11 |  |  | -0.00016335 | -0.0019717 | -0.0019709 | 0.00016621 | 0.00016659 | 0.0019739 | 0.0019744 | -0.0001637 | 5.3369e-08 | -4.5913e-05 | -4.5511e-05 | 2.728e-06 | 3.1329e-06 | 4.8291e-05 | 4.8695e-05 | -3.509e-07
|  |  |  | 12 |  |  | -8.6139e-05 | -0.00080022 | 8.6245e-05 | 0.00080265 | -8.6151e-05 | -0.00080012 | 8.6082e-05 | 0.00080288 | -5.1693e-07 | -1.8076e-05 | 5.6013e-07 | 2.0751e-05 | -5.1683e-07 | -1.8078e-05 | 5.5944e-07 | 2.075e-05
|  |  |  | 13 |  |  | -4.6816e-05 | -0.00039847 | 0.00039859 | -4.5393e-05 | 4.5619e-05 | 0.00040019 | -0.00039996 | 4.7015e-05 | -7.974e-07 | -8.4351e-06 | 8.7072e-06 | 6.825e-07 | -4.1096e-07 | 1.0187e-05 | -9.9157e-06 | 1.0691e-06
|  |  |  | 14 |  |  | -0.15002 | -0.00021671 | -0.15002 | -0.00021662 | -0.15002 | -0.00021672 | -0.15002 | -0.00021672 | -0.14999 | -3.7095e-06 | -0.14999 | -3.7096e-06 | -0.14999 | -3.7097e-06 | -0.14999 | -3.7097e-06
|  |  |  | 15 |  |  | -1.4562e-05 | -0.00012411 | -0.00012361 | 1.4098e-05 | 1.4516e-05 | 0.00012319 | 0.00012364 | -1.4972e-05 | -4.7219e-08 | -2.3576e-06 | -1.9117e-06 | -4.3947e-07 | 6.4554e-09 | 1.4249e-06 | 1.8709e-06 | -4.932e-07
|  |  |  | 96122E |  |  | +04 -1.33002E | 4195300000
|  |  |  | 2 |  |  | 543315 | 6E+05 7.83708E
|  |  |  | 3 |  |  | 351526 | 9E+04 3.53115E
|  |  |  | 4 |  |  | 389511 | 6E+04 3.93007E
|  |  |  | 5 |  |  | 269083 | 9E+04 2.73639E
|  |  |  | 6 |  |  | 184730 | 5E+04 1.86831E
|  |  |  | 7 |  |  | 49612.3 | 2E+05 1.41954E
|  |  |  | 8 |  |  | 543315 | 6E+05 7.83708E
|  |  |  | 9 |  |  | 351526 | 9E+04 3.53115E
|  |  |  | 10 |  |  | 389511 | 6E+04 3.93007E
|  |  |  | 11 |  |  | 269083 | 9E+04 2.73639E
|  |  |  | 12 |  |  | 184730 | 6E+04 1.86831E
|  |  |  | 13 |  |  | -49612.2 | 2E+05 1.41954E
|  |  |  | 14 |  |  | -543315 | 6E+05 7.83707E
|  |  |  | 15 |  |  | -351526 | 9E+04 3.53115E
|  |  |  | 16 |  |  | -389511 | 6E+04 3.93007E
|  |  |  | 17 |  |  | -269082 | 9E+04 2.73639E
|  |  |  | 18 |  |  | -184730 | 5E+04 1.86831E
|  |  |  | 19 |  |  | -49612.2 | 2E+05 1.41954E
|  |  |  | 20 |  |  | -543315 | 6E+05 7.83707E
|  |  |  | 21 |  |  | -351526 | 9E+04 3.53115E
|  |  |  | 22 |  |  | -389511 | 7E+04 3.93007E
|  |  |  | 23 |  |  | -269082 | 8E+04 2.73639E
|  |  |  | 24 |  |  | -184730 | 5E+04 1.86831E

## choix config
Mean size arrangement (mm) | [6 empty] | Protection sheets Thickness (mm)
N° bob | LLc | LRc | EL | ER | Aperture pole |  | 0.9325 | calculation-build with 0.87
1373 | 130.4267 | 125.5267 | 8.4236 | 9.149 | pole1 |  | 0.0625
1374 | 118.7167 | 108.2 | 8.7041 | 9.2884 | pole2 |  |  | QH Nr.:
1375 | 114.58 | 98.78 | 8.5116 | 9.3187 | pole3
1376 | 133.39 | 137.4233 | 8.6539 | 8.9616 | pole4
Cas 2
Arrangement retenu |  | OK
midplane Lotnr.:
AP 314
[5 empty] | QH Nr.: |  |  |  |  | QH Nr.:
PS = 0.87 montiert
between to Coillegs Polyimidfilm 1 X 125µ on the protctionsheet length
| Offset par rapport au plan median | Déformation de la bobine (<-> calibre) | Sur-contrainte réelle (MPa)
a/e | 4.7585 | 55.9752 | 20.4739 | [6 empty] | * View from
b/f | -1.2688 | 45.8112 | 16.3886 |  | * In the position |  |  |  |  | connection end
c/g | -15.4727 | 50.4173 | 18.3235 |  | of aperture 1 of the magnets
d/h | 5.544 | 68.4706 | 24.2255 |  | = measurement position of the aperture |  |  | QH Nr.: |  | Ansicht
Minimum local Pre-stress : |  |  | 8.3951 | [6 empty] | Leadend
ordre | 3 | 4 | 5 | 6 | 7 | 8 | 9 | 10
normaux | 0.259 | 0.0015949 | -0.063408 | 0.00026036 | 0.010064 | 0.00018247 | -0.0014085 | 2.0944e-05
skew | -0.77915 | 0.29312 | -0.18374 | 0.025161 | -0.031403 | 0.0084066 | -0.0037587 | 0.00038672
According to CERN's specification LHC-M-ES-0001 for field error naming conventions
[8 empty] | Statistic | Mean value
[8 empty] | B3 | -0.28
[8 empty] | A3 | 1.28
[8 empty] | from Ap 0 to ? | 112
Simulation de la position des bobines selon les poles de 1 à 4
N° bob | LLc | LRc |  |  | Sur_contrainte sur 80MPa |  | Offset par rapport au plan median | Déformation de la bobine (<->taille à 80Mpa) | ordre | 3 | 4 | 5 | 6 | 7 | 8 | 9 | 10 | 11 | 12 | 13 | 14 | 15 | elargissement de la cavit due à la tole
1373 | 130.4267 | 125.5267 | 8.4236 | 9.149 | 24.2255 | d/h | 5.544 | 68.4706 | Score/norme | 3: 0.79967; 5: Score/(err_stdev); 6: 0.4507 | 67.5
1374 | 118.7167 | 108.2 | 8.7041 | 9.2884 | 20.4739 | a/e | 4.7585 | 55.9752 | norme | 0.82107 | 0.29312 | 0.19438 | 0.025162 | 0.032976 | 0.0084086 | 0.0040139 | 0.00038729 | 0.00043264 | 0.00012373 | 8.7797e-05 | 1.4375e-05 | 2.6978e-05 | 67.5
1375 | 114.58 | 98.78 | 8.5116 | 9.3187 | 16.3886 | b/f | -1.2688 | 45.8112 | normaux | 0.259 | 0.0015949 | -0.063408 | 0.00026036 | 0.010064 | 0.00018247 | -0.0014085 | 2.0944e-05 | 0.00010392 | 1.2991e-05 | -3.723e-05 | 1.6544e-06 | 5.6061e-06 | 67.5
1376 | 133.39 | 137.4233 | 8.6539 | 8.9616 | 18.3235 | c/g | -15.4727 | 50.4173 | skew | -0.77915 | 0.29312 | -0.18374 | 0.025161 | -0.031403 | 0.0084066 | -0.0037587 | 0.00038672 | -0.00041997 | 0.00012305 | -7.9513e-05 | 1.428e-05 | -2.639e-05 | 67.5
[9 empty] | stdev | 1 | 0.7 | 0.6 | 0.5 | 0.15 | 0.1 | 0.1 | 0.3 | 0.05 | 0.05 | 0.05 | 0.05 | 0.05
Calculation done by supposing the first coil is in pole 1. Final sorting is turned counterclockwise by | [7 empty] | 180 | erreur/stdev | 0.54738 | 0.27916 | 0.21597 | 0.03355 | 0.14656 | 0.056057 | 0.026759 | 0.00086064 | 0.0057685 | 0.0016497 | 0.0011706 | 0.00019167 | 0.00035971
cas 6 & Meas_Pos=6
1375 | 134.42 | 95.02 | 8.338 | 9.2668 | 26.4604 | d/h | 8.6481 | 75.5681 | Score/norme | 3: 0.49975; 5: Score/(err_stdev); 6: 0.40212 | 67.5
1373 | 126.8 | 125.6 | 8.0865 | 8.8734 | 15.7592 | a/e | -12.9086 | 46.3914 | norme | 0.39799 | 0.57374 | 0.094219 | 0.052612 | 0.015984 | 0.016459 | 0.0019456 | 0.00080987 | 0.00020972 | 0.0002422 | 4.2557e-05 | 3.0056e-05 | 1.3079e-05 | 67.5
1374 | 131.72 | 124.02 | 8.2189 | 8.9253 | 21.9229 | b/f | -0.7101 | 63.5099 | normaux | 0.36059 | 0.0031211 | -0.084907 | 0.00054401 | 0.014554 | 0.00035708 | -0.0017306 | 4.3754e-05 | 0.00019637 | 2.5429e-05 | -3.6195e-05 | 3.4567e-06 | 1.2392e-05 | 67.5
1376 | 144.2 | 149.1 | 8.5146 | 8.6423 | 24.3787 | c/g | -8.4929 | 68.2071 | skew | 0.16844 | 0.57373 | 0.040843 | 0.05261 | 0.0066081 | 0.016455 | 0.00088917 | 0.00080869 | 7.3636e-05 | 0.00024086 | 2.2385e-05 | 2.9856e-05 | 4.1823e-06 | 67.5
cas 5 & Meas_Pos=6
1375 | 134.42 | 95.02 | 8.338 | 9.2668 | 22.3515 | d/h | -3.0867 | 63.8333 | Score/norme | 3: 0.92373; 5: Score/(err_stdev); 6: 0.49277 | 67.5
1373 | 126.8 | 125.6 | 8.0865 | 8.8734 | 15.7592 | a/e | -12.9086 | 46.3914 | norme | 0.91885 | 0.16731 | 0.21752 | 0.052299 | 0.036903 | 0.0047993 | 0.004492 | 0.00080505 | 0.00048416 | 7.06e-05 | 9.8256e-05 | 2.987e-05 | 3.0188e-05 | 67.5
1376 | 144.2 | 149.1 | 8.5146 | 8.6423 | 24.5967 | b/f | -7.8828 | 68.8172 | normaux | 0.18797 | -0.00091113 | -0.042077 | 0.00054084 | 0.0079384 | -0.00010425 | -0.00075294 | 4.3473e-05 | 0.00013583 | -7.4207e-06 | -8.7261e-06 | 3.4327e-06 | 9.4251e-06 | 67.5
1374 | 131.72 | 124.02 | 8.2189 | 8.9253 | 25.7907 | c/g | 10.4946 | 74.7146 | skew | 0.89941 | -0.1673 | 0.21342 | 0.052297 | 0.036039 | -0.0047982 | 0.0044284 | 0.00080388 | 0.00046472 | -7.0209e-05 | 9.7868e-05 | 2.9672e-05 | 2.8679e-05 | 67.5
cas 4 & Meas_Pos=6
1375 | 134.42 | 95.02 | 8.338 | 9.2668 | 26.4604 | d/h | 8.6481 | 75.5681 | Score/norme | 3: 0.6069; 5: Score/(err_stdev); 6: 0.50078 | 67.5
1374 | 131.72 | 124.02 | 8.2189 | 8.9253 | 16.7949 | a/e | -15.5657 | 48.6543 | norme | 0.40443 | 0.65637 | 0.095744 | 0.052097 | 0.016243 | 0.018829 | 0.0019771 | 0.00080195 | 0.00021313 | 0.00027708 | 4.3246e-05 | 2.9763e-05 | 1.3292e-05 | 67.5
1373 | 126.8 | 125.6 | 8.0865 | 8.8734 | 20.6432 | b/f | 1.4688 | 60.7688 | normaux | 0.27728 | 0.0035707 | -0.064845 | 0.0005386 | 0.011263 | 0.00040853 | -0.0013004 | 4.332e-05 | 0.0001578 | 2.9094e-05 | -2.5777e-05 | 3.422e-06 | 1.0134e-05 | 67.5
1376 | 144.2 | 149.1 | 8.5146 | 8.6423 | 24.5967 | c/g | -7.8828 | 68.8172 | skew | 0.29442 | 0.65637 | 0.070442 | 0.052094 | 0.011704 | 0.018825 | 0.0014893 | 0.00080078 | 0.00014326 | 0.00027555 | 3.4723e-05 | 2.9566e-05 | 8.6017e-06 | 67.5
cas 3 & Meas_Pos=6
1375 | 134.42 | 95.02 | 8.338 | 9.2668 | 22.573 | d/h | -2.454 | 64.466 | Score/norme | 3: 1.4076; 5: Score/(err_stdev); 6: 0.74346 | 67.5
1374 | 131.72 | 124.02 | 8.2189 | 8.9253 | 16.7949 | a/e | -15.5657 | 48.6543 | norme | 1.1402 | 0.17285 | 0.26993 | 0.051015 | 0.045793 | 0.0049583 | 0.0055742 | 0.00078529 | 0.00060081 | 7.2936e-05 | 0.00012193 | 2.9135e-05 | 3.7462e-05 | 67.5
1376 | 144.2 | 149.1 | 8.5146 | 8.6423 | 24.3787 | b/f | -8.4929 | 68.2071 | normaux | 0.23661 | -0.00094134 | -0.053009 | 0.00052753 | 0.0099852 | -0.00010772 | -0.00095084 | 4.2404e-05 | 0.00017028 | -7.6678e-06 | -1.1195e-05 | 3.349e-06 | 1.1804e-05 | 67.5
1373 | 126.8 | 125.6 | 8.0865 | 8.8734 | 24.7159 | c/g | 13.4578 | 72.7578 | skew | 1.1154 | -0.17285 | 0.26467 | 0.051012 | 0.044691 | -0.0049572 | 0.0054925 | 0.00078414 | 0.00057617 | -7.2532e-05 | 0.00012141 | 2.8942e-05 | 3.5554e-05 | 67.5
cas 2 & Meas_Pos=6
1375 | 134.42 | 95.02 | 8.338 | 9.2668 | 22.3515 | d/h | -3.0867 | 63.8333 | Score/norme | 3: 1.5895; 5: Score/(err_stdev); 6: 1.0066 | 67.5
1376 | 144.2 | 149.1 | 8.5146 | 8.6423 | 19.4324 | a/e | -22.3317 | 54.3683 | norme | 1.0471 | 0.6534 | 0.2479 | 0.049514 | 0.042056 | 0.018744 | 0.0051191 | 0.00076224 | 0.00055179 | 0.0002758 | 0.00011196 | 2.8298e-05 | 3.4405e-05 | 67.5
1373 | 126.8 | 125.6 | 8.0865 | 8.8734 | 24.7159 | b/f | 13.4578 | 72.7578 | normaux | -0.6331 | 0.0035542 | 0.15211 | 0.00051143 | -0.025064 | 0.00040678 | 0.0032461 | 4.1121e-05 | -0.00029815 | 2.898e-05 | 7.7624e-05 | 3.241e-06 | -1.7613e-05 | 67.5
1374 | 131.72 | 124.02 | 8.2189 | 8.9253 | 21.9229 | c/g | -0.7101 | 63.5099 | skew | 0.83409 | 0.65339 | 0.19574 | 0.049512 | 0.033771 | 0.01874 | 0.0039583 | 0.00076113 | 0.0004643 | 0.00027428 | 8.0675e-05 | 2.8112e-05 | 2.9555e-05 | 67.5
cas 1 & Meas_Pos=6
1375 | 134.42 | 95.02 | 8.338 | 9.2668 | 22.573 | d/h | -2.454 | 64.466 | Score/norme | 3: 1.4709; 5: Score/(err_stdev); 6: 0.89956 | 67.5
1376 | 144.2 | 149.1 | 8.5146 | 8.6423 | 19.4324 | a/e | -22.3317 | 54.3683 | norme | 1.0421 | 0.56521 | 0.24671 | 0.050107 | 0.041854 | 0.016214 | 0.0050946 | 0.00077136 | 0.00054915 | 0.00023859 | 0.00011142 | 2.8633e-05 | 3.4242e-05 | 67.5
1374 | 131.72 | 124.02 | 8.2189 | 8.9253 | 25.7907 | b/f | 10.4946 | 74.7146 | normaux | -0.49447 | 0.0030744 | 0.11952 | 0.00051763 | -0.01946 | 0.00035186 | 0.0025842 | 4.1619e-05 | -0.0002219 | 2.5068e-05 | 6.3945e-05 | 3.2815e-06 | -1.2783e-05 | 67.5
1373 | 126.8 | 125.6 | 8.0865 | 8.8734 | 20.6432 | c/g | 1.4688 | 60.7688 | skew | 0.91735 | 0.5652 | 0.21583 | 0.050104 | 0.037055 | 0.016211 | 0.0043906 | 0.00077023 | 0.00050232 | 0.00023727 | 9.1249e-05 | 2.8445e-05 | 3.1766e-05 | 67.5
cas 6 & Meas_Pos=5
1375 | 95.16 | 81.66 | 8.5313 | 9.3825 | 16.8685 | d/h | 19.3455 | 47.0055 | Score/norme | 3: 1.8017; 5: Score/(err_stdev); 6: 1.5346 | 67.5
1373 | 130.18 | 130.68 | 8.4091 | 9.1162 | 14.3263 | a/e | -22.1191 | 40.5609 | norme | 0.60386 | 1.1894 | 0.14296 | 0.013547 | 0.024252 | 0.03412 | 0.002952 | 0.0002086 | 0.00031824 | 0.00050208 | 6.4568e-05 | 7.7464e-06 | 1.9853e-05 | 67.5
1374 | 113.98 | 101.98 | 8.789 | 9.4184 | 20.6178 | b/f | 9.3329 | 55.8129 | normaux | 0.38691 | 0.0064713 | -0.090343 | 0.00013976 | 0.015739 | 0.00074035 | -0.0018049 | 1.1275e-05 | 0.00022239 | 5.2721e-05 | -3.5323e-05 | 8.9558e-07 | 1.4339e-05 | 67.5
1376 | 125.2 | 131.7 | 8.8011 | 8.9542 | 17.6273 | c/g | -10.026 | 47.674 | skew | 0.46362 | 1.1894 | 0.11079 | 0.013546 | 0.018452 | 0.034112 | 0.002336 | 0.0002083 | 0.00022764 | 0.00049931 | 5.4049e-05 | 7.6944e-06 | 1.3731e-05 | 67.5
cas 5 & Meas_Pos=5
1375 | 95.16 | 81.66 | 8.5313 | 9.3825 | 11.6993 | d/h | 4.9411 | 32.6011 | Score/norme | 3: 1.7292; 5: Score/(err_stdev); 6: 0.96934 | 67.5
1373 | 130.18 | 130.68 | 8.4091 | 9.1162 | 14.3263 | a/e | -22.1191 | 40.5609 | norme | 1.2113 | 0.42047 | 0.28677 | 0.015738 | 0.04865 | 0.012062 | 0.0059219 | 0.00024233 | 0.00063832 | 0.0001775 | 0.00012952 | 8.9922e-06 | 3.9806e-05 | 67.5
1376 | 125.2 | 131.7 | 8.8011 | 8.9542 | 22.7379 | b/f | 3.796 | 61.496 | normaux | 0.048753 | 0.0022872 | -0.0082841 | 0.00016242 | 0.0024821 | 0.00026167 | -1.5665e-05 | 1.3067e-05 | 7.5541e-05 | 1.8638e-05 | 9.9205e-06 | 1.0336e-06 | 6.0249e-06 | 67.5
1374 | 113.98 | 101.98 | 8.789 | 9.4184 | 20.6258 | c/g | 9.3546 | 55.8346 | skew | 1.2104 | 0.42046 | 0.28665 | 0.015737 | 0.048587 | 0.012059 | 0.0059218 | 0.00024197 | 0.00063383 | 0.00017652 | 0.00012914 | 8.9326e-06 | 3.9347e-05 | 67.5
cas 4 & Meas_Pos=5
1375 | 95.16 | 81.66 | 8.5313 | 9.3825 | 16.8685 | d/h | 19.3455 | 47.0055 | Score/norme | 3: 2.1769; 5: Score/(err_stdev); 6: 1.1865 | 67.5
1374 | 113.98 | 101.98 | 8.789 | 9.4184 | 11.5739 | a/e | -15.1491 | 31.3309 | norme | 1.3864 | 0.37893 | 0.32822 | 0.013008 | 0.055681 | 0.01087 | 0.0067777 | 0.00020025 | 0.00073054 | 0.00016 | 0.00014824 | 7.4194e-06 | 4.5554e-05 | 67.5
1373 | 130.18 | 130.68 | 8.4091 | 9.1162 | 18.1402 | b/f | -11.321 | 51.359 | normaux | 1.1823 | 0.0020616 | -0.27793 | 0.00013474 | 0.047795 | 0.00023567 | -0.0056427 | 1.0858e-05 | 0.00065094 | 1.6773e-05 | -0.00011651 | 8.6882e-07 | 4.1254e-05 | 67.5
1376 | 125.2 | 131.7 | 8.8011 | 8.9542 | 22.7379 | c/g | 3.796 | 61.496 | skew | 0.72408 | 0.37893 | 0.17459 | 0.013007 | 0.028566 | 0.010868 | 0.0037546 | 0.00019996 | 0.00033162 | 0.00015911 | 9.1643e-05 | 7.3683e-06 | 1.932e-05 | 67.5
cas 3 & Meas_Pos=5
1375 | 95.16 | 81.66 | 8.5313 | 9.3825 | 16.8276 | d/h | 19.2316 | 46.8916 | Score/norme | 3: 2.0194; 5: Score/(err_stdev); 6: 1.1199 | 67.5
1374 | 113.98 | 101.98 | 8.789 | 9.4184 | 11.5739 | a/e | -15.1491 | 31.3309 | norme | 1.3192 | 0.42249 | 0.3123 | 0.012482 | 0.05298 | 0.01212 | 0.006449 | 0.00019216 | 0.00069511 | 0.00017838 | 0.00014105 | 7.1204e-06 | 4.3345e-05 | 67.5
1376 | 125.2 | 131.7 | 8.8011 | 8.9542 | 17.6273 | b/f | -10.026 | 47.674 | normaux | 1.128 | 0.0022986 | -0.26518 | 0.00012927 | 0.045595 | 0.0002628 | -0.0053846 | 1.0419e-05 | 0.00062074 | 1.8706e-05 | -0.00011124 | 8.3374e-07 | 3.9334e-05 | 67.5
1373 | 130.18 | 130.68 | 8.4091 | 9.1162 | 23.1099 | c/g | 2.7494 | 65.4294 | skew | 0.68403 | 0.42249 | 0.16496 | 0.012482 | 0.026982 | 0.012117 | 0.003549 | 0.00019188 | 0.00031283 | 0.0001774 | 8.6711e-05 | 7.0714e-06 | 1.8212e-05 | 67.5
cas 2 & Meas_Pos=5
1375 | 95.16 | 81.66 | 8.5313 | 9.3825 | 11.6993 | d/h | 4.9411 | 32.6011 | Score/norme | 3: 1.5459; 5: Score/(err_stdev); 6: 0.85771 | 67.5
1376 | 125.2 | 131.7 | 8.8011 | 8.9542 | 13.7218 | a/e | -20.5884 | 37.1116 | norme | 1.1539 | 0.37049 | 0.27318 | 0.013932 | 0.046344 | 0.010628 | 0.0056411 | 0.00021451 | 0.00060806 | 0.00015641 | 0.00012338 | 7.9593e-06 | 3.7919e-05 | 67.5
1373 | 130.18 | 130.68 | 8.4091 | 9.1162 | 23.1099 | b/f | 2.7494 | 65.4294 | normaux | 0.088776 | 0.0020153 | -0.017919 | 0.00014378 | 0.0040634 | 0.00023056 | -0.00022219 | 1.1568e-05 | 9.4095e-05 | 1.6422e-05 | 4.9246e-06 | 9.1556e-07 | 7.1121e-06 | 67.5
1374 | 113.98 | 101.98 | 8.789 | 9.4184 | 20.6178 | c/g | 9.3329 | 55.8129 | skew | 1.1505 | 0.37049 | 0.27259 | 0.013931 | 0.046165 | 0.010626 | 0.0056368 | 0.0002142 | 0.00060074 | 0.00015554 | 0.00012328 | 7.9064e-06 | 3.7246e-05 | 67.5
cas 1 & Meas_Pos=5
1375 | 95.16 | 81.66 | 8.5313 | 9.3825 | 16.8276 | d/h | 19.2316 | 46.8916 | Score/norme | 3: 1.6878; 5: Score/(err_stdev); 6: 1.4692 | 67.5
1376 | 125.2 | 131.7 | 8.8011 | 8.9542 | 13.7218 | a/e | -20.5884 | 37.1116 | norme | 0.52093 | 1.183 | 0.12332 | 0.012987 | 0.020921 | 0.033937 | 0.0025466 | 0.00019997 | 0.00027454 | 0.00049938 | 5.5704e-05 | 7.4265e-06 | 1.7128e-05 | 67.5
1374 | 113.98 | 101.98 | 8.789 | 9.4184 | 20.6258 | b/f | 9.3546 | 55.8346 | normaux | 0.38127 | 0.0064365 | -0.0893 | 0.00013399 | 0.015465 | 0.00073637 | -0.0017973 | 1.081e-05 | 0.00021495 | 5.2437e-05 | -3.608e-05 | 8.5875e-07 | 1.3758e-05 | 67.5
1373 | 130.18 | 130.68 | 8.4091 | 9.1162 | 18.1402 | c/g | -11.321 | 51.359 | skew | 0.35496 | 1.183 | 0.085054 | 0.012986 | 0.01409 | 0.033929 | 0.0018042 | 0.00019968 | 0.00017079 | 0.00049662 | 4.244e-05 | 7.3767e-06 | 1.0203e-05 | 67.5
cas 6 & Meas_Pos=4
1375 | 89.32 | 83.12 | 8.7107 | 9.4187 | 16.1054 | d/h | 22.124 | 43.944 | Score/norme | 3: 2.4333; 5: Score/(err_stdev); 6: 2.2001 | 67.5
1373 | 135.3 | 130.7 | 8.4478 | 9.1399 | 15.6169 | a/e | -23.7776 | 44.0224 | norme | 0.45969 | 1.4855 | 0.10883 | 0.035989 | 0.018462 | 0.042614 | 0.0022472 | 0.00055405 | 0.00024226 | 0.00062707 | 4.9166e-05 | 2.0569e-05 | 1.5117e-05 | 67.5
1374 | 109.28 | 89.48 | 8.9444 | 9.5498 | 19.9416 | b/f | 11.2537 | 53.0337 | normaux | 0.41883 | 0.0080822 | -0.098637 | 0.00037181 | 0.016902 | 0.00092468 | -0.0020112 | 2.9938e-05 | 0.00022785 | 6.5848e-05 | -4.2139e-05 | 2.3686e-06 | 1.438e-05 | 67.5
1376 | 131.16 | 130.76 | 8.7003 | 9.3215 | 16.3892 | c/g | -18.8096 | 44.8504 | skew | 0.18945 | 1.4855 | 0.045974 | 0.035987 | 0.0074271 | 0.042604 | 0.0010025 | 0.00055324 | 8.2312e-05 | 0.0006236 | 2.533e-05 | 2.0433e-05 | 4.662e-06 | 67.5
cas 5 & Meas_Pos=4
1375 | 89.32 | 83.12 | 8.7107 | 9.4187 | 8.3951 | d/h | 1.0862 | 22.9062 | Score/norme | 3: 2.0614; 5: Score/(err_stdev); 6: 1.1009 | 67.5
1373 | 135.3 | 130.7 | 8.4478 | 9.1399 | 15.6169 | a/e | -23.7776 | 44.0224 | norme | 1.3684 | 0.28153 | 0.32396 | 0.037348 | 0.05496 | 0.0080764 | 0.0066899 | 0.00057496 | 0.0007211 | 0.00011886 | 0.00014632 | 2.1336e-05 | 4.4966e-05 | 67.5
1376 | 131.16 | 130.76 | 8.7003 | 9.3215 | 23.7499 | b/f | 1.3334 | 64.9934 | normaux | -0.0041846 | 0.0015309 | 0.0046725 | 0.0003859 | 0.00042465 | 0.00017517 | 0.00027199 | 3.1027e-05 | 5.4247e-05 | 1.248e-05 | 1.7519e-05 | 2.4503e-06 | 4.873e-06 | 67.5
1374 | 109.28 | 89.48 | 8.9444 | 9.5498 | 20.1472 | c/g | 11.8005 | 53.5805 | skew | 1.3684 | 0.28153 | 0.32393 | 0.037346 | 0.054958 | 0.0080745 | 0.0066844 | 0.00057413 | 0.00071905 | 0.0001182 | 0.00014527 | 2.1194e-05 | 4.4701e-05 | 67.5
cas 4 & Meas_Pos=4
1375 | 89.32 | 83.12 | 8.7107 | 9.4187 | 16.1054 | d/h | 22.124 | 43.944 | Score/norme | 3: 3.1497; 5: Score/(err_stdev); 6: 1.6568 | 67.5
1374 | 109.28 | 89.48 | 8.9444 | 9.5498 | 11.0764 | a/e | -12.3229 | 29.4571 | norme | 1.7075 | 0.25412 | 0.40423 | 0.035107 | 0.068577 | 0.0072899 | 0.0083474 | 0.00054039 | 0.00089971 | 0.00010732 | 0.00018256 | 2.0037e-05 | 5.6099e-05 | 67.5
1373 | 135.3 | 130.7 | 8.4478 | 9.1399 | 16.9151 | b/f | -20.1183 | 47.6817 | normaux | 1.6268 | 0.0013824 | -0.38369 | 0.00036354 | 0.065554 | 0.00015791 | -0.0078515 | 2.9254e-05 | 0.00087593 | 1.1232e-05 | -0.00016626 | 2.3239e-06 | 5.5011e-05 | 67.5
1376 | 131.16 | 130.76 | 8.7003 | 9.3215 | 23.7499 | c/g | 1.3334 | 64.9934 | skew | 0.51893 | 0.25412 | 0.12722 | 0.035105 | 0.020135 | 0.0072882 | 0.0028342 | 0.0005396 | 0.00020552 | 0.00010673 | 7.5405e-05 | 1.9902e-05 | 1.0993e-05 | 67.5
cas 3 & Meas_Pos=4
1375 | 89.32 | 83.12 | 8.7107 | 9.4187 | 15.9409 | d/h | 21.6752 | 43.4952 | Score/norme | 3: 2.9191; 5: Score/(err_stdev); 6: 1.543 | 67.5
1374 | 109.28 | 89.48 | 8.9444 | 9.5498 | 11.0764 | a/e | -12.3229 | 29.4571 | norme | 1.6388 | 0.27827 | 0.38796 | 0.033212 | 0.065816 | 0.0079826 | 0.0080114 | 0.00051122 | 0.00086349 | 0.00011751 | 0.00017521 | 1.8955e-05 | 5.3841e-05 | 67.5
1376 | 131.16 | 130.76 | 8.7003 | 9.3215 | 16.3892 | b/f | -18.8096 | 44.8504 | normaux | 1.5591 | 0.0015138 | -0.36771 | 0.00034391 | 0.062831 | 0.00017295 | -0.0075236 | 2.7676e-05 | 0.00083981 | 1.2303e-05 | -0.00015926 | 2.1987e-06 | 5.2751e-05 | 67.5
1373 | 135.3 | 130.7 | 8.4478 | 9.1399 | 24.3921 | c/g | 0.9585 | 68.7585 | skew | 0.50477 | 0.27826 | 0.12369 | 0.03321 | 0.019596 | 0.0079808 | 0.0027526 | 0.00051047 | 0.00020087 | 0.00011687 | 7.3057e-05 | 1.8827e-05 | 1.0779e-05 | 67.5
cas 2 & Meas_Pos=4
1375 | 89.32 | 83.12 | 8.7107 | 9.4187 | 8.3951 | d/h | 1.0862 | 22.9062 | Score/norme | 3: 1.841; 5: Score/(err_stdev); 6: 0.98141 | 67.5
1376 | 131.16 | 130.76 | 8.7003 | 9.3215 | 15.0742 | a/e | -22.4083 | 41.2517 | norme | 1.2947 | 0.25812 | 0.30651 | 0.0356 | 0.051999 | 0.0074047 | 0.0063295 | 0.00054804 | 0.00068225 | 0.00010897 | 0.00013844 | 2.0336e-05 | 4.2543e-05 | 67.5
1373 | 135.3 | 130.7 | 8.4478 | 9.1399 | 24.3921 | b/f | 0.9585 | 68.7585 | normaux | 0.0099493 | 0.0014036 | 0.0011283 | 0.00036784 | 0.00096032 | 0.00016059 | 0.00018939 | 2.9575e-05 | 5.8629e-05 | 1.1442e-05 | 1.5099e-05 | 2.3357e-06 | 5.0643e-06 | 67.5
1374 | 109.28 | 89.48 | 8.9444 | 9.5498 | 19.9416 | c/g | 11.2537 | 53.0337 | skew | 1.2947 | 0.25811 | 0.30651 | 0.035598 | 0.05199 | 0.0074029 | 0.0063267 | 0.00054724 | 0.00067972 | 0.00010837 | 0.00013762 | 2.0202e-05 | 4.2241e-05 | 67.5
cas 1 & Meas_Pos=4
1375 | 89.32 | 83.12 | 8.7107 | 9.4187 | 15.9409 | d/h | 21.6752 | 43.4952 | Score/norme | 3: 2.3727; 5: Score/(err_stdev); 6: 2.1697 | 67.5
1376 | 131.16 | 130.76 | 8.7003 | 9.3215 | 15.0742 | a/e | -22.4083 | 41.2517 | norme | 0.38988 | 1.4862 | 0.092298 | 0.03537 | 0.015658 | 0.042635 | 0.0019059 | 0.00054451 | 0.00020547 | 0.00062738 | 4.1707e-05 | 2.0216e-05 | 1.2822e-05 | 67.5
1374 | 109.28 | 89.48 | 8.9444 | 9.5498 | 20.1472 | b/f | 11.8005 | 53.5805 | normaux | 0.38014 | 0.0080862 | -0.089754 | 0.0003654 | 0.015303 | 0.00092515 | -0.0018411 | 2.9423e-05 | 0.00020328 | 6.5881e-05 | -3.9313e-05 | 2.3275e-06 | 1.274e-05 | 67.5
1373 | 135.3 | 130.7 | 8.4478 | 9.1399 | 16.9151 | c/g | -20.1183 | 47.6817 | skew | 0.086599 | 1.4862 | 0.021523 | 0.035368 | 0.0033134 | 0.042625 | 0.00049296 | 0.00054371 | 2.9878e-05 | 0.00062391 | 1.3925e-05 | 2.0082e-05 | 1.4451e-06 | 67.5
cas 6 & Meas_Pos=3
1375 | 120.26 | 101.66 | 8.507 | 9.352 | 18.1791 | d/h | -1.9043 | 50.8557 | Score/norme | 3: 0.35268; 5: Score/(err_stdev); 6: 0.32966 | 67.5
1373 | 132.94 | 107.14 | 8.3258 | 9.1674 | 18.4355 | a/e | -12.7163 | 52.7237 | norme | 0.18204 | 0.5504 | 0.043095 | 0.12015 | 0.0073112 | 0.015789 | 0.00088984 | 0.0018494 | 9.5907e-05 | 0.00023234 | 1.9459e-05 | 6.864e-05 | 5.9823e-06 | 67.5
1374 | 107.2 | 84.7 | 8.8788 | 9.5189 | 15.0453 | b/f | 0.60445 | 40.3045 | normaux | -0.097094 | 0.0029935 | 0.02257 | 0.0012423 | -0.003966 | 0.00034261 | 0.00044599 | 9.9884e-05 | -5.7364e-05 | 2.4407e-05 | 8.3873e-06 | 7.881e-06 | -3.7332e-06 | 67.5
1376 | 120.98 | 111.68 | 8.8017 | 9.3844 | 13.5916 | c/g | -16.7297 | 36.7503 | skew | -0.15399 | 0.55039 | -0.036713 | 0.12014 | -0.0061419 | 0.015786 | -0.00077001 | 0.0018467 | -7.686e-05 | 0.00023105 | -1.7558e-05 | 6.8186e-05 | -4.6746e-06 | 67.5
cas 5 & Meas_Pos=3
1375 | 120.26 | 101.66 | 8.507 | 9.352 | 13.2153 | d/h | -15.7904 | 36.9696 | Score/norme | 3: 0.63137; 5: Score/(err_stdev); 6: 0.37009 | 67.5
1373 | 132.94 | 107.14 | 8.3258 | 9.1674 | 18.4355 | a/e | -12.7163 | 52.7237 | norme | 0.72601 | 0.24307 | 0.17187 | 0.12141 | 0.029158 | 0.0069728 | 0.0035493 | 0.0018688 | 0.00038256 | 0.00010259 | 7.7651e-05 | 6.9353e-05 | 2.3851e-05 | 67.5
1376 | 120.98 | 111.68 | 8.8017 | 9.3844 | 17.575 | b/f | -5.9589 | 47.5212 | normaux | -0.37573 | -0.0013241 | 0.090614 | 0.0012554 | -0.01482 | -0.00015135 | 0.0019496 | 0.0001009 | -0.00017177 | -1.0765e-05 | 4.7666e-05 | 7.9587e-06 | -1e-05 | 67.5
1374 | 107.2 | 84.7 | 8.8788 | 9.5189 | 16.0878 | c/g | 3.3971 | 43.0971 | skew | 0.62123 | -0.24307 | 0.14605 | 0.1214 | 0.025111 | -0.0069711 | 0.0029658 | 0.0018661 | 0.00034183 | -0.00010203 | 6.13e-05 | 6.8895e-05 | 2.1654e-05 | 67.5
cas 4 & Meas_Pos=3
1375 | 120.26 | 101.66 | 8.507 | 9.352 | 18.1791 | d/h | -1.9043 | 50.8557 | Score/norme | 3: 0.7226; 5: Score/(err_stdev); 6: 0.43089 | 67.5
1374 | 107.2 | 84.7 | 8.8788 | 9.5189 | 14.1451 | a/e | -1.8071 | 37.8929 | norme | 0.76349 | 0.30221 | 0.18075 | 0.12109 | 0.030663 | 0.0086693 | 0.0037324 | 0.0018638 | 0.00040226 | 0.00012753 | 8.1608e-05 | 6.9156e-05 | 2.5078e-05 | 67.5
1373 | 132.94 | 107.14 | 8.3258 | 9.1674 | 15.4286 | b/f | -21.3156 | 44.1244 | normaux | 0.74597 | -0.0016454 | -0.17703 | 0.0012526 | 0.029887 | -0.00018828 | -0.0036741 | 0.0001007 | 0.00038512 | -1.3409e-05 | -8.1221e-05 | 7.9516e-06 | 2.3752e-05 | 67.5
1376 | 120.98 | 111.68 | 8.8017 | 9.3844 | 17.575 | c/g | -5.9589 | 47.5212 | skew | -0.16259 | -0.3022 | -0.03648 | 0.12108 | -0.006853 | -0.0086672 | -0.00065702 | 0.0018611 | -0.00011619 | -0.00012683 | -7.943e-06 | 6.8698e-05 | -8.0458e-06 | 67.5
cas 3 & Meas_Pos=3
1375 | 120.26 | 101.66 | 8.507 | 9.352 | 17.1365 | d/h | -4.8211 | 47.9389 | Score/norme | 3: 0.34297; 5: Score/(err_stdev); 6: 0.22053 | 67.5
1374 | 107.2 | 84.7 | 8.8788 | 9.5189 | 14.1451 | a/e | -1.8071 | 37.8929 | norme | 0.50488 | 0.24276 | 0.11952 | 0.11992 | 0.020277 | 0.0069641 | 0.0024681 | 0.0018458 | 0.00026601 | 0.00010245 | 5.3959e-05 | 6.8493e-05 | 1.6585e-05 | 67.5
1376 | 120.98 | 111.68 | 8.8017 | 9.3844 | 13.5916 | b/f | -16.7297 | 36.7503 | normaux | 0.4572 | -0.001322 | -0.10881 | 0.0012404 | 0.018268 | -0.00015123 | -0.0022729 | 9.9718e-05 | 0.0002313 | -1.0768e-05 | -5.1203e-05 | 7.8715e-06 | 1.4136e-05 | 67.5
1373 | 132.94 | 107.14 | 8.3258 | 9.1674 | 20.3191 | c/g | -7.3293 | 58.1107 | skew | -0.21418 | -0.24276 | -0.049469 | 0.11991 | -0.0087996 | -0.0069624 | -0.00096213 | 0.0018431 | -0.00013137 | -0.00010188 | -1.7025e-05 | 6.804e-05 | -8.6733e-06 | 67.5
cas 2 & Meas_Pos=3
1375 | 120.26 | 101.66 | 8.507 | 9.352 | 13.2153 | d/h | -15.7904 | 36.9696 | Score/norme | 3: 0.34187; 5: Score/(err_stdev); 6: 0.23372 | 67.5
1376 | 120.98 | 111.68 | 8.8017 | 9.3844 | 16.7041 | a/e | -8.3138 | 45.1662 | norme | 0.47283 | 0.30135 | 0.11194 | 0.12047 | 0.018989 | 0.0086447 | 0.0023115 | 0.0018544 | 0.00024915 | 0.0001272 | 5.058e-05 | 6.8818e-05 | 1.5534e-05 | 67.5
1373 | 132.94 | 107.14 | 8.3258 | 9.1674 | 20.3191 | b/f | -7.3293 | 58.1107 | normaux | -0.3241 | -0.0016411 | 0.077646 | 0.0012458 | -0.012866 | -0.00018762 | 0.0016465 | 0.00010013 | -0.00015607 | -1.335e-05 | 3.8728e-05 | 7.8979e-06 | -9.3287e-06 | 67.5
1374 | 107.2 | 84.7 | 8.8788 | 9.5189 | 15.0453 | c/g | 0.60445 | 40.3045 | skew | 0.34428 | -0.30135 | 0.080626 | 0.12047 | 0.013966 | -0.0086426 | 0.0016224 | 0.0018517 | 0.00019421 | -0.00012649 | 3.2534e-05 | 6.8363e-05 | 1.2421e-05 | 67.5
cas 1 & Meas_Pos=3
1375 | 120.26 | 101.66 | 8.507 | 9.352 | 17.1365 | d/h | -4.8211 | 47.9389 | Score/norme | 3: 0.68938; 5: Score/(err_stdev); 6: 0.50458 | 67.5
1376 | 120.98 | 111.68 | 8.8017 | 9.3844 | 16.7041 | a/e | -8.3138 | 45.1662 | norme | 0.5916 | 0.55156 | 0.14005 | 0.12135 | 0.02376 | 0.015823 | 0.002892 | 0.0018679 | 0.00031172 | 0.00023282 | 6.325e-05 | 6.933e-05 | 1.9439e-05 | 67.5
1374 | 107.2 | 84.7 | 8.8788 | 9.5189 | 16.0878 | b/f | 3.3971 | 43.0971 | normaux | -0.31803 | 0.0029999 | 0.073943 | 0.0012547 | -0.012988 | 0.00034339 | 0.0014619 | 0.00010088 | -0.00018765 | 2.4463e-05 | 2.7544e-05 | 7.957e-06 | -1.2209e-05 | 67.5
1373 | 132.94 | 107.14 | 8.3258 | 9.1674 | 15.4286 | c/g | -21.3156 | 44.1244 | skew | -0.49885 | 0.55155 | -0.11894 | 0.12134 | -0.019896 | 0.015819 | -0.0024953 | 0.0018652 | -0.00024891 | 0.00023153 | -5.6938e-05 | 6.8872e-05 | -1.5127e-05 | 67.5
cas 6 & Meas_Pos=2
1375 | 108.28 | 111.58 | 8.491 | 9.1836 | 19.8436 | d/h | 14.8089 | 55.5889 | Score/norme | 3: 0.55935; 5: Score/(err_stdev); 6: 0.49015 | 67.5
1373 | 129.56 | 130.16 | 8.6436 | 9.2874 | 19.8585 | a/e | -7.3624 | 54.6976 | norme | 0.29204 | 0.68361 | 0.069136 | 0.037803 | 0.011729 | 0.019611 | 0.0014276 | 0.00058186 | 0.00015391 | 0.00028857 | 3.1236e-05 | 2.159e-05 | 9.6032e-06 | 67.5
1374 | 118 | 115.1 | 8.8259 | 9.2994 | 21.5147 | b/f | 7.5072 | 58.0072 | normaux | 0.28115 | 0.0037199 | -0.066341 | -0.00039108 | 0.011325 | 0.00042554 | -0.0013589 | -3.1415e-05 | 0.00015097 | 3.0299e-05 | -2.8886e-05 | -2.475e-06 | 9.4761e-06 | 67.5
1376 | 130.16 | 136.36 | 8.5755 | 8.7429 | 20.6678 | c/g | -5.2798 | 57.3802 | skew | 0.079007 | 0.6836 | 0.01946 | -0.037801 | 0.0030513 | 0.019606 | 0.00043762 | -0.00058101 | 2.9936e-05 | 0.00028697 | 1.1886e-05 | -2.1448e-05 | 1.5573e-06 | 67.5
cas 5 & Meas_Pos=2
1375 | 108.28 | 111.58 | 8.491 | 9.1836 | 16.4891 | d/h | 5.4117 | 46.1917 | Score/norme | 3: 0.44284; 5: Score/(err_stdev); 6: 0.23724 | 67.5
1373 | 129.56 | 130.16 | 8.6436 | 9.2874 | 19.8585 | a/e | -7.3624 | 54.6976 | norme | 0.63451 | 0.12508 | 0.15021 | 0.036818 | 0.025483 | 0.0035881 | 0.0031019 | 0.00056669 | 0.00033435 | 5.2804e-05 | 6.7841e-05 | 2.1033e-05 | 2.0852e-05 | 67.5
1376 | 130.16 | 136.36 | 8.5755 | 8.7429 | 23.469 | b/f | 2.4973 | 65.1573 | normaux | 0.11453 | 0.00068074 | -0.025431 | -0.00038086 | 0.0048696 | 7.7826e-05 | -0.00044474 | -3.0613e-05 | 8.5911e-05 | 5.5406e-06 | -4.3785e-06 | -2.4135e-06 | 6.0258e-06 | 67.5
1374 | 118 | 115.1 | 8.8259 | 9.2994 | 22.0221 | c/g | 8.8752 | 59.3752 | skew | 0.62409 | 0.12508 | 0.14804 | -0.036816 | 0.025014 | 0.0035873 | 0.0030698 | -0.00056586 | 0.00032313 | 5.2513e-05 | 6.77e-05 | -2.0894e-05 | 1.9963e-05 | 67.5
cas 4 & Meas_Pos=2
1375 | 108.28 | 111.58 | 8.491 | 9.1836 | 19.8436 | d/h | 14.8089 | 55.5889 | Score/norme | 3: 0.69753; 5: Score/(err_stdev); 6: 0.37665 | 67.5
1374 | 118 | 115.1 | 8.8259 | 9.2994 | 17.8905 | a/e | -2.2643 | 48.2357 | norme | 0.79142 | 0.18317 | 0.18736 | 0.038423 | 0.031785 | 0.0052545 | 0.0038689 | 0.00059144 | 0.00041702 | 7.7338e-05 | 8.4619e-05 | 2.1956e-05 | 2.6004e-05 | 67.5
1373 | 129.56 | 130.16 | 8.6436 | 9.2874 | 20.6402 | b/f | -5.2092 | 56.8508 | normaux | 0.77065 | 0.00099709 | -0.18194 | -0.00039714 | 0.031027 | 0.00011392 | -0.0037316 | -3.191e-05 | 0.00041225 | 8.1025e-06 | -7.959e-05 | -2.5104e-06 | 2.5823e-05 | 67.5
1376 | 130.16 | 136.36 | 8.5755 | 8.7429 | 23.469 | c/g | 2.4973 | 65.1573 | skew | 0.18014 | 0.18316 | 0.044718 | -0.038421 | 0.0069006 | 0.0052532 | 0.0010217 | -0.00059058 | 6.2855e-05 | 7.6912e-05 | 2.8739e-05 | -2.1812e-05 | 3.0656e-06 | 67.5
cas 3 & Meas_Pos=2
1375 | 108.28 | 111.58 | 8.491 | 9.1836 | 19.2811 | d/h | 13.2331 | 54.0131 | Score/norme | 3: 0.61042; 5: Score/(err_stdev); 6: 0.32398 | 67.5
1374 | 118 | 115.1 | 8.8259 | 9.2994 | 17.8905 | a/e | -2.2643 | 48.2357 | norme | 0.74885 | 0.12619 | 0.17728 | 0.036942 | 0.030075 | 0.0036199 | 0.0036608 | 0.00056864 | 0.00039459 | 5.3284e-05 | 8.0067e-05 | 2.111e-05 | 2.4605e-05 | 67.5
1376 | 130.16 | 136.36 | 8.5755 | 8.7429 | 20.6678 | b/f | -5.2798 | 57.3802 | normaux | 0.71294 | 0.00068701 | -0.16815 | -0.00038184 | 0.02873 | 7.8449e-05 | -0.0034407 | -3.0682e-05 | 0.00038396 | 5.5776e-06 | -7.285e-05 | -2.4141e-06 | 2.4117e-05 | 67.5
1373 | 129.56 | 130.16 | 8.6436 | 9.2874 | 23.8983 | c/g | 3.7647 | 65.8247 | skew | 0.22911 | 0.12618 | 0.056155 | -0.03694 | 0.0088923 | 0.003619 | 0.0012503 | -0.00056781 | 9.0958e-05 | 5.2992e-05 | 3.3221e-05 | -2.0972e-05 | 4.8755e-06 | 67.5
cas 2 & Meas_Pos=2
1375 | 108.28 | 111.58 | 8.491 | 9.1836 | 16.4891 | d/h | 5.4117 | 46.1917 | Score/norme | 3: 0.38697; 5: Score/(err_stdev); 6: 0.21517 | 67.5
1376 | 130.16 | 136.36 | 8.5755 | 8.7429 | 19.8891 | a/e | -7.4417 | 55.2183 | norme | 0.57845 | 0.17816 | 0.13694 | 0.036115 | 0.023232 | 0.005111 | 0.0028278 | 0.00055587 | 0.00030481 | 7.5211e-05 | 6.1846e-05 | 2.063e-05 | 1.901e-05 | 67.5
1373 | 129.56 | 130.16 | 8.6436 | 9.2874 | 23.8983 | b/f | 3.7647 | 65.8247 | normaux | 0.065586 | 0.00096958 | -0.013979 | -0.00037362 | 0.0028828 | 0.00011088 | -0.00021474 | -3.003e-05 | 5.8168e-05 | 7.8952e-06 | 2.008e-07 | -2.3679e-06 | 4.2478e-06 | 67.5
1374 | 118 | 115.1 | 8.8259 | 9.2994 | 21.5147 | c/g | 7.5072 | 58.0072 | skew | 0.57472 | 0.17816 | 0.13622 | -0.036113 | 0.023052 | 0.0051098 | 0.0028196 | -0.00055506 | 0.00029921 | 7.4795e-05 | 6.1845e-05 | -2.0494e-05 | 1.853e-05 | 67.5
cas 1 & Meas_Pos=2
1375 | 108.28 | 111.58 | 8.491 | 9.1836 | 19.2811 | d/h | 13.2331 | 54.0131 | Score/norme | 3: 0.50128; 5: Score/(err_stdev); 6: 0.45779 | 67.5
1376 | 130.16 | 136.36 | 8.5755 | 8.7429 | 19.8891 | a/e | -7.4417 | 55.2183 | norme | 0.18833 | 0.67972 | 0.044584 | 0.036957 | 0.0075635 | 0.019499 | 0.00092063 | 0.00056882 | 9.9263e-05 | 0.00028692 | 2.0144e-05 | 2.1106e-05 | 6.1967e-06 | 67.5
1374 | 118 | 115.1 | 8.8259 | 9.2994 | 22.0221 | b/f | 8.8752 | 59.3752 | normaux | 0.16795 | 0.0036987 | -0.039527 | -0.00038237 | 0.0067813 | 0.00042313 | -0.00080475 | -3.0717e-05 | 9.1757e-05 | 3.0129e-05 | -1.6788e-05 | -2.4209e-06 | 5.8028e-06 | 67.5
1373 | 129.56 | 130.16 | 8.6436 | 9.2874 | 20.6402 | c/g | -5.2092 | 56.8508 | skew | 0.085214 | 0.67971 | 0.020624 | -0.036955 | 0.0033496 | 0.019494 | 0.00044713 | -0.00056799 | 3.7866e-05 | 0.00028533 | 1.1133e-05 | -2.0966e-05 | 2.1741e-06 | 67.5
cas 6 & Meas_Pos=1
1375 | 140.04 | 119.64 | 8.4915 | 9.3084 | 30.6937 | d/h | 13.5535 | 86.0935 | Score/norme | 3: 0.44638; 5: Score/(err_stdev); 6: 0.309 | 67.5
1373 | 127.78 | 128.88 | 8.6289 | 9.3098 | 21.1498 | a/e | -1.9312 | 58.3488 | norme | 0.49977 | 0.42571 | 0.11831 | 0.028672 | 0.020071 | 0.012212 | 0.0024431 | 0.00044133 | 0.00026334 | 0.00017971 | 5.3446e-05 | 1.6379e-05 | 1.6422e-05 | 67.5
1374 | 132.12 | 133.92 | 8.5675 | 9.0184 | 23.6118 | b/f | 1.0001 | 65.6201 | normaux | 0.48232 | 0.0023167 | -0.11453 | -0.00029644 | 0.019313 | 0.00026496 | -0.0023803 | -2.3811e-05 | 0.00024798 | 1.8862e-05 | -5.2861e-05 | -1.8739e-06 | 1.5273e-05 | 67.5
1376 | 148.64 | 164.94 | 8.5304 | 8.724 | 27.1574 | c/g | -5.2852 | 75.8548 | skew | -0.13088 | 0.42571 | -0.029684 | -0.02867 | -0.005465 | 0.012209 | -0.00055072 | -0.00044069 | -8.8629e-05 | 0.00017872 | -7.8895e-06 | -1.6272e-05 | -6.0346e-06 | 67.5
cas 5 & Meas_Pos=1
1375 | 140.04 | 119.64 | 8.4915 | 9.3084 | 25.5193 | d/h | -0.96016 | 71.5798 | Score/norme | 3: 0.81893; 5: Score/(err_stdev); 6: 0.50946 | 67.5
1373 | 127.78 | 128.88 | 8.6289 | 9.3098 | 21.1498 | a/e | -1.9312 | 58.3488 | norme | 0.76451 | 0.44691 | 0.18099 | 0.029149 | 0.030704 | 0.01282 | 0.0037374 | 0.00044867 | 0.00040282 | 0.00018863 | 8.1747e-05 | 1.666e-05 | 2.5118e-05 | 67.5
1376 | 148.64 | 164.94 | 8.5304 | 8.724 | 26.6375 | b/f | -6.7372 | 74.4028 | normaux | 0.22504 | -0.0024315 | -0.051306 | -0.00030133 | 0.0093541 | -0.00027828 | -0.00096504 | -2.4235e-05 | 0.00014834 | -1.9819e-05 | -1.477e-05 | -1.91e-06 | 1.0018e-05 | 67.5
1374 | 132.12 | 133.92 | 8.5675 | 9.0184 | 29.4006 | c/g | 17.0877 | 81.7077 | skew | 0.73064 | -0.4469 | 0.17356 | -0.029147 | 0.029245 | -0.012817 | 0.0036107 | -0.00044802 | 0.00037452 | -0.00018759 | 8.0401e-05 | -1.655e-05 | 2.3033e-05 | 67.5
cas 4 & Meas_Pos=1
1375 | 140.04 | 119.64 | 8.4915 | 9.3084 | 30.6937 | d/h | 13.5535 | 86.0935 | Score/norme | 3: 0.45577; 5: Score/(err_stdev); 6: 0.36958 | 67.5
1374 | 132.12 | 133.92 | 8.5675 | 9.0184 | 21.8828 | a/e | -3.8051 | 60.8149 | norme | 0.36748 | 0.55841 | 0.086997 | 0.029196 | 0.014759 | 0.016019 | 0.0017965 | 0.00044939 | 0.00019364 | 0.00023572 | 3.9307e-05 | 1.6676e-05 | 1.2077e-05 | 67.5
1373 | 127.78 | 128.88 | 8.6289 | 9.3098 | 23.4665 | b/f | 4.4601 | 64.7401 | normaux | 0.34931 | 0.0030387 | -0.082996 | -0.00030196 | 0.013978 | 0.00034759 | -0.0017274 | -2.4253e-05 | 0.0001788 | 2.4748e-05 | -3.8531e-05 | -1.9097e-06 | 1.0993e-05 | 67.5
1376 | 148.64 | 164.94 | 8.5304 | 8.724 | 26.6375 | c/g | -6.7372 | 74.4028 | skew | -0.11414 | 0.5584 | -0.026078 | -0.029194 | -0.0047349 | 0.016015 | -0.00049339 | -0.00044873 | -7.4342e-05 | 0.00023442 | -7.7727e-06 | -1.6566e-05 | -5.0003e-06 | 67.5
cas 3 & Meas_Pos=1
1375 | 140.04 | 119.64 | 8.4915 | 9.3084 | 24.9752 | d/h | -2.4864 | 70.0536 | Score/norme | 3: 1.0243; 5: Score/(err_stdev); 6: 0.61605 | 67.5
1374 | 132.12 | 133.92 | 8.5675 | 9.0184 | 21.8828 | a/e | -3.8051 | 60.8149 | norme | 0.88183 | 0.44815 | 0.20876 | 0.028816 | 0.035416 | 0.012856 | 0.0043109 | 0.00044354 | 0.00046465 | 0.00018916 | 9.4294e-05 | 1.6469e-05 | 2.8973e-05 | 67.5
1376 | 148.64 | 164.94 | 8.5304 | 8.724 | 27.1574 | b/f | -5.2852 | 75.8548 | normaux | 0.11105 | -0.0024383 | -0.023934 | -0.00029796 | 0.0048388 | -0.00027904 | -0.00038169 | -2.3966e-05 | 9.4414e-05 | -1.9872e-05 | -8.6721e-07 | -1.8897e-06 | 6.8244e-06 | 67.5
1373 | 127.78 | 128.88 | 8.6289 | 9.3098 | 28.7189 | c/g | 18.9506 | 79.2306 | skew | 0.87481 | -0.44814 | 0.20738 | -0.028815 | 0.035084 | -0.012853 | 0.004294 | -0.00044289 | 0.00045495 | -0.00018811 | 9.429e-05 | -1.636e-05 | 2.8158e-05 | 67.5
cas 2 & Meas_Pos=1
1375 | 140.04 | 119.64 | 8.4915 | 9.3084 | 25.5193 | d/h | -0.96016 | 71.5798 | Score/norme | 3: 1.1795; 5: Score/(err_stdev); 6: 0.74349 | 67.5
1376 | 148.64 | 164.94 | 8.5304 | 8.724 | 24.9134 | a/e | -11.553 | 69.587 | norme | 0.90531 | 0.55817 | 0.21432 | 0.029064 | 0.036359 | 0.016012 | 0.0044257 | 0.00044731 | 0.00047702 | 0.00023559 | 9.6776e-05 | 1.6588e-05 | 2.9741e-05 | 67.5
1373 | 127.78 | 128.88 | 8.6289 | 9.3098 | 28.7189 | b/f | 18.9506 | 79.2306 | normaux | -0.76393 | 0.003037 | 0.18214 | -0.00030116 | -0.030469 | 0.00034757 | 0.0038212 | -2.4205e-05 | -0.00038123 | 2.476e-05 | 8.7164e-05 | -1.9152e-06 | -2.3157e-05 | 67.5
1374 | 132.12 | 133.92 | 8.5675 | 9.0184 | 23.6118 | c/g | 1.0001 | 65.6201 | skew | 0.48579 | 0.55816 | 0.11294 | -0.029063 | 0.019841 | 0.016008 | 0.0022327 | -0.00044665 | 0.00028673 | 0.00023429 | 4.2049e-05 | -1.6477e-05 | 1.8663e-05 | 67.5
cas 1 & Meas_Pos=1
1375 | 140.04 | 119.64 | 8.4915 | 9.3084 | 24.9752 | d/h | -2.4864 | 70.0536 | Score/norme | 3: 1.1817; 5: Score/(err_stdev); 6: 0.68852 | 67.5
1376 | 148.64 | 164.94 | 8.5304 | 8.724 | 24.9134 | a/e | -11.553 | 69.587 | norme | 0.97269 | 0.42423 | 0.23027 | 0.029341 | 0.039065 | 0.01217 | 0.0047551 | 0.00045157 | 0.00051253 | 0.00017906 | 0.00010399 | 1.6748e-05 | 3.1957e-05 | 67.5
1374 | 132.12 | 133.92 | 8.5675 | 9.0184 | 29.4006 | b/f | 17.0877 | 81.7077 | normaux | -0.75046 | 0.0023082 | 0.17931 | -0.00030399 | -0.02987 | 0.00026419 | 0.0037798 | -2.4437e-05 | -0.00036867 | 1.8821e-05 | 8.7397e-05 | -1.9334e-06 | -2.2231e-05 | 67.5
1373 | 127.78 | 128.88 | 8.6289 | 9.3098 | 23.4665 | c/g | 4.4601 | 64.7401 | skew | 0.61882 | 0.42423 | 0.14447 | -0.029339 | 0.025177 | 0.012167 | 0.0028851 | -0.00045091 | 0.00035605 | 0.00017807 | 5.6346e-05 | -1.6636e-05 | 2.2957e-05 | 67.5
Note on D18: simonf: Pre-stress final=80+surcontrainte. Tient compte de la différence de taille de la cavité selon les toles de protection.
Note on H39: simonf: LL2-delta_L2 : deplacement du plan par rapport à la bobine gauche
Note on I39: simonf: Delta_L2 :calcul par rapport à la bobine gauche de la deformation par rapport à la taille de la bobine sous 80 Mpa = taiile du calibre + LL
Note on I38: simonf: Les deformation, offset et contrainte sont calculées entre deux bobines adjacentes indépendemment de leur position dans l'ouverture
Note on G38: simonf: le calcul des multipole est donné par rapport à l'horizontale quand a/e est sur cet horizontale. Il faut donc que a/e corresponde au pole qui est au dessus de l'horizontale
a
f
b
d
e
c
h
g
pole 2
pole 3
pole 4
Pole 1
Horizontal Plane
current leads after connection box
125.5 LR
137.4 LR
130.4 LL
108.2 LR
98.78 LR
114.5 LL
133.3 LL
118.7 LL