## calcul config
[7 empty] | cas a |  | cas b |  | cas c |  | cas d |  | cas e |  | cas f |  | cas g
Geometric harmonics
|  |  |  | Order |  |  | Normal | Skew | Normal | Skew | Normal | Skew | Normal | Skew | Normal | Skew | Normal | Skew | Normal | Skew | Normal | Skew
|  |  |  | 1 |  |  | -8.966e-11 | 9.2735e-11 | -8.966e-11 | 9.27348E-11 (T) | -8.966e-11 | 9.27348E-11 (T) | -8.966e-11 | 9.2735e-11 | -8.966e-11 | 9.2735e-11 | -8.966e-11 | 9.2735e-11 | -8.966e-11 | 9.2735e-11 | -8.966e-11 | 9.2735e-11
|  |  |  | 2 |  |  | 0.00031944 | -2.7452e-10 | 0.00031944 | -2.74520E-10 (rad) | 0.00031944 | -2.74520E-10 (rad) | 0.00031944 | -2.7452e-10 | 0.00031944 | -2.7452e-10 | 0.00031944 | -2.7452e-10 | 0.00031944 | -2.7452e-10 | 0.00031944 | -2.7452e-10
|  |  |  | 3 |  |  | 0.00087936 | 0.00060129 | 0.00087936 | 0.00060129 | 0.00087936 | 0.00060129 | 0.00087936 | 0.00060129 | 0.00087936 | 0.00060129 | 0.00087936 | 0.00060129 | 0.00087936 | 0.00060129 | 0.00087936 | 0.00060129
|  |  |  | 4 |  |  | 9.2425e-05 | 0.00032583 | 9.2425e-05 | 0.00032583 | 9.2425e-05 | 0.00032583 | 9.2425e-05 | 0.00032583 | 9.2425e-05 | 0.00032583 | 9.2425e-05 | 0.00032583 | 9.2425e-05 | 0.00032583 | 9.2425e-05 | 0.00032583
|  |  |  | 5 |  |  | -3.9172e-05 | 0.0001613 | -3.9172e-05 | 0.0001613 | -3.9172e-05 | 0.0001613 | -3.9172e-05 | 0.0001613 | -3.9172e-05 | 0.0001613 | -3.9172e-05 | 0.0001613 | -3.9172e-05 | 0.0001613 | -3.9172e-05 | 0.0001613
|  |  |  | 6 |  |  | 3.9244 | -1.721e-05 | 3.9244 | -1.721e-05 | 3.9244 | -1.721e-05 | 3.9244 | -1.721e-05 | 3.9244 | -1.721e-05 | 3.9244 | -1.721e-05 | 3.9244 | -1.721e-05 | 3.9244 | -1.721e-05
|  |  |  | 7 |  |  | -2.3305e-05 | -3.8974e-05 | -2.3305e-05 | -3.8974e-05 | -2.3305e-05 | -3.8974e-05 | -2.3305e-05 | -3.8974e-05 | -2.3305e-05 | -3.8974e-05 | -2.3305e-05 | -3.8974e-05 | -2.3305e-05 | -3.8974e-05 | -2.3305e-05 | -3.8974e-05
|  |  |  | 8 |  |  | 4.7005e-06 | -2.964e-06 | 4.7005e-06 | -2.964e-06 | 4.7005e-06 | -2.964e-06 | 4.7005e-06 | -2.964e-06 | 4.7005e-06 | -2.964e-06 | 4.7005e-06 | -2.964e-06 | 4.7005e-06 | -2.964e-06 | 4.7005e-06 | -2.964e-06
|  |  |  | 9 |  |  | -3.6808e-06 | 3.4865e-06 | -3.6808e-06 | 3.4865e-06 | -3.6808e-06 | 3.4865e-06 | -3.6808e-06 | 3.4865e-06 | -3.6808e-06 | 3.4865e-06 | -3.6808e-06 | 3.4865e-06 | -3.6808e-06 | 3.4865e-06 | -3.6808e-06 | 3.4865e-06
|  |  |  | 10 |  |  | -0.20096 | -5.0625e-06 | -0.20096 | -5.0625e-06 | -0.20096 | -5.0625e-06 | -0.20096 | -5.0625e-06 | -0.20096 | -5.0625e-06 | -0.20096 | -5.0625e-06 | -0.20096 | -5.0625e-06 | -0.20096 | -5.0625e-06
|  |  |  | 11 |  |  | 1.5934e-06 | 1.1876e-06 | 1.5934e-06 | 1.1876e-06 | 1.5934e-06 | 1.1876e-06 | 1.5934e-06 | 1.1876e-06 | 1.5934e-06 | 1.1876e-06 | 1.5934e-06 | 1.1876e-06 | 1.5934e-06 | 1.1876e-06 | 1.5934e-06 | 1.1876e-06
|  |  |  | 12 |  |  | 2.1448e-08 | 1.3365e-06 | 2.1448e-08 | 1.3365e-06 | 2.1448e-08 | 1.3365e-06 | 2.1448e-08 | 1.3365e-06 | 2.1448e-08 | 1.3365e-06 | 2.1448e-08 | 1.3365e-06 | 2.1448e-08 | 1.3365e-06 | 2.1448e-08 | 1.3365e-06
|  |  |  | 13 |  |  | -6.0427e-07 | 8.7592e-07 | -6.0427e-07 | 8.7592e-07 | -6.0427e-07 | 8.7592e-07 | -6.0427e-07 | 8.7592e-07 | -6.0427e-07 | 8.7592e-07 | -6.0427e-07 | 8.7592e-07 | -6.0427e-07 | 8.7592e-07 | -6.0427e-07 | 8.7592e-07
|  |  |  | 14 |  |  | -0.14999 | 6.7404e-07 | -0.14999 | 6.7404e-07 | -0.14999 | 6.7404e-07 | -0.14999 | 6.7404e-07 | -0.14999 | 6.7404e-07 | -0.14999 | 6.7404e-07 | -0.14999 | 6.7404e-07 | -0.14999 | 6.7404e-07
|  |  |  | 15 |  |  | -2.0421e-08 | -4.6634e-07 | -2.0421e-08 | -4.6634e-07 | -2.0421e-08 | -4.6634e-07 | -2.0421e-08 | -4.6634e-07 | -2.0421e-08 | -4.6634e-07 | -2.0421e-08 | -4.6634e-07 | -2.0421e-08 | -4.6634e-07 | -2.0421e-08 | -4.6634e-07
|  |  |  | ----- |  |  | --------------- | ----------------- | --------------- | ---------------------------- | --------------- | ---------------------------- | --------------- | -------------- | --------------- | --------------- | --------------- | --------------- | --------------- | --------------- | --------------- | ---------------
Deformed geometry harmonics
|  |  |  | Order |  |  | Normal | Skew | Normal | Skew | Normal | Skew | Normal | Skew | Normal | Skew | Normal | Skew | Normal | Skew | Normal | Skew
|  |  |  | 1 |  |  | -3.9122e-10 | -1.8055e-07 | 1.8055e-07 | -2.08254E-10 (T) | 2.114e-10 | 1.80731E-07 (T) | -1.8073e-07 | 3.9419e-10 | -2.2776e-10 | -1.3854e-07 | 1.3854e-07 | -4.5916e-11 | 4.8934e-11 | 1.3872e-07 | -1.3872e-07 | 2.3153e-10
|  |  |  | 2 |  |  | 0.00031944 | -1.4509e-07 | 0.00031944 | -1.45093E-07 (rad) | 0.00031944 | -1.45094E-07 (rad) | 0.00031944 | -1.4509e-07 | 0.00031944 | -7.2439e-08 | 0.00031944 | -7.2439e-08 | 0.00031944 | -7.2439e-08 | 0.00031944 | -7.2439e-08
|  |  |  | 3 |  |  | -0.011403 | -2.8976 | -2.8974 | 0.012886 | 0.013162 | 2.8988 | 2.8991 | -0.011692 | -0.0017996 | -0.94735 | -0.94707 | 0.0032832 | 0.003562 | 0.94855 | 0.94883 | -0.0020786
|  |  |  | 4 |  |  | -0.0091777 | -1.6021 | 0.0093703 | 1.6027 | -0.0091793 | -1.6021 | 0.0093718 | 1.6027 | -0.0012719 | -0.35277 | 0.0014578 | 0.35342 | -0.0012729 | -0.35277 | 0.0014577 | 0.35342
|  |  |  | 5 |  |  | -0.0062292 | -0.79133 | 0.79145 | -0.0060317 | 0.0061513 | 0.79165 | -0.79153 | 0.0063533 | -0.00065544 | -0.11886 | 0.11898 | -0.00045512 | 0.00057737 | 0.11918 | -0.11906 | 0.00077752
|  |  |  | 6 |  |  | 3.9206 | -0.35421 | 3.9206 | -0.35421 | 3.9206 | -0.35421 | 3.9206 | -0.35421 | 3.9241 | -0.036576 | 3.9241 | -0.036576 | 3.9241 | -0.036576 | 3.9241 | -0.036576
|  |  |  | 7 |  |  | -0.002191 | -0.14424 | -0.14422 | 0.0021308 | 0.0021453 | 0.14416 | 0.14418 | -0.0022072 | -0.00012212 | -0.010293 | -0.010278 | 5.9867e-05 | 7.549e-05 | 0.010215 | 0.010231 | -0.00013771
|  |  |  | 8 |  |  | -0.0011759 | -0.053453 | 0.0011865 | 0.053446 | -0.0011764 | -0.053452 | 0.0011853 | 0.053446 | -3.1637e-05 | -0.0026379 | 4.1032e-05 | 0.002632 | -3.1618e-05 | -0.002638 | 4.0991e-05 | 0.002632
|  |  |  | 9 |  |  | -0.00062469 | -0.018155 | 0.018154 | -0.00061803 | 0.00061743 | 0.018161 | -0.018162 | 0.00062431 | -1.6554e-05 | -0.00063045 | 0.00063028 | -9.388e-06 | 9.184e-06 | 0.00063745 | -0.00063761 | 1.6342e-05
|  |  |  | 10 |  |  | -0.20128 | -0.0058559 | -0.20128 | -0.0058554 | -0.20128 | -0.0058556 | -0.20128 | -0.0058556 | -0.20096 | -0.00016077 | -0.20096 | -0.00016078 | -0.20096 | -0.00016078 | -0.20096 | -0.00016077
|  |  |  | 11 |  |  | -0.00016335 | -0.0019717 | -0.0019709 | 0.00016621 | 0.00016659 | 0.0019739 | 0.0019744 | -0.0001637 | 5.3369e-08 | -4.5913e-05 | -4.5511e-05 | 2.728e-06 | 3.1329e-06 | 4.8291e-05 | 4.8695e-05 | -3.509e-07
|  |  |  | 12 |  |  | -8.6139e-05 | -0.00080022 | 8.6245e-05 | 0.00080265 | -8.6151e-05 | -0.00080012 | 8.6082e-05 | 0.00080288 | -5.1693e-07 | -1.8076e-05 | 5.6013e-07 | 2.0751e-05 | -5.1683e-07 | -1.8078e-05 | 5.5944e-07 | 2.075e-05
|  |  |  | 13 |  |  | -4.6816e-05 | -0.00039847 | 0.00039859 | -4.5393e-05 | 4.5619e-05 | 0.00040019 | -0.00039996 | 4.7015e-05 | -7.974e-07 | -8.4351e-06 | 8.7072e-06 | 6.825e-07 | -4.1096e-07 | 1.0187e-05 | -9.9157e-06 | 1.0691e-06
|  |  |  | 14 |  |  | -0.15002 | -0.00021671 | -0.15002 | -0.00021662 | -0.15002 | -0.00021672 | -0.15002 | -0.00021672 | -0.14999 | -3.7095e-06 | -0.14999 | -3.7096e-06 | -0.14999 | -3.7097e-06 | -0.14999 | -3.7097e-06
|  |  |  | 15 |  |  | -1.4562e-05 | -0.00012411 | -0.00012361 | 1.4098e-05 | 1.4516e-05 | 0.00012319 | 0.00012364 | -1.4972e-05 | -4.7219e-08 | -2.3576e-06 | -1.9117e-06 | -4.3947e-07 | 6.4554e-09 | 1.4249e-06 | 1.8709e-06 | -4.932e-07
|  |  |  | ----- |  |  | --------------- | ----------------- | --------------- | ---------------------------- | --------------- | ---------------------------- | --------------- | -------------- | --------------- | --------------- | --------------- | --------------- | --------------- | --------------- | --------------- | ---------------
CAS | Valeur de deplacement du plan (en micron) | Multipoles normaux | Multipoles skew | Order | unités | Harmonics variation (Jacobian) | Normal | Skew | Normal | Skew | Normal | Skew | Normal | Skew | Normal | Skew | Normal | Skew | Normal | Skew | Normal | Skew
a | 20.1098 | -2.5672e-08 | -1.3184e-07 | 1 | T |  | -3.0156e-10 | -1.8064e-07 | 1.8064e-07 | -3.0099e-10 | 3.0106e-10 | 1.8064e-07 | -1.8064e-07 | 3.0146e-10 | -1.381e-10 | -1.3863e-07 | 1.3863e-07 | -1.3865e-10 | 1.3859e-10 | 1.3863e-07 | -1.3863e-07 | 1.3879e-10
b | -4.1032 | 7.614e-12 | 2.8379e-09 | 2 | T/rad |  | -4.3661e-10 | -1.4482e-07 | -4.3661e-10 | -1.4482e-07 | -4.3661e-10 | -1.4482e-07 | -4.3661e-10 | -1.4482e-07 | -1.4554e-10 | -7.2165e-08 | -1.4554e-10 | -7.2165e-08 | -1.4554e-10 | -7.2165e-08 | -1.4554e-10 | -7.2165e-08
c | -21.1953 | 0.3009 | -1.5899 | 3 | unités |  | -0.012282 | -2.8982 | -2.8982 | 0.012284 | 0.012282 | 2.8982 | 2.8982 | -0.012294 | -0.0026789 | -0.94795 | -0.94795 | 0.0026819 | 0.0026826 | 0.94795 | 0.94795 | -0.0026799
d | 3.8808 | 9.2375e-05 | 0.016877 | 4 | unités |  | -0.0092701 | -1.6024 | 0.0092779 | 1.6024 | -0.0092717 | -1.6024 | 0.0092794 | 1.6024 | -0.0013643 | -0.35309 | 0.0013654 | 0.35309 | -0.0013653 | -0.35309 | 0.0013652 | 0.35309
e | 20.1098 | -0.075508 | -0.37554 | 5 | unités |  | -0.0061901 | -0.79149 | 0.79149 | -0.006193 | 0.0061905 | 0.79149 | -0.79149 | 0.006192 | -0.00061626 | -0.11902 | 0.11902 | -0.00061642 | 0.00061654 | 0.11902 | -0.11902 | 0.00061622
f | -4.1032 | 5.3249e-05 | 0.0051106 | 6 | unités |  | -0.003785 | -0.3542 | -0.0037885 | -0.35419 | -0.0037863 | -0.3542 | -0.0037854 | -0.35419 | -0.00025491 | -0.036559 | -0.00025491 | -0.036559 | -0.00025491 | -0.036559 | -0.00025491 | -0.036559
g | -21.1953 | 0.011395 | -0.063979 | 7 | unités |  | -0.0021677 | -0.1442 | -0.1442 | 0.0021698 | 0.0021686 | 0.1442 | 0.1442 | -0.0021682 | -9.8815e-05 | -0.010254 | -0.010254 | 9.8841e-05 | 9.8795e-05 | 0.010254 | 0.010254 | -9.8731e-05
h | 3.8808 | 1.0551e-05 | 0.00048386 | 8 | unités |  | -0.0011806 | -0.05345 | 0.0011818 | 0.053449 | -0.0011811 | -0.053449 | 0.0011807 | 0.053449 | -3.6338e-05 | -0.0026349 | 3.6331e-05 | 0.002635 | -3.6318e-05 | -0.002635 | 3.629e-05 | 0.0026349
|  | -0.0017622 | -0.0077115 | 9 | unités |  | -0.00062101 | -0.018159 | 0.018158 | -0.00062152 | 0.00062111 | 0.018158 | -0.018158 | 0.00062083 | -1.2873e-05 | -0.00063393 | 0.00063396 | -1.2874e-05 | 1.2865e-05 | 0.00063396 | -0.00063393 | 1.2855e-05
|  | 4.2893e-06 | 7.8477e-05 | 10 | unités |  | -0.00032035 | -0.0058509 | -0.00032059 | -0.0058504 | -0.00032048 | -0.0058505 | -0.00032022 | -0.0058505 | -4.463e-06 | -0.00015571 | -4.463e-06 | -0.00015572 | -4.463e-06 | -0.00015572 | -4.463e-06 | -0.00015571
|  | 9.2481e-05 | -0.00084759 | 11 | unités |  | -0.00016494 | -0.0019728 | -0.0019725 | 0.00016503 | 0.000165 | 0.0019727 | 0.0019728 | -0.00016489 | -1.54e-06 | -4.7101e-05 | -4.7104e-05 | 1.5404e-06 | 1.5395e-06 | 4.7104e-05 | 4.7102e-05 | -1.5385e-06
|  | 7.4416e-07 | 7.0747e-06 | 12 | unités |  | -8.6161e-05 | -0.00080156 | 8.6224e-05 | 0.00080131 | -8.6172e-05 | -0.00080146 | 8.6061e-05 | 0.00080155 | -5.3837e-07 | -1.9413e-05 | 5.3868e-07 | 1.9414e-05 | -5.3828e-07 | -1.9414e-05 | 5.38e-07 | 1.9414e-05
|  | -5.1792e-05 | -0.00016508 | 13 | unités |  | -4.6212e-05 | -0.00039935 | 0.0003992 | -4.6269e-05 | 4.6224e-05 | 0.00039931 | -0.00039936 | 4.6139e-05 | -1.9313e-07 | -9.311e-06 | 9.3115e-06 | -1.9342e-07 | 1.9331e-07 | 9.3115e-06 | -9.3114e-06 | 1.932e-07
|  | 3.3917e-07 | 2.899e-06 | 14 | unités |  | -2.5567e-05 | -0.00021738 | -2.5609e-05 | -0.00021729 | -2.5567e-05 | -0.00021739 | -2.5512e-05 | -0.00021739 | -6.9534e-08 | -4.3836e-06 | -6.9534e-08 | -4.3837e-06 | -6.9534e-08 | -4.3837e-06 | -6.9534e-08 | -4.3838e-06
|  | 4.0051e-06 | -5.3017e-05 | 15 | unités |  | -1.4541e-05 | -0.00012364 | -0.00012359 | 1.4564e-05 | 1.4536e-05 | 0.00012365 | 0.00012366 | -1.4505e-05 | -2.6797e-08 | -1.8912e-06 | -1.8913e-06 | 2.687e-08 | 2.6877e-08 | 1.8913e-06 | 1.8913e-06 | -2.6864e-08
|  |  |  | ----- |  |  | --------------- | ----------------- | --------------- | ---------------------------- | --------------- | ---------------------------- | --------------- | -------------- | --------------- | --------------- | --------------- | --------------- | --------------- | --------------- | --------------- | ---------------
Total harmonics
|  |  |  | Order |  |  | Normal | Skew | Normal | Skew | Normal | Skew | Normal | Skew | Normal | Skew | Normal | Skew | Normal | Skew | Normal | Skew
|  |  |  | 1 |  |  | -3.9122e-10 | -1.8055e-07 | 1.8055e-07 | -2.08254E-10 (T) | 2.114e-10 | 1.80731E-07 (T) | -1.8073e-07 | 3.9419e-10 | -2.2776e-10 | -1.3854e-07 | 1.3854e-07 | -4.5916e-11 | 4.8934e-11 | 1.3872e-07 | -1.3872e-07 | 2.3153e-10
|  |  |  | 2 |  |  | 0.00031944 | -1.4509e-07 | 0.00031944 | -1.45093E-07 (rad) | 0.00031944 | -1.45094E-07 (rad) | 0.00031944 | -1.4509e-07 | 0.00031944 | -7.2439e-08 | 0.00031944 | -7.2439e-08 | 0.00031944 | -7.2439e-08 | 0.00031944 | -7.2439e-08
|  |  |  | 3 |  |  | -0.011403 | -2.8976 | -2.8974 | 0.012886 | 0.013162 | 2.8988 | 2.8991 | -0.011692 | -0.0017996 | -0.94735 | -0.94707 | 0.0032832 | 0.003562 | 0.94855 | 0.94883 | -0.0020786
|  |  |  | 4 |  |  | -0.0091777 | -1.6021 | 0.0093703 | 1.6027 | -0.0091793 | -1.6021 | 0.0093718 | 1.6027 | -0.0012719 | -0.35277 | 0.0014578 | 0.35342 | -0.0012729 | -0.35277 | 0.0014577 | 0.35342
|  |  |  | 5 |  |  | -0.0062292 | -0.79133 | 0.79145 | -0.0060317 | 0.0061513 | 0.79165 | -0.79153 | 0.0063533 | -0.00065544 | -0.11886 | 0.11898 | -0.00045512 | 0.00057737 | 0.11918 | -0.11906 | 0.00077752
|  |  |  | 6 |  |  | 3.9206 | -0.35421 | 3.9206 | -0.35421 | 3.9206 | -0.35421 | 3.9206 | -0.35421 | 3.9241 | -0.036576 | 3.9241 | -0.036576 | 3.9241 | -0.036576 | 3.9241 | -0.036576
|  |  |  | 7 |  |  | -0.002191 | -0.14424 | -0.14422 | 0.0021308 | 0.0021453 | 0.14416 | 0.14418 | -0.0022072 | -0.00012212 | -0.010293 | -0.010278 | 5.9867e-05 | 7.549e-05 | 0.010215 | 0.010231 | -0.00013771
|  |  |  | 8 |  |  | -0.0011759 | -0.053453 | 0.0011865 | 0.053446 | -0.0011764 | -0.053452 | 0.0011853 | 0.053446 | -3.1637e-05 | -0.0026379 | 4.1032e-05 | 0.002632 | -3.1618e-05 | -0.002638 | 4.0991e-05 | 0.002632
|  |  |  | 9 |  |  | -0.00062469 | -0.018155 | 0.018154 | -0.00061803 | 0.00061743 | 0.018161 | -0.018162 | 0.00062431 | -1.6554e-05 | -0.00063045 | 0.00063028 | -9.388e-06 | 9.184e-06 | 0.00063745 | -0.00063761 | 1.6342e-05
|  |  |  | 10 |  |  | -0.20128 | -0.0058559 | -0.20128 | -0.0058554 | -0.20128 | -0.0058556 | -0.20128 | -0.0058556 | -0.20096 | -0.00016077 | -0.20096 | -0.00016078 | -0.20096 | -0.00016078 | -0.20096 | -0.00016077
|  |  |  | 11 |  |  | -0.00016335 | -0.0019717 | -0.0019709 | 0.00016621 | 0.00016659 | 0.0019739 | 0.0019744 | -0.0001637 | 5.3369e-08 | -4.5913e-05 | -4.5511e-05 | 2.728e-06 | 3.1329e-06 | 4.8291e-05 | 4.8695e-05 | -3.509e-07
|  |  |  | 12 |  |  | -8.6139e-05 | -0.00080022 | 8.6245e-05 | 0.00080265 | -8.6151e-05 | -0.00080012 | 8.6082e-05 | 0.00080288 | -5.1693e-07 | -1.8076e-05 | 5.6013e-07 | 2.0751e-05 | -5.1683e-07 | -1.8078e-05 | 5.5944e-07 | 2.075e-05
|  |  |  | 13 |  |  | -4.6816e-05 | -0.00039847 | 0.00039859 | -4.5393e-05 | 4.5619e-05 | 0.00040019 | -0.00039996 | 4.7015e-05 | -7.974e-07 | -8.4351e-06 | 8.7072e-06 | 6.825e-07 | -4.1096e-07 | 1.0187e-05 | -9.9157e-06 | 1.0691e-06
|  |  |  | 14 |  |  | -0.15002 | -0.00021671 | -0.15002 | -0.00021662 | -0.15002 | -0.00021672 | -0.15002 | -0.00021672 | -0.14999 | -3.7095e-06 | -0.14999 | -3.7096e-06 | -0.14999 | -3.7097e-06 | -0.14999 | -3.7097e-06
|  |  |  | 15 |  |  | -1.4562e-05 | -0.00012411 | -0.00012361 | 1.4098e-05 | 1.4516e-05 | 0.00012319 | 0.00012364 | -1.4972e-05 | -4.7219e-08 | -2.3576e-06 | -1.9117e-06 | -4.3947e-07 | 6.4554e-09 | 1.4249e-06 | 1.8709e-06 | -4.932e-07
|  |  |  | 96122E |  |  | +04 -1.33002E | 4195300000
|  |  |  | 2 |  |  | 543315 | 6E+05 7.83708E
|  |  |  | 3 |  |  | 351526 | 9E+04 3.53115E
|  |  |  | 4 |  |  | 389511 | 6E+04 3.93007E
|  |  |  | 5 |  |  | 269083 | 9E+04 2.73639E
|  |  |  | 6 |  |  | 184730 | 5E+04 1.86831E
|  |  |  | 7 |  |  | 49612.3 | 2E+05 1.41954E
|  |  |  | 8 |  |  | 543315 | 6E+05 7.83708E
|  |  |  | 9 |  |  | 351526 | 9E+04 3.53115E
|  |  |  | 10 |  |  | 389511 | 6E+04 3.93007E
|  |  |  | 11 |  |  | 269083 | 9E+04 2.73639E
|  |  |  | 12 |  |  | 184730 | 6E+04 1.86831E
|  |  |  | 13 |  |  | -49612.2 | 2E+05 1.41954E
|  |  |  | 14 |  |  | -543315 | 6E+05 7.83707E
|  |  |  | 15 |  |  | -351526 | 9E+04 3.53115E
|  |  |  | 16 |  |  | -389511 | 6E+04 3.93007E
|  |  |  | 17 |  |  | -269082 | 9E+04 2.73639E
|  |  |  | 18 |  |  | -184730 | 5E+04 1.86831E
|  |  |  | 19 |  |  | -49612.2 | 2E+05 1.41954E
|  |  |  | 20 |  |  | -543315 | 6E+05 7.83707E
|  |  |  | 21 |  |  | -351526 | 9E+04 3.53115E
|  |  |  | 22 |  |  | -389511 | 7E+04 3.93007E
|  |  |  | 23 |  |  | -269082 | 8E+04 2.73639E
|  |  |  | 24 |  |  | -184730 | 5E+04 1.86831E

## choix config
Mean size arrangement (mm) | [6 empty] | Protection sheets Thickness (mm)
N° bob | LLc | LRc | EL | ER | Aperture pole |  | 0.9325 | calculation-build with 0.87
1391 | 148.3 | 145.7667 | 8.1928 | 8.6187 | pole1 |  | 0.0625
1389 | 102.8167 | 74.5167 | 9.027 | 10.2211 | pole2 |  |  | QH Nr.:
1392 | 83.8033 | 90.8033 | 9.3198 | 9.9605 | pole3 |  |  | 2164
1390 | 141.61 | 149.0767 | 8.3942 | 8.9296 | pole4
Cas 3
Arrangement retenu |  | OK
|  |  | midplane Lotnr.: | 4E14469D-3
AP 318
[5 empty] | QH Nr.: |  |  |  |  | QH Nr.:
PS = 0.87 montiert |  |  |  |  | 2322 |  |  |  |  | 2140
between to Coillegs Polyimidfilm 1 X 125µ on the protctionsheet length
| Offset par rapport au plan median | Déformation de la bobine (<-> calibre) | Sur-contrainte réelle (MPa)
a/e | 20.1098 | 55.4264 | 21.0394 | [6 empty] | * View from
b/f | -4.1032 | 12.2001 | 4.7851 |  | * In the position |  |  |  |  | connection end
c/g | -21.1953 | 52.9147 | 18.6475 |  | of aperture 1 of the magnets
d/h | 3.8808 | 84.6808 | 29.1179 |  | = measurement position of the aperture |  |  | QH Nr.: |  | Ansicht
Minimum local Pre-stress : |  |  | 1.7927 |  |  |  |  | 2329 |  | Leadend
ordre | 3 | 4 | 5 | 6 | 7 | 8 | 9 | 10
normaux | 0.3009 | 9.2375e-05 | -0.075508 | 5.3249e-05 | 0.011395 | 1.0551e-05 | -0.0017622 | 4.2893e-06
skew | -1.5899 | 0.016877 | -0.37554 | 0.0051106 | -0.063979 | 0.00048386 | -0.0077115 | 7.8477e-05
According to CERN's specification LHC-M-ES-0001 for field error naming conventions
[8 empty] | Statistic | Mean value
[8 empty] | B3 | -0.28
[8 empty] | A3 | 1.28
[8 empty] | from Ap 0 to ? | 112
Simulation de la position des bobines selon les poles de 1 à 4
N° bob | LLc | LRc |  |  | Sur_contrainte sur 80MPa |  | Offset par rapport au plan median | Déformation de la bobine (<->taille à 80Mpa) | ordre | 3 | 4 | 5 | 6 | 7 | 8 | 9 | 10 | 11 | 12 | 13 | 14 | 15 | elargissement de la cavit due à la tole
1392 | 148.3 | 145.7667 | 8.1928 | 8.6187 | 29.1179 | d/h | 3.8808 | 84.6808 | Score/norme | 3: 2.7695; 5: Score/(err_stdev); 6: 1.4315 | 67.5
1389 | 102.8167 | 74.5167 | 9.027 | 10.2211 | 21.0394 | a/e | 20.1098 | 55.4264 | norme | 1.6181 | 0.016877 | 0.38306 | 0.0051109 | 0.064986 | 0.00048397 | 0.0079103 | 7.8594e-05 | 0.00085263 | 7.1137e-06 | 0.00017302 | 2.9188e-06 | 5.3168e-05 | 67.5
1392 | 83.8033 | 90.8033 | 9.3198 | 9.9605 | 4.7851 | b/f | -4.1032 | 12.2001 | normaux | 0.3009 | 9.2375e-05 | -0.075508 | 5.3249e-05 | 0.011395 | 1.0551e-05 | -0.0017622 | 4.2893e-06 | 9.2481e-05 | 7.4416e-07 | -5.1792e-05 | 3.3917e-07 | 4.0051e-06 | 67.5
1390 | 141.61 | 149.0767 | 8.3942 | 8.9296 | 18.6475 | c/g | -21.1953 | 52.9147 | skew | -1.5899 | 0.016877 | -0.37554 | 0.0051106 | -0.063979 | 0.00048386 | -0.0077115 | 7.8477e-05 | -0.00084759 | 7.0747e-06 | -0.00016508 | 2.899e-06 | -5.3017e-05 | 67.5
[9 empty] | stdev | 1 | 0.7 | 0.6 | 0.5 | 0.15 | 0.1 | 0.1 | 0.3 | 0.05 | 0.05 | 0.05 | 0.05 | 0.05
Calculation done by supposing the first coil is in pole 1. Final sorting is turned counterclockwise by | [7 empty] | 180 | erreur/stdev | 1.0787 | 0.016074 | 0.42562 | 0.0068145 | 0.28883 | 0.0032265 | 0.052735 | 0.00017465 | 0.011368 | 9.4849e-05 | 0.0023069 | 3.8918e-05 | 0.00070891
cas 6 & Meas_Pos=6
1392 | 78.26 | 83.16 | 9.029 | 10.0006 | 17.5764 | d/h | 35.4853 | 46.2453 | Score/norme | 3: 9.784; 5: Score/(err_stdev); 6: 5.0632 | 67.5
1389 | 105.94 | 65.74 | 8.6104 | 9.9378 | 10.5289 | a/e | -9.3565 | 29.0835 | norme | 3.0391 | 0.12146 | 0.71946 | 0.01997 | 0.12206 | 0.0034843 | 0.014857 | 0.00030735 | 0.0016013 | 5.1174e-05 | 0.00032492 | 1.137e-05 | 9.9842e-05 | 67.5
1390 | 157.68 | 166.68 | 8.0133 | 8.4693 | 16.4847 | b/f | -41.1458 | 49.0342 | normaux | 2.9503 | -0.00066079 | -0.69643 | 0.00020762 | 0.1188 | -7.6105e-05 | -0.014278 | 1.6727e-05 | 0.0015798 | -5.4477e-06 | -0.00030416 | 1.347e-06 | 9.8989e-05 | 67.5
1392 | 150.18 | 151.88 | 8.1605 | 8.5662 | 31.7084 | c/g | 9.9069 | 92.5869 | skew | 0.72944 | -0.12146 | 0.18061 | 0.019969 | 0.028016 | -0.0034834 | 0.0041059 | 0.00030689 | 0.0002615 | -5.0883e-05 | 0.00011428 | 1.129e-05 | 1.3023e-05 | 67.5
cas 5 & Meas_Pos=6
1392 | 78.26 | 83.16 | 9.029 | 10.0006 | 20.1853 | d/h | 42.3496 | 53.1096 | Score/norme | 3: 10.3536; 5: Score/(err_stdev); 6: 5.381 | 67.5
1389 | 105.94 | 65.74 | 8.6104 | 9.9378 | 10.5289 | a/e | -9.3565 | 29.0835 | norme | 3.1181 | 0.26417 | 0.73817 | 0.020168 | 0.12523 | 0.007578 | 0.015243 | 0.00031041 | 0.001643 | 0.0001116 | 0.00033337 | 1.1486e-05 | 0.00010244 | 67.5
1392 | 150.18 | 151.88 | 8.1605 | 8.5662 | 15.2415 | b/f | -38.1756 | 44.5044 | normaux | 3.0986 | 0.0014375 | -0.73255 | 0.00020967 | 0.12459 | 0.00016396 | -0.015073 | 1.6906e-05 | 0.001642 | 1.1645e-05 | -0.00032467 | 1.3626e-06 | 0.00010244 | 67.5
1390 | 157.68 | 166.68 | 8.0133 | 8.4693 | 30.3246 | c/g | 0.021566 | 90.2016 | skew | 0.34865 | 0.26416 | 0.090872 | 0.020167 | 0.012659 | 0.0075763 | 0.0022729 | 0.00030995 | 5.5366e-05 | 0.00011099 | 7.5683e-05 | 1.1405e-05 | 4.853e-08 | 67.5
cas 4 & Meas_Pos=6
1392 | 78.26 | 83.16 | 9.029 | 10.0006 | 17.5764 | d/h | 35.4853 | 46.2453 | Score/norme | 3: 7.0711; 5: Score/(err_stdev); 6: 6.6139 | 67.5
1390 | 157.68 | 166.68 | 8.0133 | 8.4693 | 19.7813 | a/e | -31.34 | 58.84 | norme | 0.3441 | 2.6344 | 0.08146 | 0.016869 | 0.013819 | 0.075571 | 0.0016822 | 0.00025978 | 0.00018125 | 0.001112 | 3.6855e-05 | 9.6633e-06 | 1.1305e-05 | 67.5
1389 | 105.94 | 65.74 | 8.6104 | 9.9378 | 24.6733 | b/f | 29.7137 | 68.1537 | normaux | 0.22096 | 0.014333 | -0.053016 | 0.00017368 | 0.0087588 | 0.0016399 | -0.0011279 | 1.4043e-05 | 0.00010524 | 0.00011678 | -2.6812e-05 | 1.114e-06 | 6.2724e-06 | 67.5
1392 | 150.18 | 151.88 | 8.1605 | 8.5662 | 15.2415 | c/g | -38.1756 | 44.5044 | skew | -0.26378 | 2.6343 | -0.061847 | 0.016868 | -0.010688 | 0.075554 | -0.001248 | 0.0002594 | -0.00014757 | 0.0011059 | -2.5286e-05 | 9.5988e-06 | -9.4056e-06 | 67.5
cas 3 & Meas_Pos=6
1392 | 78.26 | 83.16 | 9.029 | 10.0006 | 1.7927 | d/h | -6.0432 | 4.7168 | Score/norme | 3: 5.036; 5: Score/(err_stdev); 6: 2.6283 | 67.5
1390 | 157.68 | 166.68 | 8.0133 | 8.4693 | 19.7813 | a/e | -31.34 | 58.84 | norme | 2.1691 | 0.24348 | 0.5135 | 0.018458 | 0.087115 | 0.0069849 | 0.010604 | 0.00028424 | 0.001143 | 0.00010279 | 0.00023193 | 1.055e-05 | 7.1273e-05 | 67.5
1392 | 150.18 | 151.88 | 8.1605 | 8.5662 | 31.7084 | b/f | 9.9069 | 92.5869 | normaux | -0.60538 | 0.0013237 | 0.14891 | 0.00019019 | -0.023409 | 0.00015153 | 0.0033402 | 1.5283e-05 | -0.00023208 | 1.0805e-05 | 9.0272e-05 | 1.2034e-06 | -1.214e-05 | 67.5
1389 | 105.94 | 65.74 | 8.6104 | 9.9378 | 22.1533 | c/g | 22.7529 | 61.1929 | skew | 2.0829 | 0.24347 | 0.49144 | 0.018457 | 0.083911 | 0.0069832 | 0.010064 | 0.00028382 | 0.0011192 | 0.00010222 | 0.00021364 | 1.0481e-05 | 7.0232e-05 | 67.5
cas 2 & Meas_Pos=6
1392 | 78.26 | 83.16 | 9.029 | 10.0006 | 20.1853 | d/h | 42.3496 | 53.1096 | Score/norme | 3: 7.7979; 5: Score/(err_stdev); 6: 6.9893 | 67.5
1392 | 150.18 | 151.88 | 8.1605 | 8.5662 | 18.569 | a/e | -28.4595 | 54.2205 | norme | 0.89789 | 2.6342 | 0.21256 | 0.017598 | 0.03606 | 0.075568 | 0.0043894 | 0.00027097 | 0.00047309 | 0.001112 | 9.6066e-05 | 1.0073e-05 | 2.9507e-05 | 67.5
1389 | 105.94 | 65.74 | 8.6104 | 9.9378 | 22.1533 | b/f | 22.7529 | 61.1929 | normaux | 0.75183 | 0.014333 | -0.17929 | 0.00018146 | 0.02998 | 0.0016398 | -0.003763 | 1.4677e-05 | 0.00037474 | 0.00011677 | -8.6015e-05 | 1.1685e-06 | 2.2773e-05 | 67.5
1390 | 157.68 | 166.68 | 8.0133 | 8.4693 | 16.4847 | c/g | -41.1458 | 49.0342 | skew | -0.49087 | 2.6342 | -0.11418 | 0.017597 | -0.020039 | 0.07555 | -0.0022598 | 0.00027057 | -0.00028876 | 0.0011058 | -4.278e-05 | 1.0005e-05 | -1.8764e-05 | 67.5
cas 1 & Meas_Pos=6
1392 | 78.26 | 83.16 | 9.029 | 10.0006 | 1.7927 | d/h | -6.0432 | 4.7168 | Score/norme | 3: 5.3732; 5: Score/(err_stdev); 6: 2.7859 | 67.5
1392 | 150.18 | 151.88 | 8.1605 | 8.5662 | 18.569 | a/e | -28.4595 | 54.2205 | norme | 2.2496 | 0.14228 | 0.53256 | 0.01863 | 0.090348 | 0.0040813 | 0.010998 | 0.00028686 | 0.0011854 | 6.0035e-05 | 0.00024055 | 1.0639e-05 | 7.3917e-05 | 67.5
1390 | 157.68 | 166.68 | 8.0133 | 8.4693 | 30.3246 | b/f | 0.021566 | 90.2016 | normaux | -0.22456 | -0.00077514 | 0.05918 | 0.00019223 | -0.0080485 | -8.8676e-05 | 0.0015085 | 1.5441e-05 | -2.5636e-05 | -6.3053e-06 | 5.1784e-05 | 1.2189e-06 | 8.5884e-07 | 67.5
1389 | 105.94 | 65.74 | 8.6104 | 9.9378 | 24.6733 | c/g | 29.7137 | 68.1537 | skew | 2.2384 | -0.14228 | 0.52926 | 0.018629 | 0.089989 | -0.0040803 | 0.010894 | 0.00028645 | 0.0011851 | -5.9703e-05 | 0.00023491 | 1.0569e-05 | 7.3912e-05 | 67.5
cas 6 & Meas_Pos=5
1392 | 80.46 | 96.36 | 9.3116 | 9.7597 | 17.807 | d/h | 32.4744 | 45.4344 | Score/norme | 3: 4.1341; 5: Score/(err_stdev); 6: 2.1733 | 67.5
1389 | 101.94 | 90.54 | 8.8331 | 10.0276 | 12.3437 | a/e | -1.2089 | 33.2311 | norme | 1.9577 | 0.27823 | 0.46346 | 0.054603 | 0.078625 | 0.0079814 | 0.0095704 | 0.00084051 | 0.0010315 | 0.0001175 | 0.00020932 | 3.1212e-05 | 6.4321e-05 | 67.5
1390 | 135.22 | 148.22 | 8.4314 | 8.8104 | 17.4718 | b/f | -18.3737 | 49.3463 | normaux | 1.9561 | 0.0015147 | -0.46282 | -0.00056401 | 0.078589 | 0.00017293 | -0.0095408 | -4.5304e-05 | 0.0010308 | 1.2291e-05 | -0.00020671 | -3.5566e-06 | 6.4161e-05 | 67.5
1392 | 150.88 | 148.88 | 8.3082 | 8.6756 | 29.4485 | c/g | 1.0814 | 84.4614 | skew | 0.080479 | 0.27823 | 0.024316 | -0.0546 | 0.0023846 | 0.0079796 | 0.00075275 | -0.00083929 | -3.8387e-05 | 0.00011685 | 3.2942e-05 | -3.1009e-05 | -4.5248e-06 | 67.5
cas 5 & Meas_Pos=5
1392 | 80.46 | 96.36 | 9.3116 | 9.7597 | 17.8241 | d/h | 32.5178 | 45.4778 | Score/norme | 3: 5.3291; 5: Score/(err_stdev); 6: 2.758 | 67.5
1389 | 101.94 | 90.54 | 8.8331 | 10.0276 | 12.3437 | a/e | -1.2089 | 33.2311 | norme | 2.244 | 0.014474 | 0.53123 | 0.054974 | 0.090122 | 0.00041515 | 0.01097 | 0.00084623 | 0.0011824 | 6.172e-06 | 0.00023992 | 3.143e-05 | 7.3724e-05 | 67.5
1392 | 150.88 | 148.88 | 8.3082 | 8.6756 | 20.3153 | b/f | -25.1136 | 58.2664 | normaux | 2.218 | 7.9615e-05 | -0.52412 | -0.00056769 | 0.08922 | 8.6804e-06 | -0.010772 | -4.5605e-05 | 0.0011791 | 5.9239e-07 | -0.00023127 | -3.578e-06 | 7.3662e-05 | 67.5
1390 | 135.22 | 148.22 | 8.4314 | 8.8104 | 26.7648 | c/g | 7.8727 | 75.5927 | skew | 0.34067 | 0.014474 | 0.086614 | -0.054971 | 0.01272 | 0.00041506 | 0.002072 | -0.000845 | 8.7482e-05 | 6.1435e-06 | 6.3845e-05 | -3.1226e-05 | 3.0116e-06 | 67.5
cas 4 & Meas_Pos=5
1392 | 80.46 | 96.36 | 9.3116 | 9.7597 | 17.807 | d/h | 32.4744 | 45.4344 | Score/norme | 3: 3.8384; 5: Score/(err_stdev); 6: 3.505 | 67.5
1390 | 135.22 | 148.22 | 8.4314 | 8.8104 | 18.3602 | a/e | -15.8647 | 51.8553 | norme | 0.50898 | 1.8863 | 0.12049 | 0.056685 | 0.020441 | 0.054113 | 0.0024882 | 0.00087245 | 0.00026817 | 0.00079625 | 5.4476e-05 | 3.2363e-05 | 1.6724e-05 | 67.5
1389 | 101.94 | 90.54 | 8.8331 | 10.0276 | 21.3399 | b/f | 23.0099 | 57.4499 | normaux | 0.36264 | 0.010264 | -0.086804 | -0.00058666 | 0.014408 | 0.0011743 | -0.0018371 | -4.71e-05 | 0.00017581 | 8.3617e-05 | -4.3011e-05 | -3.7104e-06 | 1.0552e-05 | 67.5
1392 | 150.88 | 148.88 | 8.3082 | 8.6756 | 20.3153 | c/g | -25.1136 | 58.2664 | skew | -0.35715 | 1.8863 | -0.083569 | -0.056682 | -0.0145 | 0.0541 | -0.0016781 | -0.00087118 | -0.0002025 | 0.00079185 | -3.3433e-05 | -3.215e-05 | -1.2975e-05 | 67.5
cas 3 & Meas_Pos=5
1392 | 80.46 | 96.36 | 9.3116 | 9.7597 | 7.3144 | d/h | 5.7026 | 18.6626 | Score/norme | 3: 2.3866; 5: Score/(err_stdev); 6: 1.2371 | 67.5
1390 | 135.22 | 148.22 | 8.4314 | 8.8104 | 18.3602 | a/e | -15.8647 | 51.8553 | norme | 1.5012 | 0.0047589 | 0.3554 | 0.053971 | 0.060292 | 0.0001364 | 0.0073389 | 0.0008307 | 0.00079105 | 1.9908e-06 | 0.00016052 | 3.0835e-05 | 4.9331e-05 | 67.5
1392 | 150.88 | 148.88 | 8.3082 | 8.6756 | 29.4485 | b/f | 1.0814 | 84.4614 | normaux | 0.18354 | -2.5802e-05 | -0.039438 | -0.00055833 | 0.0080161 | -3.0543e-06 | -0.00062269 | -4.4885e-05 | 0.00015788 | -2.1858e-07 | -8.9916e-07 | -3.5381e-06 | 1.1447e-05 | 67.5
1389 | 101.94 | 90.54 | 8.8331 | 10.0276 | 21.2961 | c/g | 22.892 | 57.332 | skew | 1.49 | -0.0047589 | 0.3532 | -0.053968 | 0.059757 | -0.00013636 | 0.0073125 | -0.00082948 | 0.00077513 | -1.9788e-06 | 0.00016051 | -3.0631e-05 | 4.7985e-05 | 67.5
cas 2 & Meas_Pos=5
1392 | 80.46 | 96.36 | 9.3116 | 9.7597 | 17.8241 | d/h | 32.5178 | 45.4778 | Score/norme | 3: 3.7391; 5: Score/(err_stdev); 6: 3.4539 | 67.5
1392 | 150.88 | 148.88 | 8.3082 | 8.6756 | 21.1611 | a/e | -22.6877 | 60.6923 | norme | 0.40571 | 1.8865 | 0.096046 | 0.056069 | 0.016294 | 0.054118 | 0.0019833 | 0.00086295 | 0.00021385 | 0.00079633 | 4.3403e-05 | 3.2013e-05 | 1.3352e-05 | 67.5
1389 | 101.94 | 90.54 | 8.8331 | 10.0276 | 21.2961 | b/f | 22.892 | 57.332 | normaux | 0.37087 | 0.010265 | -0.08735 | -0.00058038 | 0.014965 | 0.0011744 | -0.0017815 | -4.6596e-05 | 0.00020165 | 8.3624e-05 | -3.7375e-05 | -3.67e-06 | 1.273e-05 | 67.5
1390 | 135.22 | 148.22 | 8.4314 | 8.8104 | 17.4718 | c/g | -18.3737 | 49.3463 | skew | 0.16448 | 1.8865 | 0.039934 | -0.056066 | 0.0064453 | 0.054105 | 0.00087164 | -0.00086169 | 7.1187e-05 | 0.00079192 | 2.2065e-05 | -3.1801e-05 | 4.0287e-06 | 67.5
cas 1 & Meas_Pos=5
1392 | 80.46 | 96.36 | 9.3116 | 9.7597 | 7.3144 | d/h | 5.7026 | 18.6626 | Score/norme | 3: 3.345; 5: Score/(err_stdev); 6: 1.7611 | 67.5
1392 | 150.88 | 148.88 | 8.3082 | 8.6756 | 21.1611 | a/e | -22.6877 | 60.6923 | norme | 1.7596 | 0.25916 | 0.41656 | 0.054308 | 0.07067 | 0.0074348 | 0.0086021 | 0.00083585 | 0.00092721 | 0.00010941 | 0.00018814 | 3.1022e-05 | 5.7823e-05 | 67.5
1390 | 135.22 | 148.22 | 8.4314 | 8.8104 | 26.7648 | b/f | 7.8727 | 75.5927 | normaux | -0.07663 | 0.0014101 | 0.02287 | -0.00056206 | -0.002316 | 0.00016127 | 0.00069752 | -4.5181e-05 | 3.2274e-05 | 1.1487e-05 | 3.0065e-05 | -3.563e-06 | 3.9367e-06 | 67.5
1389 | 101.94 | 90.54 | 8.8331 | 10.0276 | 21.3399 | c/g | 23.0099 | 57.4499 | skew | 1.7579 | 0.25916 | 0.41594 | -0.054305 | 0.070632 | 0.007433 | 0.0085738 | -0.00083462 | 0.00092665 | 0.00010881 | 0.00018572 | -3.0816e-05 | 5.7689e-05 | 67.5
cas 6 & Meas_Pos=4
1392 | 85.58 | 86.38 | 9.4493 | 10.1633 | 15.864 | d/h | 21.8157 | 39.8957 | Score/norme | 3: 4.7062; 5: Score/(err_stdev); 6: 2.4373 | 67.5
1389 | 112.84 | 68.94 | 9.0931 | 10.4655 | 12.9616 | a/e | -11.4276 | 33.9123 | norme | 2.1081 | 0.047044 | 0.49908 | 0.057652 | 0.084667 | 0.0013495 | 0.010306 | 0.0008874 | 0.0011108 | 1.9787e-05 | 0.00022539 | 3.2907e-05 | 6.9257e-05 | 67.5
1390 | 137.5 | 141.2 | 8.4366 | 9.1831 | 14.03 | b/f | -30.3951 | 39.6049 | normaux | 2.0106 | -0.00025643 | -0.47425 | 0.00059693 | 0.08102 | -2.9648e-05 | -0.0097056 | 4.8013e-05 | 0.0010823 | -2.1274e-06 | -0.00020558 | 3.807e-06 | 6.796e-05 | 67.5
1392 | 138.56 | 133.96 | 8.2355 | 8.4614 | 26.3883 | c/g | 5.2538 | 76.3138 | skew | 0.63379 | -0.047043 | 0.15544 | 0.057649 | 0.024581 | -0.0013492 | 0.0034659 | 0.0008861 | 0.00025001 | -1.9672e-05 | 9.2398e-05 | 3.2686e-05 | 1.3337e-05 | 67.5
cas 5 & Meas_Pos=4
1392 | 85.58 | 86.38 | 9.4493 | 10.1633 | 17.9656 | d/h | 27.1009 | 45.1809 | Score/norme | 3: 5.3693; 5: Score/(err_stdev); 6: 2.7956 | 67.5
1389 | 112.84 | 68.94 | 9.0931 | 10.4655 | 12.9616 | a/e | -11.4276 | 33.9123 | norme | 2.2446 | 0.19082 | 0.53138 | 0.064192 | 0.090146 | 0.0054741 | 0.010973 | 0.00098806 | 0.0011827 | 8.0624e-05 | 0.00023998 | 3.6644e-05 | 7.374e-05 | 67.5
1392 | 138.56 | 133.96 | 8.2355 | 8.4614 | 14.0476 | b/f | -30.435 | 40.625 | normaux | 2.2144 | 0.0010379 | -0.52321 | 0.00066461 | 0.089088 | 0.00011841 | -0.01075 | 5.3464e-05 | 0.0011783 | 8.4141e-06 | -0.00023055 | 4.239e-06 | 7.3638e-05 | 67.5
1390 | 137.5 | 141.2 | 8.4366 | 9.1831 | 24.2076 | c/g | -1.6649 | 68.3351 | skew | 0.36688 | 0.19082 | 0.092809 | 0.064188 | 0.013774 | 0.0054729 | 0.0021995 | 0.00098661 | 0.00010141 | 8.0184e-05 | 6.6594e-05 | 3.6398e-05 | 3.8767e-06 | 67.5
cas 4 & Meas_Pos=4
1392 | 85.58 | 86.38 | 9.4493 | 10.1633 | 15.864 | d/h | 21.8157 | 39.8957 | Score/norme | 3: 3.1858; 5: Score/(err_stdev); 6: 2.916 | 67.5
1390 | 137.5 | 141.2 | 8.4366 | 9.1831 | 17.221 | a/e | -21.3872 | 48.6128 | norme | 0.44903 | 1.7223 | 0.1063 | 0.06084 | 0.018033 | 0.049408 | 0.0021951 | 0.00093655 | 0.00023656 | 0.00072703 | 4.8046e-05 | 3.477e-05 | 1.4754e-05 | 67.5
1389 | 112.84 | 68.94 | 9.0931 | 10.4655 | 22.8476 | b/f | 14.4378 | 59.7778 | normaux | 0.28241 | 0.0093706 | -0.067792 | 0.00062876 | 0.01119 | 0.0010722 | -0.0014438 | 5.0601e-05 | 0.00013398 | 7.6352e-05 | -3.4377e-05 | 3.9974e-06 | 7.9562e-06 | 67.5
1392 | 138.56 | 133.96 | 8.2355 | 8.4614 | 14.0476 | c/g | -30.435 | 40.625 | skew | -0.3491 | 1.7223 | -0.081879 | 0.060837 | -0.014142 | 0.049397 | -0.0016535 | 0.00093518 | -0.00019496 | 0.00072301 | -3.3565e-05 | 3.454e-05 | -1.2424e-05 | 67.5
cas 3 & Meas_Pos=4
1392 | 85.58 | 86.38 | 9.4493 | 10.1633 | 4.0803 | d/h | -7.8186 | 10.2614 | Score/norme | 3: 1.7115; 5: Score/(err_stdev); 6: 0.90637 | 67.5
1390 | 137.5 | 141.2 | 8.4366 | 9.1831 | 17.221 | a/e | -21.3872 | 48.6128 | norme | 1.2555 | 0.2014 | 0.29723 | 0.06029 | 0.050424 | 0.0057776 | 0.0061378 | 0.00092809 | 0.00066158 | 8.5018e-05 | 0.00013425 | 3.4446e-05 | 4.1252e-05 | 67.5
1392 | 138.56 | 133.96 | 8.2355 | 8.4614 | 26.3883 | b/f | 5.2538 | 76.3138 | normaux | -0.49831 | 0.0010947 | 0.12106 | 0.00062302 | -0.019513 | 0.00012536 | 0.0026462 | 5.008e-05 | -0.00021423 | 8.9392e-06 | 6.7296e-05 | 3.9488e-06 | -1.2052e-05 | 67.5
1389 | 112.84 | 68.94 | 9.0931 | 10.4655 | 20.5872 | c/g | 8.5237 | 53.8637 | skew | 1.1524 | 0.20139 | 0.27145 | 0.060287 | 0.046495 | 0.0057762 | 0.0055381 | 0.00092674 | 0.00062593 | 8.4547e-05 | 0.00011617 | 3.4219e-05 | 3.9452e-05 | 67.5
cas 2 & Meas_Pos=4
1392 | 85.58 | 86.38 | 9.4493 | 10.1633 | 17.9656 | d/h | 27.1009 | 45.1809 | Score/norme | 3: 3.5926; 5: Score/(err_stdev); 6: 3.1058 | 67.5
1392 | 138.56 | 133.96 | 8.2355 | 8.4614 | 17.1962 | a/e | -21.3293 | 49.7307 | norme | 0.79506 | 1.7081 | 0.18822 | 0.062915 | 0.031931 | 0.049001 | 0.0038867 | 0.00096849 | 0.00041891 | 0.00072104 | 8.5041e-05 | 3.595e-05 | 2.6127e-05 | 67.5
1389 | 112.84 | 68.94 | 9.0931 | 10.4655 | 20.5872 | b/f | 8.5237 | 53.8637 | normaux | 0.71316 | 0.0092934 | -0.16976 | 0.0006504 | 0.028487 | 0.0010632 | -0.0035485 | 5.2346e-05 | 0.00036014 | 7.5712e-05 | -8.0144e-05 | 4.139e-06 | 2.201e-05 | 67.5
1390 | 137.5 | 141.2 | 8.4366 | 9.1831 | 14.03 | c/g | -30.3951 | 39.6049 | skew | -0.35147 | 1.7081 | -0.08128 | 0.062912 | -0.014424 | 0.048989 | -0.0015858 | 0.00096707 | -0.00021397 | 0.00071706 | -2.8442e-05 | 3.5711e-05 | -1.4078e-05 | 67.5
cas 1 & Meas_Pos=4
1392 | 85.58 | 86.38 | 9.4493 | 10.1633 | 4.0803 | d/h | -7.8186 | 10.2614 | Score/norme | 3: 2.0676; 5: Score/(err_stdev); 6: 1.0748 | 67.5
1392 | 138.56 | 133.96 | 8.2355 | 8.4614 | 17.1962 | a/e | -21.3293 | 49.7307 | norme | 1.3959 | 0.050685 | 0.33046 | 0.063989 | 0.056062 | 0.0014538 | 0.0068241 | 0.00098503 | 0.00073554 | 2.1378e-05 | 0.00014927 | 3.6553e-05 | 4.5864e-05 | 67.5
1390 | 137.5 | 141.2 | 8.4366 | 9.1831 | 24.2076 | b/f | -1.6649 | 68.3351 | normaux | -0.23133 | -0.00027697 | 0.058464 | 0.00066143 | -0.0086937 | -3.1624e-05 | 0.0013831 | 5.3164e-05 | -6.4746e-05 | -2.242e-06 | 4.175e-05 | 4.1944e-06 | -2.5172e-06 | 67.5
1389 | 112.84 | 68.94 | 9.0931 | 10.4655 | 22.8476 | c/g | 14.4378 | 59.7778 | skew | 1.3766 | -0.050684 | 0.32525 | 0.063986 | 0.055384 | -0.0014534 | 0.0066824 | 0.00098359 | 0.00073269 | -2.126e-05 | 0.00014331 | 3.6311e-05 | 4.5795e-05 | 67.5
cas 6 & Meas_Pos=3
1392 | 90.88 | 96.48 | 9.4316 | 10.0914 | 18.5429 | d/h | 23.3506 | 46.7306 | Score/norme | 3: 3.1049; 5: Score/(err_stdev); 6: 1.6627 | 67.5
1389 | 114.16 | 79.16 | 9.0537 | 10.1336 | 15.1771 | a/e | -6.7759 | 39.8841 | norme | 1.6765 | 0.36017 | 0.39689 | 0.047381 | 0.067331 | 0.010332 | 0.0081957 | 0.0007293 | 0.00088336 | 0.00015208 | 0.00017925 | 2.705e-05 | 5.5079e-05 | 67.5
1390 | 125.24 | 128.74 | 8.619 | 9.2791 | 13.5916 | b/f | -20.2039 | 37.5361 | normaux | 1.6749 | 0.0019595 | -0.39669 | 0.00049056 | 0.067233 | 0.00022395 | -0.0081956 | 3.947e-05 | 0.00087683 | 1.5933e-05 | -0.00017876 | 3.1298e-06 | 5.4419e-05 | 67.5
1392 | 155.68 | 141.28 | 8.1297 | 8.7583 | 27.1806 | c/g | -8.4956 | 79.6844 | skew | -0.07266 | 0.36016 | -0.012692 | 0.047379 | -0.0036438 | 0.01033 | -4.6971e-05 | 0.00072823 | -0.00010723 | 0.00015125 | 1.3182e-05 | 2.6868e-05 | -8.5007e-06 | 67.5
cas 5 & Meas_Pos=3
1392 | 90.88 | 96.48 | 9.4316 | 10.0914 | 16.6385 | d/h | 18.5515 | 41.9315 | Score/norme | 3: 4.5759; 5: Score/(err_stdev); 6: 2.409 | 67.5
1389 | 114.16 | 79.16 | 9.0537 | 10.1336 | 15.1771 | a/e | -6.7759 | 39.8841 | norme | 2.0573 | 0.31095 | 0.48705 | 0.048467 | 0.082626 | 0.0089202 | 0.010058 | 0.000746 | 0.001084 | 0.00013119 | 0.00021995 | 2.7658e-05 | 6.7585e-05 | 67.5
1392 | 155.68 | 141.28 | 8.1297 | 8.7583 | 18.9232 | b/f | -32.7034 | 55.4766 | normaux | 1.9736 | -0.0016922 | -0.46564 | 0.00050203 | 0.079512 | -0.00019393 | -0.0095348 | 4.0375e-05 | 0.0010607 | -1.3827e-05 | -0.00020231 | 3.2036e-06 | 6.6557e-05 | 67.5
1390 | 125.24 | 128.74 | 8.619 | 9.2791 | 23.9942 | c/g | 8.5252 | 66.2652 | skew | 0.58084 | -0.31095 | 0.14281 | 0.048464 | 0.022471 | -0.0089181 | 0.0032004 | 0.00074491 | 0.00022371 | -0.00013046 | 8.6316e-05 | 2.7472e-05 | 1.1742e-05 | 67.5
cas 4 & Meas_Pos=3
1392 | 90.88 | 96.48 | 9.4316 | 10.0914 | 18.5429 | d/h | 23.3506 | 46.7306 | Score/norme | 3: 3.264; 5: Score/(err_stdev); 6: 2.6053 | 67.5
1390 | 125.24 | 128.74 | 8.619 | 9.2791 | 16.9453 | a/e | -10.9417 | 46.7983 | norme | 1.0257 | 1.4653 | 0.24282 | 0.048292 | 0.041193 | 0.042035 | 0.0050142 | 0.00074336 | 0.00054042 | 0.00061854 | 0.0001097 | 2.7596e-05 | 3.37e-05 | 67.5
1389 | 114.16 | 79.16 | 9.0537 | 10.1336 | 20.7758 | b/f | 7.9368 | 54.5968 | normaux | 0.58959 | 0.0079726 | -0.14183 | 0.00049929 | 0.023313 | 0.00091214 | -0.0030345 | 4.0191e-05 | 0.00027511 | 6.4951e-05 | -7.3107e-05 | 3.1778e-06 | 1.6189e-05 | 67.5
1392 | 155.68 | 141.28 | 8.1297 | 8.7583 | 18.9232 | c/g | -32.7034 | 55.4766 | skew | -0.83931 | 1.4653 | -0.19709 | 0.048289 | -0.033961 | 0.042025 | -0.0039918 | 0.00074227 | -0.00046516 | 0.00061512 | -8.1789e-05 | 2.7413e-05 | -2.9557e-05 | 67.5
cas 3 & Meas_Pos=3
1392 | 90.88 | 96.48 | 9.4316 | 10.0914 | 7.2032 | d/h | -5.227 | 18.153 | Score/norme | 3: 0.97046; 5: Score/(err_stdev); 6: 0.54259 | 67.5
1390 | 125.24 | 128.74 | 8.619 | 9.2791 | 16.9453 | a/e | -10.9417 | 46.7983 | norme | 0.91138 | 0.29935 | 0.21576 | 0.047428 | 0.036603 | 0.0085874 | 0.0044555 | 0.00073007 | 0.00048022 | 0.00012634 | 9.746e-05 | 2.7086e-05 | 2.9942e-05 | 67.5
1392 | 155.68 | 141.28 | 8.1297 | 8.7583 | 27.1806 | b/f | -8.4956 | 79.6844 | normaux | 0.12923 | -0.0016296 | -0.028163 | 0.00049048 | 0.0055805 | -0.00018645 | -0.00046546 | 3.942e-05 | 0.00010508 | -1.3274e-05 | -2.4515e-06 | 3.1122e-06 | 7.5163e-06 | 67.5
1389 | 114.16 | 79.16 | 9.0537 | 10.1336 | 22.5226 | c/g | 12.5273 | 59.1873 | skew | 0.90217 | -0.29935 | 0.21391 | 0.047426 | 0.036175 | -0.0085853 | 0.0044311 | 0.000729 | 0.00046859 | -0.00012564 | 9.7429e-05 | 2.6907e-05 | 2.8983e-05 | 67.5
cas 2 & Meas_Pos=3
1392 | 90.88 | 96.48 | 9.4316 | 10.0914 | 16.6385 | d/h | 18.5515 | 41.9315 | Score/norme | 3: 2.1978; 5: Score/(err_stdev); 6: 2.0439 | 67.5
1392 | 155.68 | 141.28 | 8.1297 | 8.7583 | 22.1576 | a/e | -23.2213 | 64.9587 | norme | 0.25914 | 1.4569 | 0.061348 | 0.048248 | 0.010407 | 0.041795 | 0.0012668 | 0.00074274 | 0.00013659 | 0.000615 | 2.7723e-05 | 2.7574e-05 | 8.5273e-06 | 67.5
1389 | 114.16 | 79.16 | 9.0537 | 10.1336 | 22.5226 | b/f | 12.5273 | 59.1873 | normaux | 0.23215 | 0.0079266 | -0.054645 | 0.00049853 | 0.0093726 | 0.00090692 | -0.0011129 | 4.0122e-05 | 0.00012672 | 6.4586e-05 | -2.3242e-05 | 3.1703e-06 | 8.0124e-06 | 67.5
1390 | 125.24 | 128.74 | 8.619 | 9.2791 | 13.5916 | c/g | -20.2039 | 37.5361 | skew | 0.11515 | 1.4569 | 0.027883 | 0.048245 | 0.004524 | 0.041785 | 0.00060523 | 0.00074165 | 5.0978e-05 | 0.0006116 | 1.5112e-05 | 2.7391e-05 | 2.9181e-06 | 67.5
cas 1 & Meas_Pos=3
1392 | 90.88 | 96.48 | 9.4316 | 10.0914 | 7.2032 | d/h | -5.227 | 18.153 | Score/norme | 3: 1.9493; 5: Score/(err_stdev); 6: 1.0665 | 67.5
1392 | 155.68 | 141.28 | 8.1297 | 8.7583 | 22.1576 | a/e | -23.2213 | 64.9587 | norme | 1.3099 | 0.36339 | 0.31011 | 0.04684 | 0.05261 | 0.010425 | 0.0064039 | 0.00072107 | 0.00069027 | 0.00015339 | 0.00014007 | 2.6765e-05 | 4.3042e-05 | 67.5
1390 | 125.24 | 128.74 | 8.619 | 9.2791 | 23.9942 | b/f | 8.5252 | 66.2652 | normaux | -0.52427 | 0.0019762 | 0.12734 | 0.00048385 | -0.020535 | 0.00022621 | 0.0027818 | 3.8897e-05 | -0.00022588 | 1.6121e-05 | 7.0647e-05 | 3.0664e-06 | -1.2722e-05 | 67.5
1389 | 114.16 | 79.16 | 9.0537 | 10.1336 | 20.7758 | c/g | 7.9368 | 54.5968 | skew | 1.2005 | 0.36338 | 0.28276 | 0.046837 | 0.048437 | 0.010422 | 0.0057681 | 0.00072002 | 0.00065226 | 0.00015255 | 0.00012094 | 2.6589e-05 | 4.1119e-05 | 67.5
cas 6 & Meas_Pos=2
1392 | 78.22 | 91.22 | 9.3604 | 9.9599 | 18.3691 | d/h | 35.8996 | 46.6196 | Score/norme | 3: 7.286; 5: Score/(err_stdev); 6: 3.7666 | 67.5
1389 | 95.2 | 68.6 | 9.261 | 10.5284 | 10.3805 | a/e | -1.0529 | 26.6471 | norme | 2.6243 | 0.036504 | 0.62127 | 0.021472 | 0.1054 | 0.0010471 | 0.012829 | 0.00033056 | 0.0013828 | 1.5483e-05 | 0.00028058 | 1.2297e-05 | 8.6217e-05 | 67.5
1390 | 141.18 | 141.48 | 8.4866 | 8.9915 | 14.7724 | b/f | -32.2188 | 41.4612 | normaux | 2.6205 | 0.00019926 | -0.61996 | -0.00022103 | 0.1053 | 2.2332e-05 | -0.012776 | -1.773e-05 | 0.0013824 | 1.5618e-06 | -0.00027651 | -1.3753e-06 | 8.6072e-05 | 67.5
1392 | 142.1 | 154.6 | 8.2542 | 8.5504 | 26.844 | c/g | 2.8669 | 77.4669 | skew | 0.14057 | 0.036504 | 0.040328 | -0.021471 | 0.0045096 | 0.0010469 | 0.0011685 | -0.00033008 | -3.4238e-05 | 1.5404e-05 | 4.762e-05 | -1.222e-05 | -4.9969e-06 | 67.5
cas 5 & Meas_Pos=2
1392 | 78.22 | 91.22 | 9.3604 | 9.9599 | 16.3291 | d/h | 30.7222 | 41.4422 | Score/norme | 3: 6.299; 5: Score/(err_stdev); 6: 3.2645 | 67.5
1389 | 95.2 | 68.6 | 9.261 | 10.5284 | 10.3805 | a/e | -1.0529 | 26.6471 | norme | 2.4364 | 0.1432 | 0.57677 | 0.017772 | 0.097848 | 0.004108 | 0.01191 | 0.00027361 | 0.0012837 | 6.0375e-05 | 0.00026048 | 1.0183e-05 | 8.0041e-05 | 67.5
1392 | 142.1 | 154.6 | 8.2542 | 8.5504 | 14.7239 | b/f | -32.1095 | 42.4905 | normaux | 2.4178 | -0.00077862 | -0.57154 | -0.00018282 | 0.097228 | -8.9518e-05 | -0.011756 | -1.4667e-05 | 0.0012824 | -6.4007e-06 | -0.00025299 | -1.1355e-06 | 8.0035e-05 | 67.5
1390 | 141.18 | 141.48 | 8.4866 | 8.9915 | 28.7416 | c/g | 6.9883 | 80.6683 | skew | 0.29987 | -0.1432 | 0.077494 | -0.017771 | 0.010995 | -0.004107 | 0.0019095 | -0.00027322 | 5.7803e-05 | -6.0035e-05 | 6.2012e-05 | -1.012e-05 | 9.4558e-07 | 67.5
cas 4 & Meas_Pos=2
1392 | 78.22 | 91.22 | 9.3604 | 9.9599 | 18.3691 | d/h | 35.8996 | 46.6196 | Score/norme | 3: 5.2284; 5: Score/(err_stdev); 6: 4.7257 | 67.5
1390 | 141.18 | 141.48 | 8.4866 | 8.9915 | 18.7555 | a/e | -21.0396 | 52.6404 | norme | 0.67327 | 2.1782 | 0.15939 | 0.019891 | 0.027039 | 0.062486 | 0.0032913 | 0.00030609 | 0.00035473 | 0.00091946 | 7.2044e-05 | 1.1344e-05 | 2.2124e-05 | 67.5
1389 | 95.2 | 68.6 | 9.261 | 10.5284 | 19.4933 | b/f | 22.3398 | 50.0398 | normaux | 0.51988 | 0.011852 | -0.12422 | -0.00020617 | 0.020692 | 0.001356 | -0.0026183 | -1.6502e-05 | 0.00025549 | 9.6555e-05 | -6.0592e-05 | -1.2944e-06 | 1.5428e-05 | 67.5
1392 | 142.1 | 154.6 | 8.2542 | 8.5504 | 14.7239 | c/g | -32.1095 | 42.4905 | skew | -0.4278 | 2.1782 | -0.099871 | -0.01989 | -0.017405 | 0.062471 | -0.0019944 | -0.00030564 | -0.00024608 | 0.00091438 | -3.8974e-05 | -1.127e-05 | -1.5857e-05 | 67.5
cas 3 & Meas_Pos=2
1392 | 78.22 | 91.22 | 9.3604 | 9.9599 | 2.4659 | d/h | -4.4617 | 6.2583 | Score/norme | 3: 3.7702; 5: Score/(err_stdev); 6: 1.959 | 67.5
1390 | 141.18 | 141.48 | 8.4866 | 8.9915 | 18.7555 | a/e | -21.0396 | 52.6404 | norme | 1.882 | 0.15436 | 0.44553 | 0.018382 | 0.075583 | 0.004428 | 0.0092002 | 0.00028287 | 0.00099166 | 6.5146e-05 | 0.00020123 | 1.0502e-05 | 6.1838e-05 | 67.5
1392 | 142.1 | 154.6 | 8.2542 | 8.5504 | 26.844 | b/f | 2.8669 | 77.4669 | normaux | -0.27463 | -0.00084038 | 0.070021 | -0.00019048 | -0.010223 | -9.6155e-05 | 0.0016839 | -1.5326e-05 | -6.7466e-05 | -6.8406e-06 | 5.2398e-05 | -1.2096e-06 | -2.1529e-06 | 67.5
1389 | 95.2 | 68.6 | 9.261 | 10.5284 | 21.4406 | c/g | 27.3385 | 55.0385 | skew | 1.8618 | -0.15436 | 0.43999 | -0.018381 | 0.074889 | -0.004427 | 0.0090448 | -0.00028245 | 0.00098936 | -6.4786e-05 | 0.00019429 | -1.0432e-05 | 6.1801e-05 | 67.5
cas 2 & Meas_Pos=2
1392 | 78.22 | 91.22 | 9.3604 | 9.9599 | 16.3291 | d/h | 30.7222 | 41.4422 | Score/norme | 3: 4.9438; 5: Score/(err_stdev); 6: 4.5668 | 67.5
1392 | 142.1 | 154.6 | 8.2542 | 8.5504 | 18.6484 | a/e | -20.7842 | 53.8159 | norme | 0.45865 | 2.1719 | 0.10858 | 0.019764 | 0.01842 | 0.062304 | 0.0022422 | 0.00030412 | 0.0002416 | 0.00091677 | 4.9089e-05 | 1.1266e-05 | 1.5059e-05 | 67.5
1389 | 95.2 | 68.6 | 9.261 | 10.5284 | 21.4406 | b/f | 27.3385 | 55.0385 | normaux | 0.12843 | 0.011817 | -0.031587 | -0.00020501 | 0.0049665 | 0.0013521 | -0.00070832 | -1.6414e-05 | 4.9354e-05 | 9.6281e-05 | -1.9183e-05 | -1.291e-06 | 2.6025e-06 | 67.5
1390 | 141.18 | 141.48 | 8.4866 | 8.9915 | 14.7724 | c/g | -32.2188 | 41.4612 | skew | -0.44031 | 2.1718 | -0.10388 | -0.019763 | -0.017738 | 0.062289 | -0.0021274 | -0.00030368 | -0.00023651 | 0.0009117 | -4.5185e-05 | -1.1192e-05 | -1.4833e-05 | 67.5
cas 1 & Meas_Pos=2
1392 | 78.22 | 91.22 | 9.3604 | 9.9599 | 2.4659 | d/h | -4.4617 | 6.2583 | Score/norme | 3: 3.1155; 5: Score/(err_stdev); 6: 1.6106 | 67.5
1392 | 142.1 | 154.6 | 8.2542 | 8.5504 | 18.6484 | a/e | -20.7842 | 53.8159 | norme | 1.7161 | 0.018985 | 0.40627 | 0.015952 | 0.068923 | 0.0005448 | 0.0083894 | 0.00024546 | 0.00090428 | 8.0201e-06 | 0.0001835 | 9.1099e-06 | 5.6389e-05 | 67.5
1390 | 141.18 | 141.48 | 8.4866 | 8.9915 | 28.7416 | b/f | 6.9883 | 80.6683 | normaux | -0.43394 | 0.00010282 | 0.10719 | -0.00016544 | -0.016707 | 1.1794e-05 | 0.002425 | -1.331e-05 | -0.00015945 | 8.4809e-07 | 6.6796e-05 | -1.0519e-06 | -8.0897e-06 | 67.5
1389 | 95.2 | 68.6 | 9.261 | 10.5284 | 19.4933 | c/g | 22.3398 | 50.0398 | skew | 1.6603 | 0.018985 | 0.39187 | -0.015951 | 0.066867 | 0.00054468 | 0.0080313 | -0.0002451 | 0.00089011 | 7.9752e-06 | 0.00017091 | -9.0489e-06 | 5.5806e-05 | 67.5
cas 6 & Meas_Pos=1
1392 | 89.42 | 91.22 | 9.3367 | 9.788 | 18.6273 | d/h | 25.4975 | 47.4175 | Score/norme | 3: 6.0287; 5: Score/(err_stdev); 6: 3.2104 | 67.5
1389 | 86.82 | 74.12 | 9.3108 | 10.2336 | 8.6412 | a/e | 2.7357 | 22.0557 | norme | 2.3432 | 0.46999 | 0.55471 | 0.021991 | 0.094106 | 0.013483 | 0.011455 | 0.00033856 | 0.0012346 | 0.00019832 | 0.00025051 | 1.2596e-05 | 7.6976e-05 | 67.5
1390 | 152.84 | 168.14 | 8.3781 | 8.8444 | 17.803 | b/f | -34.7007 | 50.6393 | normaux | 2.3167 | -0.0025567 | -0.54748 | -0.00022639 | 0.093191 | -0.00029294 | -0.011253 | -1.818e-05 | 0.0012314 | -2.0886e-05 | -0.00024161 | -1.4141e-06 | 7.6919e-05 | 67.5
1392 | 152.4 | 144 | 8.0686 | 8.7004 | 32.8409 | c/g | 12.095 | 96.995 | skew | 0.35096 | -0.46998 | 0.089316 | -0.02199 | 0.013091 | -0.013479 | 0.0021405 | -0.00033807 | 8.8796e-05 | -0.00019722 | 6.618e-05 | -1.2516e-05 | 2.9818e-06 | 67.5
cas 5 & Meas_Pos=1
1392 | 89.42 | 91.22 | 9.3367 | 9.788 | 23.3814 | d/h | 37.5995 | 59.5195 | Score/norme | 3: 7.9995; 5: Score/(err_stdev); 6: 4.1372 | 67.5
1389 | 86.82 | 74.12 | 9.3108 | 10.2336 | 8.6412 | a/e | 2.7357 | 22.0557 | norme | 2.749 | 0.079959 | 0.65079 | 0.014866 | 0.1104 | 0.0022936 | 0.013439 | 0.0002289 | 0.0014485 | 3.3826e-05 | 0.00029391 | 8.5238e-06 | 9.0313e-05 | 67.5
1392 | 152.4 | 144 | 8.0686 | 8.7004 | 17.3515 | b/f | -33.6527 | 51.2473 | normaux | 2.7396 | 0.00043577 | -0.64914 | -0.00015263 | 0.10992 | 4.9384e-05 | -0.013425 | -1.2227e-05 | 0.0014298 | 3.4864e-06 | -0.00029374 | -9.4041e-07 | 8.8617e-05 | 67.5
1390 | 152.84 | 168.14 | 8.3781 | 8.8444 | 28.9907 | c/g | -2.878 | 82.4619 | skew | -0.22658 | 0.079957 | -0.046263 | -0.014866 | -0.010287 | 0.0022931 | -0.0006032 | -0.00022857 | -0.00023202 | 3.3645e-05 | 1.0116e-05 | -8.4718e-06 | -1.7422e-05 | 67.5
cas 4 & Meas_Pos=1
1392 | 89.42 | 91.22 | 9.3367 | 9.788 | 18.6273 | d/h | 25.4975 | 47.4175 | Score/norme | 3: 6.315; 5: Score/(err_stdev); 6: 5.7985 | 67.5
1390 | 152.84 | 168.14 | 8.3781 | 8.8444 | 20.6834 | a/e | -26.5076 | 58.8324 | norme | 0.58814 | 2.438 | 0.13923 | 0.017013 | 0.023621 | 0.069939 | 0.0028752 | 0.00026175 | 0.00030981 | 0.0010291 | 6.2853e-05 | 9.685e-06 | 1.9295e-05 | 67.5
1389 | 86.82 | 74.12 | 9.3108 | 10.2336 | 22.8557 | b/f | 39.0169 | 58.3369 | normaux | -0.52105 | 0.013265 | 0.12261 | -0.00017695 | -0.021044 | 0.0015178 | 0.0024953 | -1.4161e-05 | -0.0002849 | 0.00010809 | 5.1867e-05 | -1.1183e-06 | -1.7987e-05 | 67.5
1392 | 152.4 | 144 | 8.0686 | 8.7004 | 17.3515 | c/g | -33.6527 | 51.2473 | skew | -0.27279 | 2.438 | -0.065978 | -0.017012 | -0.010729 | 0.069923 | -0.0014285 | -0.00026137 | -0.00012171 | 0.0010234 | -3.5502e-05 | -9.6202e-06 | -6.9848e-06 | 67.5
cas 3 & Meas_Pos=1
1392 | 89.42 | 91.22 | 9.3367 | 9.788 | 5.8645 | d/h | -6.9914 | 14.9286 | Score/norme | 3: 5.0434; 5: Score/(err_stdev); 6: 2.6106 | 67.5
1390 | 152.84 | 168.14 | 8.3781 | 8.8444 | 20.6834 | a/e | -26.5076 | 58.8324 | norme | 2.1817 | 0.091957 | 0.51649 | 0.021511 | 0.087623 | 0.0026382 | 0.010666 | 0.000331 | 0.0011496 | 3.8819e-05 | 0.00023328 | 1.2282e-05 | 7.1688e-05 | 67.5
1392 | 152.4 | 144 | 8.0686 | 8.7004 | 32.8409 | b/f | 12.095 | 96.995 | normaux | -0.72611 | 0.00049972 | 0.17742 | -0.00022314 | -0.028269 | 5.7245e-05 | 0.0039253 | -1.7951e-05 | -0.00029655 | 4.0886e-06 | 0.00010277 | -1.4202e-06 | -1.6175e-05 | 67.5
1389 | 86.82 | 74.12 | 9.3108 | 10.2336 | 18.1119 | c/g | 26.9088 | 46.2288 | skew | 2.0574 | 0.091955 | 0.48506 | -0.02151 | 0.082937 | 0.0026376 | 0.0099171 | -0.00033051 | 0.0011107 | 3.8603e-05 | 0.00020942 | -1.2199e-05 | 6.984e-05 | 67.5
cas 2 & Meas_Pos=1
1392 | 89.42 | 91.22 | 9.3367 | 9.788 | 23.3814 | d/h | 37.5995 | 59.5195 | Score/norme | 3: 6.2499; 5: Score/(err_stdev); 6: 5.7578 | 67.5
1392 | 152.4 | 144 | 8.0686 | 8.7004 | 20.1825 | a/e | -25.2913 | 59.6087 | norme | 0.54777 | 2.4346 | 0.12968 | 0.017647 | 0.021999 | 0.069841 | 0.0026778 | 0.00027153 | 0.0002886 | 0.0010277 | 5.8632e-05 | 1.0058e-05 | 1.8e-05 | 67.5
1389 | 86.82 | 74.12 | 9.3108 | 10.2336 | 18.1119 | b/f | 26.9088 | 46.2288 | normaux | 0.40977 | 0.013247 | -0.09798 | -0.00018312 | 0.016298 | 0.0015156 | -0.0020686 | -1.4643e-05 | 0.00020031 | 0.00010792 | -4.8104e-05 | -1.1481e-06 | 1.2071e-05 | 67.5
1390 | 152.84 | 168.14 | 8.3781 | 8.8444 | 17.803 | c/g | -34.7007 | 50.6393 | skew | -0.36351 | 2.4346 | -0.084947 | -0.017646 | -0.014775 | 0.069825 | -0.0017005 | -0.00027114 | -0.00020775 | 0.001022 | -3.3523e-05 | -9.9923e-06 | -1.3353e-05 | 67.5
cas 1 & Meas_Pos=1
1392 | 89.42 | 91.22 | 9.3367 | 9.788 | 5.8645 | d/h | -6.9914 | 14.9286 | Score/norme | 3: 6.7105; 5: Score/(err_stdev); 6: 3.5591 | 67.5
1392 | 152.4 | 144 | 8.0686 | 8.7004 | 20.1825 | a/e | -25.2913 | 59.6087 | norme | 2.4785 | 0.4614 | 0.58675 | 0.015069 | 0.099541 | 0.013236 | 0.012116 | 0.00023186 | 0.001306 | 0.00019474 | 0.00026502 | 8.6153e-06 | 8.1438e-05 | 67.5
1390 | 152.84 | 168.14 | 8.3781 | 8.8444 | 28.9907 | b/f | -2.878 | 82.4619 | normaux | -0.14859 | -0.0025112 | 0.04183 | -0.00015617 | -0.0048953 | -0.00028735 | 0.0011806 | -1.2576e-05 | 2.3991e-05 | -2.0456e-05 | 4.6662e-05 | -9.9127e-07 | 4.2001e-06 | 67.5
1389 | 86.82 | 74.12 | 9.3108 | 10.2336 | 22.8557 | c/g | 39.0169 | 58.3369 | skew | 2.474 | -0.4614 | 0.58526 | -0.015068 | 0.09942 | -0.013233 | 0.012059 | -0.00023152 | 0.0013058 | -0.00019366 | 0.00026088 | -8.5581e-06 | 8.1329e-05 | 67.5
Note on D18: simonf: Pre-stress final=80+surcontrainte. Tient compte de la différence de taille de la cavité selon les toles de protection.
Note on H39: simonf: LL2-delta_L2 : deplacement du plan par rapport à la bobine gauche
Note on I39: simonf: Delta_L2 :calcul par rapport à la bobine gauche de la deformation par rapport à la taille de la bobine sous 80 Mpa = taiile du calibre + LL
Note on I38: simonf: Les deformation, offset et contrainte sont calculées entre deux bobines adjacentes indépendemment de leur position dans l'ouverture
Note on G38: simonf: le calcul des multipole est donné par rapport à l'horizontale quand a/e est sur cet horizontale. Il faut donc que a/e corresponde au pole qui est au dessus de l'horizontale
a
f
b
d
e
c
h
g
pole 2
pole 3
pole 4
Pole 1
Horizontal Plane
current leads after connection box
145.7 LR
149.0 LR
148.3 LL
74.51 LR
90.80 LR
83.80 LL
141.6 LL
102.8 LL