## calcul config
[7 empty] | cas a |  | cas b |  | cas c |  | cas d |  | cas e |  | cas f |  | cas g
Geometric harmonics
|  |  |  | Order |  |  | Normal | Skew | Normal | Skew | Normal | Skew | Normal | Skew | Normal | Skew | Normal | Skew | Normal | Skew | Normal | Skew
|  |  |  | 1 |  |  | -8.966e-11 | 9.2735e-11 | -8.966e-11 | 9.27348E-11 (T) | -8.966e-11 | 9.27348E-11 (T) | -8.966e-11 | 9.2735e-11 | -8.966e-11 | 9.2735e-11 | -8.966e-11 | 9.2735e-11 | -8.966e-11 | 9.2735e-11 | -8.966e-11 | 9.2735e-11
|  |  |  | 2 |  |  | 0.00031944 | -2.7452e-10 | 0.00031944 | -2.74520E-10 (rad) | 0.00031944 | -2.74520E-10 (rad) | 0.00031944 | -2.7452e-10 | 0.00031944 | -2.7452e-10 | 0.00031944 | -2.7452e-10 | 0.00031944 | -2.7452e-10 | 0.00031944 | -2.7452e-10
|  |  |  | 3 |  |  | 0.00087936 | 0.00060129 | 0.00087936 | 0.00060129 | 0.00087936 | 0.00060129 | 0.00087936 | 0.00060129 | 0.00087936 | 0.00060129 | 0.00087936 | 0.00060129 | 0.00087936 | 0.00060129 | 0.00087936 | 0.00060129
|  |  |  | 4 |  |  | 9.2425e-05 | 0.00032583 | 9.2425e-05 | 0.00032583 | 9.2425e-05 | 0.00032583 | 9.2425e-05 | 0.00032583 | 9.2425e-05 | 0.00032583 | 9.2425e-05 | 0.00032583 | 9.2425e-05 | 0.00032583 | 9.2425e-05 | 0.00032583
|  |  |  | 5 |  |  | -3.9172e-05 | 0.0001613 | -3.9172e-05 | 0.0001613 | -3.9172e-05 | 0.0001613 | -3.9172e-05 | 0.0001613 | -3.9172e-05 | 0.0001613 | -3.9172e-05 | 0.0001613 | -3.9172e-05 | 0.0001613 | -3.9172e-05 | 0.0001613
|  |  |  | 6 |  |  | 3.9244 | -1.721e-05 | 3.9244 | -1.721e-05 | 3.9244 | -1.721e-05 | 3.9244 | -1.721e-05 | 3.9244 | -1.721e-05 | 3.9244 | -1.721e-05 | 3.9244 | -1.721e-05 | 3.9244 | -1.721e-05
|  |  |  | 7 |  |  | -2.3305e-05 | -3.8974e-05 | -2.3305e-05 | -3.8974e-05 | -2.3305e-05 | -3.8974e-05 | -2.3305e-05 | -3.8974e-05 | -2.3305e-05 | -3.8974e-05 | -2.3305e-05 | -3.8974e-05 | -2.3305e-05 | -3.8974e-05 | -2.3305e-05 | -3.8974e-05
|  |  |  | 8 |  |  | 4.7005e-06 | -2.964e-06 | 4.7005e-06 | -2.964e-06 | 4.7005e-06 | -2.964e-06 | 4.7005e-06 | -2.964e-06 | 4.7005e-06 | -2.964e-06 | 4.7005e-06 | -2.964e-06 | 4.7005e-06 | -2.964e-06 | 4.7005e-06 | -2.964e-06
|  |  |  | 9 |  |  | -3.6808e-06 | 3.4865e-06 | -3.6808e-06 | 3.4865e-06 | -3.6808e-06 | 3.4865e-06 | -3.6808e-06 | 3.4865e-06 | -3.6808e-06 | 3.4865e-06 | -3.6808e-06 | 3.4865e-06 | -3.6808e-06 | 3.4865e-06 | -3.6808e-06 | 3.4865e-06
|  |  |  | 10 |  |  | -0.20096 | -5.0625e-06 | -0.20096 | -5.0625e-06 | -0.20096 | -5.0625e-06 | -0.20096 | -5.0625e-06 | -0.20096 | -5.0625e-06 | -0.20096 | -5.0625e-06 | -0.20096 | -5.0625e-06 | -0.20096 | -5.0625e-06
|  |  |  | 11 |  |  | 1.5934e-06 | 1.1876e-06 | 1.5934e-06 | 1.1876e-06 | 1.5934e-06 | 1.1876e-06 | 1.5934e-06 | 1.1876e-06 | 1.5934e-06 | 1.1876e-06 | 1.5934e-06 | 1.1876e-06 | 1.5934e-06 | 1.1876e-06 | 1.5934e-06 | 1.1876e-06
|  |  |  | 12 |  |  | 2.1448e-08 | 1.3365e-06 | 2.1448e-08 | 1.3365e-06 | 2.1448e-08 | 1.3365e-06 | 2.1448e-08 | 1.3365e-06 | 2.1448e-08 | 1.3365e-06 | 2.1448e-08 | 1.3365e-06 | 2.1448e-08 | 1.3365e-06 | 2.1448e-08 | 1.3365e-06
|  |  |  | 13 |  |  | -6.0427e-07 | 8.7592e-07 | -6.0427e-07 | 8.7592e-07 | -6.0427e-07 | 8.7592e-07 | -6.0427e-07 | 8.7592e-07 | -6.0427e-07 | 8.7592e-07 | -6.0427e-07 | 8.7592e-07 | -6.0427e-07 | 8.7592e-07 | -6.0427e-07 | 8.7592e-07
|  |  |  | 14 |  |  | -0.14999 | 6.7404e-07 | -0.14999 | 6.7404e-07 | -0.14999 | 6.7404e-07 | -0.14999 | 6.7404e-07 | -0.14999 | 6.7404e-07 | -0.14999 | 6.7404e-07 | -0.14999 | 6.7404e-07 | -0.14999 | 6.7404e-07
|  |  |  | 15 |  |  | -2.0421e-08 | -4.6634e-07 | -2.0421e-08 | -4.6634e-07 | -2.0421e-08 | -4.6634e-07 | -2.0421e-08 | -4.6634e-07 | -2.0421e-08 | -4.6634e-07 | -2.0421e-08 | -4.6634e-07 | -2.0421e-08 | -4.6634e-07 | -2.0421e-08 | -4.6634e-07
|  |  |  | ----- |  |  | --------------- | ----------------- | --------------- | ---------------------------- | --------------- | ---------------------------- | --------------- | -------------- | --------------- | --------------- | --------------- | --------------- | --------------- | --------------- | --------------- | ---------------
Deformed geometry harmonics
|  |  |  | Order |  |  | Normal | Skew | Normal | Skew | Normal | Skew | Normal | Skew | Normal | Skew | Normal | Skew | Normal | Skew | Normal | Skew
|  |  |  | 1 |  |  | -3.9122e-10 | -1.8055e-07 | 1.8055e-07 | -2.08254E-10 (T) | 2.114e-10 | 1.80731E-07 (T) | -1.8073e-07 | 3.9419e-10 | -2.2776e-10 | -1.3854e-07 | 1.3854e-07 | -4.5916e-11 | 4.8934e-11 | 1.3872e-07 | -1.3872e-07 | 2.3153e-10
|  |  |  | 2 |  |  | 0.00031944 | -1.4509e-07 | 0.00031944 | -1.45093E-07 (rad) | 0.00031944 | -1.45094E-07 (rad) | 0.00031944 | -1.4509e-07 | 0.00031944 | -7.2439e-08 | 0.00031944 | -7.2439e-08 | 0.00031944 | -7.2439e-08 | 0.00031944 | -7.2439e-08
|  |  |  | 3 |  |  | -0.011403 | -2.8976 | -2.8974 | 0.012886 | 0.013162 | 2.8988 | 2.8991 | -0.011692 | -0.0017996 | -0.94735 | -0.94707 | 0.0032832 | 0.003562 | 0.94855 | 0.94883 | -0.0020786
|  |  |  | 4 |  |  | -0.0091777 | -1.6021 | 0.0093703 | 1.6027 | -0.0091793 | -1.6021 | 0.0093718 | 1.6027 | -0.0012719 | -0.35277 | 0.0014578 | 0.35342 | -0.0012729 | -0.35277 | 0.0014577 | 0.35342
|  |  |  | 5 |  |  | -0.0062292 | -0.79133 | 0.79145 | -0.0060317 | 0.0061513 | 0.79165 | -0.79153 | 0.0063533 | -0.00065544 | -0.11886 | 0.11898 | -0.00045512 | 0.00057737 | 0.11918 | -0.11906 | 0.00077752
|  |  |  | 6 |  |  | 3.9206 | -0.35421 | 3.9206 | -0.35421 | 3.9206 | -0.35421 | 3.9206 | -0.35421 | 3.9241 | -0.036576 | 3.9241 | -0.036576 | 3.9241 | -0.036576 | 3.9241 | -0.036576
|  |  |  | 7 |  |  | -0.002191 | -0.14424 | -0.14422 | 0.0021308 | 0.0021453 | 0.14416 | 0.14418 | -0.0022072 | -0.00012212 | -0.010293 | -0.010278 | 5.9867e-05 | 7.549e-05 | 0.010215 | 0.010231 | -0.00013771
|  |  |  | 8 |  |  | -0.0011759 | -0.053453 | 0.0011865 | 0.053446 | -0.0011764 | -0.053452 | 0.0011853 | 0.053446 | -3.1637e-05 | -0.0026379 | 4.1032e-05 | 0.002632 | -3.1618e-05 | -0.002638 | 4.0991e-05 | 0.002632
|  |  |  | 9 |  |  | -0.00062469 | -0.018155 | 0.018154 | -0.00061803 | 0.00061743 | 0.018161 | -0.018162 | 0.00062431 | -1.6554e-05 | -0.00063045 | 0.00063028 | -9.388e-06 | 9.184e-06 | 0.00063745 | -0.00063761 | 1.6342e-05
|  |  |  | 10 |  |  | -0.20128 | -0.0058559 | -0.20128 | -0.0058554 | -0.20128 | -0.0058556 | -0.20128 | -0.0058556 | -0.20096 | -0.00016077 | -0.20096 | -0.00016078 | -0.20096 | -0.00016078 | -0.20096 | -0.00016077
|  |  |  | 11 |  |  | -0.00016335 | -0.0019717 | -0.0019709 | 0.00016621 | 0.00016659 | 0.0019739 | 0.0019744 | -0.0001637 | 5.3369e-08 | -4.5913e-05 | -4.5511e-05 | 2.728e-06 | 3.1329e-06 | 4.8291e-05 | 4.8695e-05 | -3.509e-07
|  |  |  | 12 |  |  | -8.6139e-05 | -0.00080022 | 8.6245e-05 | 0.00080265 | -8.6151e-05 | -0.00080012 | 8.6082e-05 | 0.00080288 | -5.1693e-07 | -1.8076e-05 | 5.6013e-07 | 2.0751e-05 | -5.1683e-07 | -1.8078e-05 | 5.5944e-07 | 2.075e-05
|  |  |  | 13 |  |  | -4.6816e-05 | -0.00039847 | 0.00039859 | -4.5393e-05 | 4.5619e-05 | 0.00040019 | -0.00039996 | 4.7015e-05 | -7.974e-07 | -8.4351e-06 | 8.7072e-06 | 6.825e-07 | -4.1096e-07 | 1.0187e-05 | -9.9157e-06 | 1.0691e-06
|  |  |  | 14 |  |  | -0.15002 | -0.00021671 | -0.15002 | -0.00021662 | -0.15002 | -0.00021672 | -0.15002 | -0.00021672 | -0.14999 | -3.7095e-06 | -0.14999 | -3.7096e-06 | -0.14999 | -3.7097e-06 | -0.14999 | -3.7097e-06
|  |  |  | 15 |  |  | -1.4562e-05 | -0.00012411 | -0.00012361 | 1.4098e-05 | 1.4516e-05 | 0.00012319 | 0.00012364 | -1.4972e-05 | -4.7219e-08 | -2.3576e-06 | -1.9117e-06 | -4.3947e-07 | 6.4554e-09 | 1.4249e-06 | 1.8709e-06 | -4.932e-07
|  |  |  | ----- |  |  | --------------- | ----------------- | --------------- | ---------------------------- | --------------- | ---------------------------- | --------------- | -------------- | --------------- | --------------- | --------------- | --------------- | --------------- | --------------- | --------------- | ---------------
CAS | Valeur de deplacement du plan (en micron) | Multipoles normaux | Multipoles skew | Order | unités | Harmonics variation (Jacobian) | Normal | Skew | Normal | Skew | Normal | Skew | Normal | Skew | Normal | Skew | Normal | Skew | Normal | Skew | Normal | Skew
a | 16.8349 | -6.4196e-08 | -6.7242e-08 | 1 | T |  | -3.0156e-10 | -1.8064e-07 | 1.8064e-07 | -3.0099e-10 | 3.0106e-10 | 1.8064e-07 | -1.8064e-07 | 3.0146e-10 | -1.381e-10 | -1.3863e-07 | 1.3863e-07 | -1.3865e-10 | 1.3859e-10 | 1.3863e-07 | -1.3863e-07 | 1.3879e-10
b | -6.4157 | -1.1543e-10 | -4.3023e-08 | 2 | T/rad |  | -4.3661e-10 | -1.4482e-07 | -4.3661e-10 | -1.4482e-07 | -4.3661e-10 | -1.4482e-07 | -4.3661e-10 | -1.4482e-07 | -1.4554e-10 | -7.2165e-08 | -1.4554e-10 | -7.2165e-08 | -1.4554e-10 | -7.2165e-08 | -1.4554e-10 | -7.2165e-08
c | -4.2542 | 0.7691 | -0.81414 | 3 | unités |  | -0.012282 | -2.8982 | -2.8982 | 0.012284 | 0.012282 | 2.8982 | 2.8982 | -0.012294 | -0.0026789 | -0.94795 | -0.94795 | 0.0026819 | 0.0026826 | 0.94795 | 0.94795 | -0.0026799
d | 13.6628 | -0.00056626 | -0.1043 | 4 | unités |  | -0.0092701 | -1.6024 | 0.0092779 | 1.6024 | -0.0092717 | -1.6024 | 0.0092794 | 1.6024 | -0.0013643 | -0.35309 | 0.0013654 | 0.35309 | -0.0013653 | -0.35309 | 0.0013652 | 0.35309
e | 16.8349 | -0.18425 | -0.19065 | 5 | unités |  | -0.0061901 | -0.79149 | 0.79149 | -0.006193 | 0.0061905 | 0.79149 | -0.79149 | 0.006192 | -0.00061626 | -0.11902 | 0.11902 | -0.00061642 | 0.00061654 | 0.11902 | -0.11902 | 0.00061622
f | -6.4157 | -0.0008008 | -0.077478 | 6 | unités |  | -0.003785 | -0.3542 | -0.0037885 | -0.35419 | -0.0037863 | -0.3542 | -0.0037854 | -0.35419 | -0.00025491 | -0.036559 | -0.00025491 | -0.036559 | -0.00025491 | -0.036559 | -0.00025491 | -0.036559
g | -4.2542 | 0.030534 | -0.033029 | 7 | unités |  | -0.0021677 | -0.1442 | -0.1442 | 0.0021698 | 0.0021686 | 0.1442 | 0.1442 | -0.0021682 | -9.8815e-05 | -0.010254 | -0.010254 | 9.8841e-05 | 9.8795e-05 | 0.010254 | 0.010254 | -9.8731e-05
h | 13.6628 | -6.4967e-05 | -0.0029915 | 8 | unités |  | -0.0011806 | -0.05345 | 0.0011818 | 0.053449 | -0.0011811 | -0.053449 | 0.0011807 | 0.053449 | -3.6338e-05 | -0.0026349 | 3.6331e-05 | 0.002635 | -3.6318e-05 | -0.002635 | 3.629e-05 | 0.0026349
|  | -0.0039068 | -0.0038359 | 9 | unités |  | -0.00062101 | -0.018159 | 0.018158 | -0.00062152 | 0.00062111 | 0.018158 | -0.018158 | 0.00062083 | -1.2873e-05 | -0.00063393 | 0.00063396 | -1.2874e-05 | 1.2865e-05 | 0.00063396 | -0.00063393 | 1.2855e-05
|  | -6.4366e-05 | -0.001191 | 10 | unités |  | -0.00032035 | -0.0058509 | -0.00032059 | -0.0058504 | -0.00032048 | -0.0058505 | -0.00032022 | -0.0058505 | -4.463e-06 | -0.00015571 | -4.463e-06 | -0.00015572 | -4.463e-06 | -0.00015572 | -4.463e-06 | -0.00015571
|  | 0.00037043 | -0.00045941 | 11 | unités |  | -0.00016494 | -0.0019728 | -0.0019725 | 0.00016503 | 0.000165 | 0.0019727 | 0.0019728 | -0.00016489 | -1.54e-06 | -4.7101e-05 | -4.7104e-05 | 1.5404e-06 | 1.5395e-06 | 4.7104e-05 | 4.7102e-05 | -1.5385e-06
|  | -4.6415e-06 | -4.3777e-05 | 12 | unités |  | -8.6161e-05 | -0.00080156 | 8.6224e-05 | 0.00080131 | -8.6172e-05 | -0.00080146 | 8.6061e-05 | 0.00080155 | -5.3837e-07 | -1.9413e-05 | 5.3868e-07 | 1.9414e-05 | -5.3828e-07 | -1.9414e-05 | 5.38e-07 | 1.9414e-05
|  | -9.1831e-05 | -7.687e-05 | 13 | unités |  | -4.6212e-05 | -0.00039935 | 0.0003992 | -4.6269e-05 | 4.6224e-05 | 0.00039931 | -0.00039936 | 4.6139e-05 | -1.9313e-07 | -9.311e-06 | 9.3115e-06 | -1.9342e-07 | 1.9331e-07 | 9.3115e-06 | -9.3114e-06 | 1.932e-07
|  | -5.073e-06 | -4.3978e-05 | 14 | unités |  | -2.5567e-05 | -0.00021738 | -2.5609e-05 | -0.00021729 | -2.5567e-05 | -0.00021739 | -2.5512e-05 | -0.00021739 | -6.9534e-08 | -4.3836e-06 | -6.9534e-08 | -4.3837e-06 | -6.9534e-08 | -4.3837e-06 | -6.9534e-08 | -4.3838e-06
|  | 2.2132e-05 | -2.9396e-05 | 15 | unités |  | -1.4541e-05 | -0.00012364 | -0.00012359 | 1.4564e-05 | 1.4536e-05 | 0.00012365 | 0.00012366 | -1.4505e-05 | -2.6797e-08 | -1.8912e-06 | -1.8913e-06 | 2.687e-08 | 2.6877e-08 | 1.8913e-06 | 1.8913e-06 | -2.6864e-08
|  |  |  | ----- |  |  | --------------- | ----------------- | --------------- | ---------------------------- | --------------- | ---------------------------- | --------------- | -------------- | --------------- | --------------- | --------------- | --------------- | --------------- | --------------- | --------------- | ---------------
Total harmonics
|  |  |  | Order |  |  | Normal | Skew | Normal | Skew | Normal | Skew | Normal | Skew | Normal | Skew | Normal | Skew | Normal | Skew | Normal | Skew
|  |  |  | 1 |  |  | -3.9122e-10 | -1.8055e-07 | 1.8055e-07 | -2.08254E-10 (T) | 2.114e-10 | 1.80731E-07 (T) | -1.8073e-07 | 3.9419e-10 | -2.2776e-10 | -1.3854e-07 | 1.3854e-07 | -4.5916e-11 | 4.8934e-11 | 1.3872e-07 | -1.3872e-07 | 2.3153e-10
|  |  |  | 2 |  |  | 0.00031944 | -1.4509e-07 | 0.00031944 | -1.45093E-07 (rad) | 0.00031944 | -1.45094E-07 (rad) | 0.00031944 | -1.4509e-07 | 0.00031944 | -7.2439e-08 | 0.00031944 | -7.2439e-08 | 0.00031944 | -7.2439e-08 | 0.00031944 | -7.2439e-08
|  |  |  | 3 |  |  | -0.011403 | -2.8976 | -2.8974 | 0.012886 | 0.013162 | 2.8988 | 2.8991 | -0.011692 | -0.0017996 | -0.94735 | -0.94707 | 0.0032832 | 0.003562 | 0.94855 | 0.94883 | -0.0020786
|  |  |  | 4 |  |  | -0.0091777 | -1.6021 | 0.0093703 | 1.6027 | -0.0091793 | -1.6021 | 0.0093718 | 1.6027 | -0.0012719 | -0.35277 | 0.0014578 | 0.35342 | -0.0012729 | -0.35277 | 0.0014577 | 0.35342
|  |  |  | 5 |  |  | -0.0062292 | -0.79133 | 0.79145 | -0.0060317 | 0.0061513 | 0.79165 | -0.79153 | 0.0063533 | -0.00065544 | -0.11886 | 0.11898 | -0.00045512 | 0.00057737 | 0.11918 | -0.11906 | 0.00077752
|  |  |  | 6 |  |  | 3.9206 | -0.35421 | 3.9206 | -0.35421 | 3.9206 | -0.35421 | 3.9206 | -0.35421 | 3.9241 | -0.036576 | 3.9241 | -0.036576 | 3.9241 | -0.036576 | 3.9241 | -0.036576
|  |  |  | 7 |  |  | -0.002191 | -0.14424 | -0.14422 | 0.0021308 | 0.0021453 | 0.14416 | 0.14418 | -0.0022072 | -0.00012212 | -0.010293 | -0.010278 | 5.9867e-05 | 7.549e-05 | 0.010215 | 0.010231 | -0.00013771
|  |  |  | 8 |  |  | -0.0011759 | -0.053453 | 0.0011865 | 0.053446 | -0.0011764 | -0.053452 | 0.0011853 | 0.053446 | -3.1637e-05 | -0.0026379 | 4.1032e-05 | 0.002632 | -3.1618e-05 | -0.002638 | 4.0991e-05 | 0.002632
|  |  |  | 9 |  |  | -0.00062469 | -0.018155 | 0.018154 | -0.00061803 | 0.00061743 | 0.018161 | -0.018162 | 0.00062431 | -1.6554e-05 | -0.00063045 | 0.00063028 | -9.388e-06 | 9.184e-06 | 0.00063745 | -0.00063761 | 1.6342e-05
|  |  |  | 10 |  |  | -0.20128 | -0.0058559 | -0.20128 | -0.0058554 | -0.20128 | -0.0058556 | -0.20128 | -0.0058556 | -0.20096 | -0.00016077 | -0.20096 | -0.00016078 | -0.20096 | -0.00016078 | -0.20096 | -0.00016077
|  |  |  | 11 |  |  | -0.00016335 | -0.0019717 | -0.0019709 | 0.00016621 | 0.00016659 | 0.0019739 | 0.0019744 | -0.0001637 | 5.3369e-08 | -4.5913e-05 | -4.5511e-05 | 2.728e-06 | 3.1329e-06 | 4.8291e-05 | 4.8695e-05 | -3.509e-07
|  |  |  | 12 |  |  | -8.6139e-05 | -0.00080022 | 8.6245e-05 | 0.00080265 | -8.6151e-05 | -0.00080012 | 8.6082e-05 | 0.00080288 | -5.1693e-07 | -1.8076e-05 | 5.6013e-07 | 2.0751e-05 | -5.1683e-07 | -1.8078e-05 | 5.5944e-07 | 2.075e-05
|  |  |  | 13 |  |  | -4.6816e-05 | -0.00039847 | 0.00039859 | -4.5393e-05 | 4.5619e-05 | 0.00040019 | -0.00039996 | 4.7015e-05 | -7.974e-07 | -8.4351e-06 | 8.7072e-06 | 6.825e-07 | -4.1096e-07 | 1.0187e-05 | -9.9157e-06 | 1.0691e-06
|  |  |  | 14 |  |  | -0.15002 | -0.00021671 | -0.15002 | -0.00021662 | -0.15002 | -0.00021672 | -0.15002 | -0.00021672 | -0.14999 | -3.7095e-06 | -0.14999 | -3.7096e-06 | -0.14999 | -3.7097e-06 | -0.14999 | -3.7097e-06
|  |  |  | 15 |  |  | -1.4562e-05 | -0.00012411 | -0.00012361 | 1.4098e-05 | 1.4516e-05 | 0.00012319 | 0.00012364 | -1.4972e-05 | -4.7219e-08 | -2.3576e-06 | -1.9117e-06 | -4.3947e-07 | 6.4554e-09 | 1.4249e-06 | 1.8709e-06 | -4.932e-07
|  |  |  | 96122E |  |  | +04 -1.33002E | 4195300000
|  |  |  | 2 |  |  | 543315 | 6E+05 7.83708E
|  |  |  | 3 |  |  | 351526 | 9E+04 3.53115E
|  |  |  | 4 |  |  | 389511 | 6E+04 3.93007E
|  |  |  | 5 |  |  | 269083 | 9E+04 2.73639E
|  |  |  | 6 |  |  | 184730 | 5E+04 1.86831E
|  |  |  | 7 |  |  | 49612.3 | 2E+05 1.41954E
|  |  |  | 8 |  |  | 543315 | 6E+05 7.83708E
|  |  |  | 9 |  |  | 351526 | 9E+04 3.53115E
|  |  |  | 10 |  |  | 389511 | 6E+04 3.93007E
|  |  |  | 11 |  |  | 269083 | 9E+04 2.73639E
|  |  |  | 12 |  |  | 184730 | 6E+04 1.86831E
|  |  |  | 13 |  |  | -49612.2 | 2E+05 1.41954E
|  |  |  | 14 |  |  | -543315 | 6E+05 7.83707E
|  |  |  | 15 |  |  | -351526 | 9E+04 3.53115E
|  |  |  | 16 |  |  | -389511 | 6E+04 3.93007E
|  |  |  | 17 |  |  | -269082 | 9E+04 2.73639E
|  |  |  | 18 |  |  | -184730 | 5E+04 1.86831E
|  |  |  | 19 |  |  | -49612.2 | 2E+05 1.41954E
|  |  |  | 20 |  |  | -543315 | 6E+05 7.83707E
|  |  |  | 21 |  |  | -351526 | 9E+04 3.53115E
|  |  |  | 22 |  |  | -389511 | 7E+04 3.93007E
|  |  |  | 23 |  |  | -269082 | 8E+04 2.73639E
|  |  |  | 24 |  |  | -184730 | 5E+04 1.86831E

## choix config
Mean size arrangement (mm) | [6 empty] | Protection sheets Thickness (mm)
N° bob | LLc | LRc | EL | ER | Aperture pole |  | 0.9325 | calculation-build with 0.87
1395 | 125.7067 | 128.1067 | 8.6347 | 9.0578 | pole1 |  | 0.0625
1394 | 95.43 | 89.8633 | 8.8447 | 9.4892 | pole2 |  |  | QH Nr.:
1393 | 105.3 | 130.7 | 8.7071 | 9.314 | pole3 |  |  | 2192
1396 | 146.54 | 150.7567 | 8.4065 | 8.9265 | pole4
Cas 1
Arrangement retenu |  | OK
|  |  | midplane Lotnr.: | 4E14469D-3
AP 319
[5 empty] | QH Nr.: |  |  |  |  | QH Nr.:
PS = 0.87 montiert |  |  |  |  | 2330 |  |  |  |  | 2146
between to Coillegs Polyimidfilm 1 X 125µ on the protctionsheet length
| Offset par rapport au plan median | Déformation de la bobine (<-> calibre) | Sur-contrainte réelle (MPa)
a/e | 16.8349 | 44.7649 | 16.6544 | [6 empty] | * View from
b/f | -6.4157 | 31.3843 | 11.4898 |  | * In the position |  |  |  |  | connection end
c/g | -4.2542 | 74.7858 | 26.3882 |  | of aperture 1 of the magnets
d/h | 13.6628 | 71.8694 | 26.0705 |  | = measurement position of the aperture |  |  | QH Nr.: |  | Ansicht
Minimum local Pre-stress : |  |  | 9.8818 |  |  |  |  | 2372 |  | Leadend
ordre | 3 | 4 | 5 | 6 | 7 | 8 | 9 | 10
normaux | 0.7691 | -0.00056626 | -0.18425 | -0.0008008 | 0.030534 | -6.4967e-05 | -0.0039068 | -6.4366e-05
skew | -0.81414 | -0.1043 | -0.19065 | -0.077478 | -0.033029 | -0.0029915 | -0.0038359 | -0.001191
According to CERN's specification LHC-M-ES-0001 for field error naming conventions
[8 empty] | Statistic | Mean value
[8 empty] | B3 | -0.28
[8 empty] | A3 | 1.28
[8 empty] | from Ap 0 to ? | 112
Simulation de la position des bobines selon les poles de 1 à 4
N° bob | LLc | LRc |  |  | Sur_contrainte sur 80MPa |  | Offset par rapport au plan median | Déformation de la bobine (<->taille à 80Mpa) | ordre | 3 | 4 | 5 | 6 | 7 | 8 | 9 | 10 | 11 | 12 | 13 | 14 | 15 | elargissement de la cavit due à la tole
1395 | 125.7067 | 128.1067 | 8.6347 | 9.0578 | 26.0705 | d/h | 13.6628 | 71.8694 | Score/norme | 3: 1.3436; 5: Score/(err_stdev); 6: 0.70657 | 67.5
1394 | 95.43 | 89.8633 | 8.8447 | 9.4892 | 16.6544 | a/e | 16.8349 | 44.7649 | norme | 1.12 | 0.1043 | 0.26514 | 0.077482 | 0.04498 | 0.0029922 | 0.0054751 | 0.0011927 | 0.00059015 | 4.4023e-05 | 0.00011976 | 4.427e-05 | 3.6797e-05 | 67.5
1393 | 105.3 | 130.7 | 8.7071 | 9.314 | 11.4898 | b/f | -6.4157 | 31.3843 | normaux | 0.7691 | -0.00056626 | -0.18425 | -0.0008008 | 0.030534 | -6.4967e-05 | -0.0039068 | -6.4366e-05 | 0.00037043 | -4.6415e-06 | -9.1831e-05 | -5.073e-06 | 2.2132e-05 | 67.5
1396 | 146.54 | 150.7567 | 8.4065 | 8.9265 | 26.3882 | c/g | -4.2542 | 74.7858 | skew | -0.81414 | -0.1043 | -0.19065 | -0.077478 | -0.033029 | -0.0029915 | -0.0038359 | -0.001191 | -0.00045941 | -4.3777e-05 | -7.687e-05 | -4.3978e-05 | -2.9396e-05 | 67.5
[9 empty] | stdev | 1 | 0.7 | 0.6 | 0.5 | 0.15 | 0.1 | 0.1 | 0.3 | 0.05 | 0.05 | 0.05 | 0.05 | 0.05
Calculation done by supposing the first coil is in pole 1. Final sorting is turned counterclockwise by | [7 empty] | 270 | erreur/stdev | 0.74664 | 0.099334 | 0.2946 | 0.10331 | 0.19991 | 0.019948 | 0.036501 | 0.0026505 | 0.0078686 | 0.00058697 | 0.0015968 | 0.00059026 | 0.00049062
cas 6 & Meas_Pos=6
1396 | 149.82 | 159.92 | 8.4172 | 8.8144 | 29.2029 | d/h | 0.34892 | 82.6689 | Score/norme | 3: 6.2218; 5: Score/(err_stdev); 6: 3.3287 | 67.5
1393 | 108.58 | 131.58 | 8.5994 | 9.4418 | 24.4036 | a/e | 26.4224 | 67.5024 | norme | 2.3743 | 0.50616 | 0.56207 | 0.056261 | 0.095355 | 0.01452 | 0.011607 | 0.00086606 | 0.0012511 | 0.0002136 | 0.00025388 | 3.212e-05 | 7.8006e-05 | 67.5
1394 | 94.2 | 78.4 | 8.9803 | 9.525 | 17.5628 | b/f | 19.7915 | 46.4915 | normaux | -0.75656 | 0.0027552 | 0.17304 | -0.00058191 | -0.031358 | 0.00031537 | 0.0032822 | -4.677e-05 | -0.00049022 | 2.2457e-05 | 5.2232e-05 | -3.699e-06 | -3.293e-05 | 67.5
1395 | 149.72 | 147.32 | 8.2197 | 8.755 | 17.2669 | c/g | -32.1656 | 50.0544 | skew | -2.2505 | 0.50615 | -0.53478 | -0.056258 | -0.090051 | 0.014516 | -0.011133 | -0.00086479 | -0.001151 | 0.00021242 | -0.00024845 | -3.1906e-05 | -7.0715e-05 | 67.5
cas 5 & Meas_Pos=6
1396 | 149.82 | 159.92 | 8.4172 | 8.8144 | 17.5062 | d/h | -32.7625 | 49.5575 | Score/norme | 3: 4.3312; 5: Score/(err_stdev); 6: 3.5343 | 67.5
1393 | 108.58 | 131.58 | 8.5994 | 9.4418 | 24.4036 | a/e | 26.4224 | 67.5024 | norme | 1.1073 | 1.7402 | 0.26213 | 0.060584 | 0.044469 | 0.049921 | 0.0054129 | 0.00093262 | 0.00058344 | 0.0007346 | 0.00011841 | 3.4614e-05 | 3.6389e-05 | 67.5
1395 | 149.72 | 147.32 | 8.2197 | 8.755 | 26.9897 | b/f | -3.9805 | 78.2395 | normaux | -1.1071 | -0.0094679 | 0.26202 | -0.00062638 | -0.044468 | -0.0010831 | 0.0054049 | -5.0421e-05 | -0.00058235 | -7.7125e-05 | 0.00011735 | -3.9911e-06 | -3.6227e-05 | 67.5
1394 | 94.2 | 78.4 | 8.9803 | 9.525 | 19.8417 | c/g | 25.824 | 52.524 | skew | -0.018705 | -1.7402 | -0.0074078 | -0.060581 | -0.00027177 | -0.049909 | -0.00029496 | -0.00093126 | 3.5759e-05 | -0.00073054 | -1.5784e-05 | -3.4383e-05 | 3.4312e-06 | 67.5
cas 4 & Meas_Pos=6
1396 | 149.82 | 159.92 | 8.4172 | 8.8144 | 29.2029 | d/h | 0.34892 | 82.6689 | Score/norme | 3: 3.0286; 5: Score/(err_stdev); 6: 1.8521 | 67.5
1394 | 94.2 | 78.4 | 8.9803 | 9.525 | 22.2589 | a/e | 32.2227 | 58.9227 | norme | 1.4943 | 0.81426 | 0.35375 | 0.05801 | 0.060013 | 0.023359 | 0.007305 | 0.00089305 | 0.00078741 | 0.00034372 | 0.00015977 | 3.3151e-05 | 4.91e-05 | 67.5
1393 | 108.58 | 131.58 | 8.5994 | 9.4418 | 9.8818 | b/f | -13.7462 | 27.3338 | normaux | 0.53671 | -0.0044292 | -0.1308 | -0.00059918 | 0.02095 | -0.00050688 | -0.0028782 | -4.818e-05 | 0.0002244 | -3.611e-05 | -7.4381e-05 | -3.7998e-06 | 1.2413e-05 | 67.5
1395 | 149.72 | 147.32 | 8.2197 | 8.755 | 26.9897 | c/g | -3.9805 | 78.2395 | skew | -1.3946 | -0.81425 | -0.32868 | -0.058007 | -0.056237 | -0.023353 | -0.006714 | -0.00089175 | -0.00075476 | -0.00034182 | -0.0001414 | -3.2932e-05 | -4.7505e-05 | 67.5
cas 3 & Meas_Pos=6
1396 | 149.82 | 159.92 | 8.4172 | 8.8144 | 27.3514 | d/h | -4.8925 | 77.4275 | Score/norme | 3: 4.4476; 5: Score/(err_stdev); 6: 3.5987 | 67.5
1394 | 94.2 | 78.4 | 8.9803 | 9.525 | 22.2589 | a/e | 32.2227 | 58.9227 | norme | 1.1517 | 1.7432 | 0.27264 | 0.058724 | 0.046254 | 0.050007 | 0.0056301 | 0.00090406 | 0.00060684 | 0.00073582 | 0.0001231 | 3.3576e-05 | 3.7829e-05 | 67.5
1395 | 149.72 | 147.32 | 8.2197 | 8.755 | 17.2669 | b/f | -32.1656 | 50.0544 | normaux | 1.0471 | -0.0094838 | -0.24917 | -0.00060619 | 0.041845 | -0.0010853 | -0.0052035 | -4.8766e-05 | 0.00053024 | -7.7304e-05 | -0.00011714 | -3.8419e-06 | 3.2418e-05 | 67.5
1393 | 108.58 | 131.58 | 8.5994 | 9.4418 | 22.0322 | c/g | 19.8629 | 60.9429 | skew | -0.47946 | -1.7432 | -0.11068 | -0.058721 | -0.019709 | -0.049996 | -0.0021498 | -0.00090274 | -0.00029513 | -0.00073175 | -3.7838e-05 | -3.3356e-05 | -1.9497e-05 | 67.5
cas 2 & Meas_Pos=6
1396 | 149.82 | 159.92 | 8.4172 | 8.8144 | 17.5062 | d/h | -32.7625 | 49.5575 | Score/norme | 3: 5.1872; 5: Score/(err_stdev); 6: 2.9568 | 67.5
1395 | 149.72 | 147.32 | 8.2197 | 8.755 | 31.1674 | a/e | 8.1301 | 90.3501 | norme | 2.0732 | 0.79826 | 0.4908 | 0.058703 | 0.083262 | 0.0229 | 0.010135 | 0.00090357 | 0.0010924 | 0.00033702 | 0.00022167 | 3.3519e-05 | 6.8114e-05 | 67.5
1393 | 108.58 | 131.58 | 8.5994 | 9.4418 | 22.0322 | b/f | 19.8629 | 60.9429 | normaux | -2.0223 | -0.0043432 | 0.47995 | -0.0006077 | -0.081017 | -0.00049664 | 0.0099632 | -4.8906e-05 | -0.0010435 | -3.5348e-05 | 0.00022045 | -3.8777e-06 | -6.436e-05 | 67.5
1394 | 94.2 | 78.4 | 8.9803 | 9.525 | 17.5628 | c/g | 19.7915 | 46.4915 | skew | 0.4564 | -0.79825 | 0.1026 | -0.0587 | 0.019205 | -0.022894 | 0.0018577 | -0.00090224 | 0.00032313 | -0.00033516 | 2.324e-05 | -3.3294e-05 | 2.23e-05 | 67.5
cas 1 & Meas_Pos=6
1396 | 149.82 | 159.92 | 8.4172 | 8.8144 | 27.3514 | d/h | -4.8925 | 77.4275 | Score/norme | 3: 2.4984; 5: Score/(err_stdev); 6: 1.4106 | 67.5
1395 | 149.72 | 147.32 | 8.2197 | 8.755 | 31.1674 | a/e | 8.1301 | 90.3501 | norme | 1.4504 | 0.51914 | 0.34337 | 0.059849 | 0.058252 | 0.014892 | 0.0070906 | 0.00092122 | 0.00076422 | 0.00021909 | 0.00015507 | 3.4166e-05 | 4.7644e-05 | 67.5
1394 | 94.2 | 78.4 | 8.9803 | 9.525 | 19.8417 | b/f | 25.824 | 52.524 | normaux | -1.1847 | 0.0028253 | 0.27819 | -0.00061944 | -0.047939 | 0.00032343 | 0.0056335 | -4.9796e-05 | -0.0006568 | 2.3039e-05 | 0.00011533 | -3.9399e-06 | -4.1734e-05 | 67.5
1393 | 108.58 | 131.58 | 8.5994 | 9.4418 | 9.8818 | c/g | -13.7462 | 27.3338 | skew | -0.83681 | 0.51914 | -0.20128 | -0.059846 | -0.033092 | 0.014889 | -0.0043058 | -0.00091987 | -0.00039071 | 0.00021787 | -0.00010366 | -3.3939e-05 | -2.2985e-05 | 67.5
cas 6 & Meas_Pos=5
1396 | 155.38 | 150.88 | 8.2895 | 9.0291 | 27.4224 | d/h | -9.0374 | 78.8426 | Score/norme | 3: 5.3723; 5: Score/(err_stdev); 6: 2.8338 | 67.5
1393 | 107.84 | 135.04 | 8.4986 | 9.3734 | 22.7513 | a/e | 23.3365 | 63.6765 | norme | 2.2287 | 0.33261 | 0.52761 | 0.089997 | 0.089507 | 0.0095412 | 0.010895 | 0.0013853 | 0.0011743 | 0.00014033 | 0.00023829 | 5.1385e-05 | 7.3217e-05 | 67.5
1394 | 78.86 | 84.66 | 8.9039 | 9.4377 | 15.148 | b/f | 29.0568 | 40.4168 | normaux | -1.4717 | 0.001811 | 0.34388 | -0.00093113 | -0.059828 | 0.00020741 | 0.0068818 | -7.486e-05 | -0.00084208 | 1.4776e-05 | 0.00013537 | -5.9214e-06 | -5.4168e-05 | 67.5
1395 | 128.98 | 130.48 | 8.6125 | 9.0657 | 14.8881 | c/g | -20.3257 | 41.1543 | skew | -1.6736 | 0.3326 | -0.40015 | -0.089992 | -0.066575 | 0.009539 | -0.0084467 | -0.0013833 | -0.00081848 | 0.00013955 | -0.00019611 | -5.1043e-05 | -4.9261e-05 | 67.5
cas 5 & Meas_Pos=5
1396 | 155.38 | 150.88 | 8.2895 | 9.0291 | 19.4773 | d/h | -31.8805 | 55.9995 | Score/norme | 3: 4.4217; 5: Score/(err_stdev); 6: 3.2268 | 67.5
1393 | 107.84 | 135.04 | 8.4986 | 9.3734 | 22.7513 | a/e | 23.3365 | 63.6765 | norme | 1.4513 | 1.4778 | 0.34358 | 0.091096 | 0.058286 | 0.042393 | 0.0070948 | 0.0014023 | 0.00076471 | 0.00062384 | 0.00015519 | 5.2037e-05 | 4.7688e-05 | 67.5
1395 | 128.98 | 130.48 | 8.6125 | 9.0657 | 24.3217 | b/f | 5.7512 | 67.2312 | normaux | -1.447 | -0.0080399 | 0.34283 | -0.00094217 | -0.05806 | -0.00091971 | 0.0070892 | -7.5804e-05 | -0.00075547 | -6.5486e-05 | 0.00015507 | -5.9964e-06 | -4.6841e-05 | 67.5
1394 | 78.86 | 84.66 | 8.9039 | 9.4377 | 14.0414 | c/g | 26.1042 | 37.4642 | skew | 0.11208 | -1.4778 | 0.022638 | -0.091091 | 0.005128 | -0.042383 | 0.00028146 | -0.0014002 | 0.00011849 | -0.00062039 | -6.1414e-06 | -5.169e-05 | 8.9486e-06 | 67.5
cas 4 & Meas_Pos=5
1396 | 155.38 | 150.88 | 8.2895 | 9.0291 | 27.4224 | d/h | -9.0374 | 78.8426 | Score/norme | 3: 2.897; 5: Score/(err_stdev); 6: 2.1166 | 67.5
1394 | 78.86 | 84.66 | 8.9039 | 9.4377 | 17.8511 | a/e | 36.269 | 47.629 | norme | 1.1745 | 1.1954 | 0.27804 | 0.089536 | 0.047169 | 0.034292 | 0.0057416 | 0.0013783 | 0.00061891 | 0.0005046 | 0.00012557 | 5.1158e-05 | 3.8596e-05 | 67.5
1393 | 107.84 | 135.04 | 8.4986 | 9.3734 | 10.8151 | b/f | -10.0706 | 30.2694 | normaux | 0.035175 | -0.0065026 | -0.011485 | -0.00092531 | 0.00090439 | -0.00074405 | -0.00038763 | -7.4416e-05 | -2.9955e-05 | -5.2995e-05 | -1.8367e-05 | -5.8748e-06 | -3.1557e-06 | 67.5
1395 | 128.98 | 130.48 | 8.6125 | 9.0657 | 24.3217 | c/g | 5.7512 | 67.2312 | skew | -1.1739 | -1.1954 | -0.2778 | -0.089531 | -0.04716 | -0.034283 | -0.0057285 | -0.0013763 | -0.00061819 | -0.00050181 | -0.00012422 | -5.0819e-05 | -3.8467e-05 | 67.5
cas 3 & Meas_Pos=5
1396 | 155.38 | 150.88 | 8.2895 | 9.0291 | 28.6986 | d/h | -5.3682 | 82.5118 | Score/norme | 3: 3.3569; 5: Score/(err_stdev); 6: 2.661 | 67.5
1394 | 78.86 | 84.66 | 8.9039 | 9.4377 | 17.8511 | a/e | 36.269 | 47.629 | norme | 1.0651 | 1.4652 | 0.25215 | 0.091983 | 0.042778 | 0.042032 | 0.005207 | 0.001416 | 0.00056129 | 0.00061848 | 0.00011387 | 5.2566e-05 | 3.4997e-05 | 67.5
1395 | 128.98 | 130.48 | 8.6125 | 9.0657 | 14.8881 | b/f | -20.3257 | 41.1543 | normaux | 0.5718 | -0.0079707 | -0.13778 | -0.00095036 | 0.022574 | -0.00091212 | -0.0029585 | -7.6431e-05 | 0.00026328 | -6.4969e-05 | -7.1907e-05 | -6.029e-06 | 1.537e-05 | 67.5
1393 | 107.84 | 135.04 | 8.4986 | 9.3734 | 19.0451 | c/g | 12.9634 | 53.3034 | skew | -0.89862 | -1.4652 | -0.21118 | -0.091978 | -0.036336 | -0.042022 | -0.0042848 | -0.0014139 | -0.00049571 | -0.00061506 | -8.8287e-05 | -5.2219e-05 | -3.1441e-05 | 67.5
cas 2 & Meas_Pos=5
1396 | 155.38 | 150.88 | 8.2895 | 9.0291 | 19.4773 | d/h | -31.8805 | 55.9995 | Score/norme | 3: 4.9823; 5: Score/(err_stdev); 6: 3.1837 | 67.5
1395 | 128.98 | 130.48 | 8.6125 | 9.0657 | 26.8092 | a/e | 12.6273 | 74.1073 | norme | 1.8369 | 1.1851 | 0.43486 | 0.088969 | 0.073773 | 0.033996 | 0.0089799 | 0.0013695 | 0.00096787 | 0.00050028 | 0.00019641 | 5.0816e-05 | 6.0353e-05 | 67.5
1393 | 107.84 | 135.04 | 8.4986 | 9.3734 | 19.0451 | b/f | 12.9634 | 53.3034 | normaux | -1.7223 | -0.0064475 | 0.40943 | -0.00092047 | -0.06889 | -0.00073748 | 0.0085312 | -7.4057e-05 | -0.00087839 | -5.2504e-05 | 0.00019087 | -5.8599e-06 | -5.3901e-05 | 67.5
1394 | 78.86 | 84.66 | 8.9039 | 9.4377 | 15.148 | c/g | 29.0568 | 40.4168 | skew | 0.63862 | -1.185 | 0.14654 | -0.088964 | 0.026393 | -0.033988 | 0.0028031 | -0.0013675 | 0.00040646 | -0.00049752 | 4.6336e-05 | -5.0477e-05 | 2.7152e-05 | 67.5
cas 1 & Meas_Pos=5
1396 | 155.38 | 150.88 | 8.2895 | 9.0291 | 28.6986 | d/h | -5.3682 | 82.5118 | Score/norme | 3: 2.4907; 5: Score/(err_stdev); 6: 1.3515 | 67.5
1395 | 128.98 | 130.48 | 8.6125 | 9.0657 | 26.8092 | a/e | 12.6273 | 74.1073 | norme | 1.4925 | 0.3555 | 0.35332 | 0.091022 | 0.05994 | 0.010198 | 0.0072962 | 0.0014011 | 0.00078638 | 0.00015001 | 0.00015957 | 5.1975e-05 | 4.9026e-05 | 67.5
1394 | 78.86 | 84.66 | 8.9039 | 9.4377 | 14.0414 | b/f | 26.1042 | 37.4642 | normaux | -1.2139 | 0.0019353 | 0.28502 | -0.00094177 | -0.049125 | 0.00022158 | 0.0057704 | -7.5713e-05 | -0.00067343 | 1.5784e-05 | 0.00011804 | -5.9854e-06 | -4.2802e-05 | 67.5
1393 | 107.84 | 135.04 | 8.4986 | 9.3734 | 10.8151 | c/g | -10.0706 | 30.2694 | skew | -0.8683 | 0.35549 | -0.20881 | -0.091017 | -0.034344 | 0.010196 | -0.0044651 | -0.001399 | -0.00040605 | 0.00014917 | -0.00010737 | -5.1629e-05 | -2.3906e-05 | 67.5
cas 6 & Meas_Pos=4
1396 | 143.52 | 137.32 | 8.3882 | 8.87 | 20.2894 | d/h | -18.4007 | 57.6193 | Score/norme | 3: 4.0804; 5: Score/(err_stdev); 6: 2.121 | 67.5
1393 | 113.46 | 134.06 | 8.5103 | 9.1841 | 21.1257 | a/e | 13.0993 | 59.0593 | norme | 1.9573 | 0.16805 | 0.46336 | 0.012808 | 0.078608 | 0.0048208 | 0.0095684 | 0.00019714 | 0.0010313 | 7.088e-05 | 0.00020927 | 7.3388e-06 | 6.4306e-05 | 67.5
1394 | 93.28 | 80.78 | 8.9066 | 9.8341 | 17.5494 | b/f | 21.0586 | 46.8386 | normaux | -1.5225 | 0.00091438 | 0.35709 | 0.000132 | -0.061675 | 0.00010491 | 0.0072114 | 1.0598e-05 | -0.00085048 | 7.4846e-06 | 0.00014631 | 8.213e-07 | -5.4208e-05 | 67.5
1395 | 122.82 | 99.92 | 8.7737 | 9.493 | 13.3757 | c/g | -19.035 | 36.285 | skew | -1.23 | 0.16805 | -0.29527 | 0.012808 | -0.048738 | 0.0048197 | -0.0062889 | 0.00019686 | -0.00058336 | 7.0484e-05 | -0.00014962 | 7.2927e-06 | -3.4595e-05 | 67.5
cas 5 & Meas_Pos=4
1396 | 143.52 | 137.32 | 8.3882 | 8.87 | 16.9907 | d/h | -27.7686 | 48.2514 | Score/norme | 3: 2.5701; 5: Score/(err_stdev); 6: 1.5653 | 67.5
1393 | 113.46 | 134.06 | 8.5103 | 9.1841 | 21.1257 | a/e | 13.0993 | 59.0593 | norme | 1.3799 | 0.7453 | 0.32668 | 0.013394 | 0.055419 | 0.02138 | 0.0067458 | 0.00020614 | 0.00072711 | 0.00031464 | 0.00014755 | 7.6592e-06 | 4.5343e-05 | 67.5
1395 | 122.82 | 99.92 | 8.7737 | 9.493 | 22.9723 | b/f | 6.9984 | 62.3184 | normaux | -1.3385 | -0.0040554 | 0.31596 | 0.00013829 | -0.0539 | -0.00046376 | 0.0064772 | 1.1077e-05 | -0.00071697 | -3.3012e-05 | 0.00013796 | 8.6037e-07 | -4.4936e-05 | 67.5
1394 | 93.28 | 80.78 | 8.9066 | 9.8341 | 11.2491 | c/g | 4.2433 | 30.0233 | skew | -0.33541 | -0.74529 | -0.083002 | 0.013393 | -0.01289 | -0.021375 | -0.0018846 | 0.00020584 | -0.00012102 | -0.00031291 | -5.2309e-05 | 7.6107e-06 | -6.0606e-06 | 67.5
cas 4 & Meas_Pos=4
1396 | 143.52 | 137.32 | 8.3882 | 8.87 | 20.2894 | d/h | -18.4007 | 57.6193 | Score/norme | 3: 1.82; 5: Score/(err_stdev); 6: 1.5568 | 67.5
1394 | 93.28 | 80.78 | 8.9066 | 9.8341 | 17.8562 | a/e | 21.8775 | 47.6575 | norme | 0.59484 | 1.2018 | 0.14082 | 0.014485 | 0.02389 | 0.034477 | 0.0029079 | 0.00022288 | 0.0003135 | 0.00050732 | 6.3592e-05 | 8.2641e-06 | 1.9558e-05 | 67.5
1393 | 113.46 | 134.06 | 8.5103 | 9.1841 | 11.367 | b/f | -14.1822 | 31.7778 | normaux | -0.16448 | -0.0065391 | 0.037397 | 0.00015025 | -0.0068526 | -0.00074812 | 0.00069839 | 1.2042e-05 | -0.00011001 | -5.3275e-05 | 1.0359e-05 | 9.4603e-07 | -7.4738e-06 | 67.5
1395 | 122.82 | 99.92 | 8.7737 | 9.493 | 22.9723 | c/g | 6.9984 | 62.3184 | skew | -0.57165 | -1.2018 | -0.13576 | 0.014484 | -0.022886 | -0.034469 | -0.0028228 | 0.00022256 | -0.00029356 | -0.00050452 | -6.2743e-05 | 8.2098e-06 | -1.8073e-05 | 67.5
cas 3 & Meas_Pos=4
1396 | 143.52 | 137.32 | 8.3882 | 8.87 | 26.2451 | d/h | -1.4871 | 74.5329 | Score/norme | 3: 2.1268; 5: Score/(err_stdev); 6: 1.3321 | 67.5
1394 | 93.28 | 80.78 | 8.9066 | 9.8341 | 17.8562 | a/e | 21.8775 | 47.6575 | norme | 1.2224 | 0.73879 | 0.28938 | 0.012756 | 0.049093 | 0.021194 | 0.0059757 | 0.00019625 | 0.00064411 | 0.00031185 | 0.00013068 | 7.2722e-06 | 4.0164e-05 | 67.5
1395 | 122.82 | 99.92 | 8.7737 | 9.493 | 13.3757 | b/f | -19.035 | 36.285 | normaux | 0.67096 | -0.0040194 | -0.16158 | 0.00013262 | 0.026503 | -0.00045997 | -0.0034656 | 1.0652e-05 | 0.00031028 | -3.2765e-05 | -8.3978e-05 | 8.4399e-07 | 1.8159e-05 | 67.5
1393 | 113.46 | 134.06 | 8.5103 | 9.1841 | 14.7875 | c/g | -4.6197 | 41.3403 | skew | -1.0218 | -0.73878 | -0.24007 | 0.012755 | -0.041324 | -0.021189 | -0.0048681 | 0.00019596 | -0.00056445 | -0.00031012 | -0.00010013 | 7.223e-06 | -3.5825e-05 | 67.5
cas 2 & Meas_Pos=4
1396 | 143.52 | 137.32 | 8.3882 | 8.87 | 16.9907 | d/h | -27.7686 | 48.2514 | Score/norme | 3: 2.5482; 5: Score/(err_stdev); 6: 1.9243 | 67.5
1395 | 122.82 | 99.92 | 8.7737 | 9.493 | 23.184 | a/e | 7.5728 | 62.8928 | norme | 1.0304 | 1.1932 | 0.24394 | 0.014681 | 0.041383 | 0.03423 | 0.0050373 | 0.00022595 | 0.00054294 | 0.0005037 | 0.0001102 | 8.3826e-06 | 3.3858e-05 | 67.5
1393 | 113.46 | 134.06 | 8.5103 | 9.1841 | 14.7875 | b/f | -4.6197 | 41.3403 | normaux | -0.88833 | -0.0064929 | 0.21169 | 0.00015178 | -0.035448 | -0.00074273 | 0.0044356 | 1.2153e-05 | -0.00044512 | -5.2881e-05 | 0.00010087 | 9.4965e-07 | -2.7103e-05 | 67.5
1394 | 93.28 | 80.78 | 8.9066 | 9.8341 | 17.5494 | c/g | 21.0586 | 46.8386 | skew | 0.52216 | -1.1932 | 0.12121 | 0.01468 | 0.021354 | -0.034222 | 0.0023875 | 0.00022562 | 0.00031089 | -0.00050092 | 4.4384e-05 | 8.3286e-06 | 2.0293e-05 | 67.5
cas 1 & Meas_Pos=4
1396 | 143.52 | 137.32 | 8.3882 | 8.87 | 26.2451 | d/h | -1.4871 | 74.5329 | Score/norme | 3: 0.8257; 5: Score/(err_stdev); 6: 0.44131 | 67.5
1395 | 122.82 | 99.92 | 8.7737 | 9.493 | 23.184 | a/e | 7.5728 | 62.8928 | norme | 0.86528 | 0.18315 | 0.20484 | 0.015057 | 0.034751 | 0.0052538 | 0.0042301 | 0.00023175 | 0.00045594 | 7.7294e-05 | 9.2522e-05 | 8.6074e-06 | 2.8431e-05 | 67.5
1394 | 93.28 | 80.78 | 8.9066 | 9.8341 | 11.2491 | b/f | 4.2433 | 30.0233 | normaux | -0.22366 | 0.00099658 | 0.050696 | 0.00015571 | -0.0093441 | 0.00011409 | 0.00093895 | 1.2522e-05 | -0.00015196 | 8.1257e-06 | 1.3315e-05 | 9.8524e-07 | -1.036e-05 | 67.5
1393 | 113.46 | 134.06 | 8.5103 | 9.1841 | 11.367 | c/g | -14.1822 | 31.7778 | skew | -0.83588 | 0.18314 | -0.19847 | 0.015057 | -0.033472 | 0.0052526 | -0.0041245 | 0.00023141 | -0.00042987 | 7.6865e-05 | -9.1559e-05 | 8.5508e-06 | -2.6476e-05 | 67.5
cas 6 & Meas_Pos=3
1396 | 146.68 | 141.38 | 8.3076 | 8.9895 | 25.1292 | d/h | -7.1138 | 72.0662 | Score/norme | 3: 2.3727; 5: Score/(err_stdev); 6: 1.2334 | 67.5
1393 | 103.96 | 130.06 | 8.9575 | 9.4904 | 20.8006 | a/e | 18.7651 | 55.2251 | norme | 1.4953 | 0.056648 | 0.35399 | 0.067694 | 0.060054 | 0.0016249 | 0.0073101 | 0.001042 | 0.0007879 | 2.3864e-05 | 0.00015988 | 3.8656e-05 | 4.9126e-05 | 67.5
1394 | 99.38 | 85.98 | 8.751 | 9.5415 | 18.072 | b/f | 17.2237 | 49.1037 | normaux | -0.9406 | 0.00030917 | 0.21953 | -0.00070026 | -0.038277 | 3.5501e-05 | 0.0043813 | -5.6303e-05 | -0.00054202 | 2.5309e-06 | 8.5362e-05 | -4.4522e-06 | -3.496e-05 | 67.5
1395 | 111.78 | 127.48 | 8.765 | 8.9161 | 12.0582 | c/g | -11.552 | 32.728 | skew | -1.1624 | 0.056647 | -0.2777 | -0.067691 | -0.046274 | 0.0016245 | -0.0058516 | -0.0010405 | -0.00057184 | 2.3729e-05 | -0.00013519 | -3.8398e-05 | -3.4513e-05 | 67.5
cas 5 & Meas_Pos=3
1396 | 146.68 | 141.38 | 8.3076 | 8.9895 | 18.2255 | d/h | -26.9123 | 52.2677 | Score/norme | 3: 3.2263; 5: Score/(err_stdev); 6: 2.063 | 67.5
1393 | 103.96 | 130.06 | 8.9575 | 9.4904 | 20.8006 | a/e | 18.7651 | 55.2251 | norme | 1.4768 | 0.956 | 0.34962 | 0.06857 | 0.059312 | 0.027425 | 0.0072197 | 0.0010555 | 0.00077817 | 0.00040359 | 0.00015791 | 3.9163e-05 | 4.8525e-05 | 67.5
1395 | 111.78 | 127.48 | 8.765 | 8.9161 | 20.4564 | b/f | 11.2422 | 55.5222 | normaux | -1.4681 | -0.005201 | 0.34711 | -0.00070936 | -0.059029 | -0.00059488 | 0.0071426 | -5.7073e-05 | -0.00077781 | -4.2352e-05 | 0.00015391 | -4.5182e-06 | -4.8525e-05 | 67.5
1394 | 99.38 | 85.98 | 8.751 | 9.5415 | 17.0519 | c/g | 14.4521 | 46.3321 | skew | -0.16018 | -0.95598 | -0.041869 | -0.068567 | -0.0057966 | -0.027418 | -0.0010525 | -0.001054 | -2.3635e-05 | -0.00040136 | -3.5323e-05 | -3.8901e-05 | 1.3795e-07 | 67.5
cas 4 & Meas_Pos=3
1396 | 146.68 | 141.38 | 8.3076 | 8.9895 | 25.1292 | d/h | -7.1138 | 72.0662 | Score/norme | 3: 1.063; 5: Score/(err_stdev); 6: 0.93314 | 67.5
1394 | 99.38 | 85.98 | 8.751 | 9.5415 | 19.7064 | a/e | 21.6645 | 53.5445 | norme | 0.4027 | 0.94124 | 0.095334 | 0.069091 | 0.016173 | 0.027001 | 0.0019687 | 0.0010636 | 0.00021224 | 0.00039732 | 4.3052e-05 | 3.9478e-05 | 1.3235e-05 | 67.5
1393 | 103.96 | 130.06 | 8.9575 | 9.4904 | 10.6771 | b/f | -8.1124 | 28.3476 | normaux | 0.036849 | -0.0051204 | -0.0098019 | -0.0007141 | 0.0013064 | -0.0005859 | -0.00025373 | -5.7432e-05 | 2.8073e-06 | -4.173e-05 | -8.9029e-06 | -4.5333e-06 | -2.7062e-07 | 67.5
1395 | 111.78 | 127.48 | 8.765 | 8.9161 | 20.4564 | c/g | 11.2422 | 55.5222 | skew | -0.40101 | -0.94123 | -0.094828 | -0.069088 | -0.016121 | -0.026995 | -0.0019523 | -0.001062 | -0.00021222 | -0.00039513 | -4.2122e-05 | -3.9216e-05 | -1.3233e-05 | 67.5
cas 3 & Meas_Pos=3
1396 | 146.68 | 141.38 | 8.3076 | 8.9895 | 26.363 | d/h | -3.5754 | 75.6046 | Score/norme | 3: 1.1595; 5: Score/(err_stdev); 6: 0.9878 | 67.5
1394 | 99.38 | 85.98 | 8.751 | 9.5415 | 19.7064 | a/e | 21.6645 | 53.5445 | norme | 0.4932 | 0.94679 | 0.11676 | 0.070971 | 0.019808 | 0.02716 | 0.0024111 | 0.0010925 | 0.00025991 | 0.00039966 | 5.2721e-05 | 4.0554e-05 | 1.6204e-05 | 67.5
1395 | 111.78 | 127.48 | 8.765 | 8.9161 | 12.0582 | b/f | -11.552 | 32.728 | normaux | 0.30529 | -0.0051505 | -0.073311 | -0.00073343 | 0.012093 | -0.0005894 | -0.0015626 | -5.8982e-05 | 0.00014438 | -4.1981e-05 | -3.7237e-05 | -4.6532e-06 | 8.5436e-06 | 67.5
1393 | 103.96 | 130.06 | 8.9575 | 9.4904 | 18.111 | c/g | 11.6244 | 48.0844 | skew | -0.38735 | -0.94677 | -0.090873 | -0.070967 | -0.015688 | -0.027154 | -0.0018362 | -0.0010909 | -0.00021612 | -0.00039744 | -3.7322e-05 | -4.0287e-05 | -1.3769e-05 | 67.5
cas 2 & Meas_Pos=3
1396 | 146.68 | 141.38 | 8.3076 | 8.9895 | 18.2255 | d/h | -26.9123 | 52.2677 | Score/norme | 3: 3.2155; 5: Score/(err_stdev); 6: 2.0437 | 67.5
1395 | 111.78 | 127.48 | 8.765 | 8.9161 | 22.029 | a/e | 15.5104 | 59.7904 | norme | 1.4837 | 0.93907 | 0.35124 | 0.068176 | 0.059586 | 0.026939 | 0.007253 | 0.0010494 | 0.00078176 | 0.00039644 | 0.00015864 | 3.8937e-05 | 4.8748e-05 | 67.5
1393 | 103.96 | 130.06 | 8.9575 | 9.4904 | 18.111 | b/f | 11.6244 | 48.0844 | normaux | -1.4819 | -0.005109 | 0.351 | -0.00070533 | -0.059482 | -0.00058435 | 0.0072526 | -5.675e-05 | -0.0007755 | -4.1602e-05 | 0.00015827 | -4.4924e-06 | -4.8126e-05 | 67.5
1394 | 99.38 | 85.98 | 8.751 | 9.5415 | 18.072 | c/g | 17.2237 | 49.1037 | skew | 0.071667 | -0.93906 | 0.012976 | -0.068172 | 0.0035202 | -0.026933 | 7.7595e-05 | -0.0010479 | 9.8727e-05 | -0.00039426 | -1.0874e-05 | -3.8677e-05 | 7.7593e-06 | 67.5
cas 1 & Meas_Pos=3
1396 | 146.68 | 141.38 | 8.3076 | 8.9895 | 26.363 | d/h | -3.5754 | 75.6046 | Score/norme | 3: 1.3914; 5: Score/(err_stdev); 6: 0.72747 | 67.5
1395 | 111.78 | 127.48 | 8.765 | 8.9161 | 22.029 | a/e | 15.5104 | 59.7904 | norme | 1.1429 | 0.068026 | 0.27057 | 0.071413 | 0.045902 | 0.0019513 | 0.0055874 | 0.0010993 | 0.00060223 | 2.8676e-05 | 0.00012221 | 4.0783e-05 | 3.7548e-05 | 67.5
1394 | 99.38 | 85.98 | 8.751 | 9.5415 | 17.0519 | b/f | 14.4521 | 46.3321 | normaux | -0.69691 | 0.00037107 | 0.16253 | -0.00073867 | -0.02838 | 4.2535e-05 | 0.003238 | -5.9387e-05 | -0.00040343 | 3.0297e-06 | 6.2686e-05 | -4.693e-06 | -2.6065e-05 | 67.5
1393 | 103.96 | 130.06 | 8.9575 | 9.4904 | 10.6771 | c/g | -8.1124 | 28.3476 | skew | -0.90588 | 0.068025 | -0.21632 | -0.071409 | -0.036078 | 0.0019509 | -0.0045536 | -0.0010976 | -0.00044713 | 2.8516e-05 | -0.0001049 | -4.0512e-05 | -2.7028e-05 | 67.5
cas 6 & Meas_Pos=2
1396 | 137.76 | 164.16 | 8.4997 | 8.7362 | 23.1043 | d/h | -5.5231 | 64.7369 | Score/norme | 3: 2.2833; 5: Score/(err_stdev); 6: 1.3205 | 67.5
1393 | 98.66 | 128.66 | 8.9198 | 9.3691 | 23.6936 | a/e | 31.9976 | 63.1576 | norme | 1.3781 | 0.49646 | 0.32624 | 0.16745 | 0.055346 | 0.014242 | 0.0067371 | 0.0025775 | 0.00072615 | 0.00020961 | 0.00014736 | 9.5647e-05 | 4.5275e-05 | 67.5
1394 | 103.28 | 104.68 | 8.7739 | 9.1933 | 18.4596 | b/f | 14.2543 | 50.0343 | normaux | -0.76514 | -0.0026992 | 0.17804 | -0.0017316 | -0.031224 | -0.00030881 | 0.0035272 | -0.00013923 | -0.00044918 | -2.1996e-05 | 6.6937e-05 | -1.0994e-05 | -2.9174e-05 | 67.5
1395 | 101.48 | 121.78 | 8.9266 | 9.1948 | 13.5521 | c/g | 2.1212 | 36.1012 | skew | -1.1461 | -0.49645 | -0.27338 | -0.16744 | -0.045697 | -0.014239 | -0.0057399 | -0.0025738 | -0.00057056 | -0.00020846 | -0.00013127 | -9.5013e-05 | -3.4623e-05 | 67.5
cas 5 & Meas_Pos=2
1396 | 137.76 | 164.16 | 8.4997 | 8.7362 | 19.9373 | d/h | -14.3969 | 55.8631 | Score/norme | 3: 2.7652; 5: Score/(err_stdev); 6: 1.7512 | 67.5
1393 | 98.66 | 128.66 | 8.9198 | 9.3691 | 23.6936 | a/e | 31.9976 | 63.1576 | norme | 1.3967 | 0.8207 | 0.33066 | 0.16648 | 0.056095 | 0.023544 | 0.0068282 | 0.0025626 | 0.00073597 | 0.00034649 | 0.00014934 | 9.5091e-05 | 4.589e-05 | 67.5
1395 | 101.48 | 121.78 | 8.9266 | 9.1948 | 18.279 | b/f | 14.7131 | 48.6931 | normaux | -1.1229 | -0.0044636 | 0.26357 | -0.0017216 | -0.045454 | -0.00051063 | 0.0053327 | -0.00013844 | -0.00062409 | -3.6364e-05 | 0.00010887 | -1.0936e-05 | -3.9701e-05 | 67.5
1394 | 103.28 | 104.68 | 8.7739 | 9.1933 | 16.9961 | c/g | 10.2874 | 46.0674 | skew | -0.83066 | -0.82069 | -0.19966 | -0.16647 | -0.032872 | -0.023538 | -0.0042645 | -0.0025588 | -0.00039009 | -0.00034458 | -0.00010223 | -9.446e-05 | -2.3014e-05 | 67.5
cas 4 & Meas_Pos=2
1396 | 137.76 | 164.16 | 8.4997 | 8.7362 | 23.1043 | d/h | -5.5231 | 64.7369 | Score/norme | 3: 1.3749; 5: Score/(err_stdev); 6: 1.1051 | 67.5
1394 | 103.28 | 104.68 | 8.7739 | 9.1933 | 24.3475 | a/e | 30.2131 | 65.9931 | norme | 0.69024 | 0.91768 | 0.1634 | 0.16774 | 0.027721 | 0.026325 | 0.0033745 | 0.002582 | 0.00036374 | 0.0003874 | 7.381e-05 | 9.5824e-05 | 2.268e-05 | 67.5
1393 | 98.66 | 128.66 | 8.9198 | 9.3691 | 13.0108 | b/f | 3.5216 | 34.6816 | normaux | -0.35019 | -0.0049911 | 0.081298 | -0.0017344 | -0.014321 | -0.00057113 | 0.0016014 | -0.00013946 | -0.00020848 | -4.068e-05 | 2.9766e-05 | -1.1009e-05 | -1.3612e-05 | 67.5
1395 | 101.48 | 121.78 | 8.9266 | 9.1948 | 18.279 | c/g | 14.7131 | 48.6931 | skew | -0.5948 | -0.91767 | -0.14175 | -0.16773 | -0.023735 | -0.026319 | -0.0029702 | -0.0025783 | -0.00029806 | -0.00038526 | -6.7542e-05 | -9.5189e-05 | -1.814e-05 | 67.5
cas 3 & Meas_Pos=2
1396 | 137.76 | 164.16 | 8.4997 | 8.7362 | 24.597 | d/h | -1.3407 | 68.9193 | Score/norme | 3: 1.2186; 5: Score/(err_stdev); 6: 0.94816 | 67.5
1394 | 103.28 | 104.68 | 8.7739 | 9.1933 | 24.3475 | a/e | 30.2131 | 65.9931 | norme | 0.70597 | 0.81389 | 0.16713 | 0.16874 | 0.028353 | 0.023348 | 0.0034514 | 0.0025975 | 0.00037203 | 0.00034358 | 7.5494e-05 | 9.6398e-05 | 2.3196e-05 | 67.5
1395 | 101.48 | 121.78 | 8.9266 | 9.1948 | 13.5521 | b/f | 2.1212 | 36.1012 | normaux | -0.13585 | -0.0044263 | 0.030294 | -0.0017447 | -0.0057554 | -0.00050654 | 0.0005363 | -0.00014028 | -9.9922e-05 | -3.6083e-05 | 5.781e-06 | -1.1072e-05 | -6.9716e-06 | 67.5
1393 | 98.66 | 128.66 | 8.9198 | 9.3691 | 16.2619 | c/g | 12.1877 | 43.3477 | skew | -0.69277 | -0.81388 | -0.16436 | -0.16873 | -0.027763 | -0.023343 | -0.0034094 | -0.0025937 | -0.00035836 | -0.00034168 | -7.5273e-05 | -9.576e-05 | -2.2123e-05 | 67.5
cas 2 & Meas_Pos=2
1396 | 137.76 | 164.16 | 8.4997 | 8.7362 | 19.9373 | d/h | -14.3969 | 55.8631 | Score/norme | 3: 2.3949; 5: Score/(err_stdev); 6: 1.6331 | 67.5
1395 | 101.48 | 121.78 | 8.9266 | 9.1948 | 24.2241 | a/e | 30.5499 | 64.5299 | norme | 1.1993 | 0.91935 | 0.28392 | 0.16645 | 0.048166 | 0.026373 | 0.005863 | 0.0025622 | 0.00063194 | 0.00038813 | 0.00012823 | 9.508e-05 | 3.9404e-05 | 67.5
1393 | 98.66 | 128.66 | 8.9198 | 9.3691 | 16.2619 | b/f | 12.1877 | 43.3477 | normaux | -1.0249 | -0.0050004 | 0.24095 | -0.0017214 | -0.04143 | -0.00057206 | 0.0048925 | -0.00013842 | -0.00056407 | -4.074e-05 | 0.00010106 | -1.0933e-05 | -3.5744e-05 | 67.5
1394 | 103.28 | 104.68 | 8.7739 | 9.1933 | 18.4596 | c/g | 14.2543 | 50.0343 | skew | -0.62278 | -0.91934 | -0.15018 | -0.16644 | -0.024567 | -0.026367 | -0.003231 | -0.0025584 | -0.00028493 | -0.00038598 | -7.8931e-05 | -9.4449e-05 | -1.6585e-05 | 67.5
cas 1 & Meas_Pos=2
1396 | 137.76 | 164.16 | 8.4997 | 8.7362 | 24.597 | d/h | -1.3407 | 68.9193 | Score/norme | 3: 1.6245; 5: Score/(err_stdev); 6: 0.97812 | 67.5
1395 | 101.48 | 121.78 | 8.9266 | 9.1948 | 24.2241 | a/e | 30.5499 | 64.5299 | norme | 1.1317 | 0.49132 | 0.26791 | 0.16811 | 0.045451 | 0.014095 | 0.0055326 | 0.0025876 | 0.00059634 | 0.00020744 | 0.00012102 | 9.6026e-05 | 3.7181e-05 | 67.5
1394 | 103.28 | 104.68 | 8.7739 | 9.1933 | 16.9961 | b/f | 10.2874 | 46.0674 | normaux | -0.45128 | -0.0026712 | 0.10404 | -0.0017383 | -0.018573 | -0.00030566 | 0.0020138 | -0.00013976 | -0.00027984 | -2.1775e-05 | 3.4962e-05 | -1.1034e-05 | -1.853e-05 | 67.5
1393 | 98.66 | 128.66 | 8.9198 | 9.3691 | 13.0108 | c/g | 3.5216 | 34.6816 | skew | -1.0378 | -0.49131 | -0.24689 | -0.1681 | -0.041483 | -0.014091 | -0.0051531 | -0.0025839 | -0.0005266 | -0.00020629 | -0.00011586 | -9.539e-05 | -3.2234e-05 | 67.5
cas 6 & Meas_Pos=1
1396 | 146.08 | 150.88 | 8.5367 | 9.1194 | 27.9721 | d/h | -0.51609 | 78.0639 | Score/norme | 3: 2.9259; 5: Score/(err_stdev); 6: 1.5227 | 67.5
1393 | 99.3 | 124.8 | 8.757 | 9.0252 | 21.617 | a/e | 26.8951 | 58.6951 | norme | 1.6607 | 0.02882 | 0.39314 | 0.090085 | 0.066696 | 0.00082698 | 0.0081185 | 0.0013867 | 0.00087506 | 1.2207e-05 | 0.00017758 | 5.1452e-05 | 5.4563e-05 | 67.5
1394 | 103.58 | 104.68 | 8.7524 | 9.4034 | 17.4395 | b/f | 11.3056 | 47.3856 | normaux | -0.4609 | -0.00015539 | 0.10481 | -0.00093151 | -0.0192 | -1.7743e-05 | 0.0019583 | -7.4887e-05 | -0.0003079 | -1.2684e-06 | 2.9021e-05 | -5.915e-06 | -2.0883e-05 | 67.5
1395 | 139.46 | 141.66 | 8.511 | 8.9224 | 20.4859 | c/g | -14.6318 | 57.3282 | skew | -1.5954 | -0.02882 | -0.37891 | -0.09008 | -0.063872 | -0.00082679 | -0.0078788 | -0.0013847 | -0.0008191 | -1.2141e-05 | -0.00017519 | -5.1111e-05 | -5.0408e-05 | 67.5
cas 5 & Meas_Pos=1
1396 | 146.08 | 150.88 | 8.5367 | 9.1194 | 21.7597 | d/h | -17.8535 | 60.7265 | Score/norme | 3: 2.1939; 5: Score/(err_stdev); 6: 1.9361 | 67.5
1393 | 99.3 | 124.8 | 8.757 | 9.0252 | 21.617 | a/e | 26.8951 | 58.6951 | norme | 0.55607 | 1.3628 | 0.13164 | 0.090474 | 0.022332 | 0.039094 | 0.0027184 | 0.0013927 | 0.00029304 | 0.00057528 | 5.9466e-05 | 5.1691e-05 | 1.828e-05 | 67.5
1395 | 139.46 | 141.66 | 8.511 | 8.9224 | 23.7794 | b/f | -5.4151 | 66.5449 | normaux | -0.47951 | -0.0074139 | 0.11275 | -0.00093532 | -0.019378 | -0.00084825 | 0.0022907 | -7.5235e-05 | -0.00026351 | -6.0408e-05 | 4.7424e-05 | -5.9432e-06 | -1.6695e-05 | 67.5
1394 | 103.58 | 104.68 | 8.7524 | 9.4034 | 20.4649 | c/g | 19.5258 | 55.6058 | skew | -0.28157 | -1.3628 | -0.067945 | -0.090469 | -0.0111 | -0.039085 | -0.0014638 | -0.0013907 | -0.0001282 | -0.0005721 | -3.5877e-05 | -5.1348e-05 | -7.4451e-06 | 67.5
cas 4 & Meas_Pos=1
1396 | 146.08 | 150.88 | 8.5367 | 9.1194 | 27.9721 | d/h | -0.51609 | 78.0639 | Score/norme | 3: 1.5668; 5: Score/(err_stdev); 6: 0.86149 | 67.5
1394 | 103.58 | 104.68 | 8.7524 | 9.4034 | 22.4122 | a/e | 24.8171 | 60.8971 | norme | 1.1752 | 0.31297 | 0.27822 | 0.089096 | 0.047199 | 0.0089782 | 0.0057453 | 0.0013715 | 0.00061927 | 0.00013214 | 0.00012567 | 5.0894e-05 | 3.8614e-05 | 67.5
1393 | 99.3 | 124.8 | 8.757 | 9.0252 | 13.1531 | b/f | 3.9138 | 35.7138 | normaux | -0.1749 | -0.0017015 | 0.038277 | -0.00092115 | -0.0075273 | -0.0001947 | 0.00064081 | -7.406e-05 | -0.0001398 | -1.3872e-05 | 4.0673e-06 | -5.847e-06 | -9.963e-06 | 67.5
1395 | 139.46 | 141.66 | 8.511 | 8.9224 | 23.7794 | c/g | -5.4151 | 66.5449 | skew | -1.1621 | -0.31296 | -0.27557 | -0.089091 | -0.046595 | -0.0089761 | -0.0057094 | -0.0013695 | -0.00060329 | -0.00013141 | -0.0001256 | -5.0557e-05 | -3.7307e-05 | 67.5
cas 3 & Meas_Pos=1
1396 | 146.08 | 150.88 | 8.5367 | 9.1194 | 25.0325 | d/h | -8.7199 | 69.8601 | Score/norme | 3: 1.9432; 5: Score/(err_stdev); 6: 1.8089 | 67.5
1394 | 103.58 | 104.68 | 8.7524 | 9.4034 | 22.4122 | a/e | 24.8171 | 60.8971 | norme | 0.25835 | 1.3649 | 0.061161 | 0.090245 | 0.010376 | 0.039155 | 0.001263 | 0.0013892 | 0.00013615 | 0.00057614 | 2.76e-05 | 5.1569e-05 | 8.4833e-06 | 67.5
1395 | 139.46 | 141.66 | 8.511 | 8.9224 | 20.4859 | b/f | -14.6318 | 57.3282 | normaux | 0.2269 | -0.0074253 | -0.054046 | -0.00093269 | 0.0090592 | -0.00084967 | -0.0011312 | -7.5015e-05 | 0.00011408 | -6.0516e-05 | -2.5613e-05 | -5.9192e-06 | 6.9469e-06 | 67.5
1393 | 99.3 | 124.8 | 8.757 | 9.0252 | 19.6773 | c/g | 21.6283 | 53.4283 | skew | -0.12353 | -1.3649 | -0.028632 | -0.09024 | -0.0050595 | -0.039145 | -0.00056181 | -0.0013872 | -7.4312e-05 | -0.00057296 | -1.028e-05 | -5.1228e-05 | -4.8691e-06 | 67.5
cas 2 & Meas_Pos=1
1396 | 146.08 | 150.88 | 8.5367 | 9.1194 | 21.7597 | d/h | -17.8535 | 60.7265 | Score/norme | 3: 2.5577; 5: Score/(err_stdev); 6: 1.3736 | 67.5
1395 | 139.46 | 141.66 | 8.511 | 8.9224 | 28.706 | a/e | 8.3716 | 80.3316 | norme | 1.5227 | 0.31097 | 0.36049 | 0.091645 | 0.061156 | 0.0089208 | 0.0074441 | 0.0014106 | 0.00080233 | 0.00013132 | 0.0001628 | 5.2336e-05 | 5.0026e-05 | 67.5
1393 | 99.3 | 124.8 | 8.757 | 9.0252 | 19.6773 | b/f | 21.6283 | 53.4283 | normaux | -1.5181 | -0.0016913 | 0.35969 | -0.00094828 | -0.060915 | -0.00019333 | 0.007438 | -7.6262e-05 | -0.00079254 | -1.3757e-05 | 0.00016268 | -6.0313e-06 | -4.9128e-05 | 67.5
1394 | 103.58 | 104.68 | 8.7524 | 9.4034 | 17.4395 | c/g | 11.3056 | 47.3856 | skew | 0.11876 | -0.31097 | 0.024026 | -0.09164 | 0.005427 | -0.0089187 | 0.00030095 | -0.0014086 | 0.00012498 | -0.00013059 | -6.3349e-06 | -5.1988e-05 | 9.4343e-06 | 67.5
cas 1 & Meas_Pos=1
1396 | 146.08 | 150.88 | 8.5367 | 9.1194 | 25.0325 | d/h | -8.7199 | 69.8601 | Score/norme | 3: 1.2884; 5: Score/(err_stdev); 6: 0.67648 | 67.5
1395 | 139.46 | 141.66 | 8.511 | 8.9224 | 28.706 | a/e | 8.3716 | 80.3316 | norme | 1.0998 | 0.028931 | 0.26037 | 0.090235 | 0.044171 | 0.00082999 | 0.0053767 | 0.0013889 | 0.0005795 | 1.2255e-05 | 0.00011758 | 5.1533e-05 | 3.6129e-05 | 67.5
1394 | 103.58 | 104.68 | 8.7524 | 9.4034 | 20.4649 | b/f | 19.5258 | 55.6058 | normaux | -1.087 | -0.00015659 | 0.25688 | -0.00093357 | -0.043728 | -1.78e-05 | 0.0052796 | -7.5065e-05 | -0.0005779 | -1.262e-06 | 0.00011333 | -5.9329e-06 | -3.6099e-05 | 67.5
1393 | 99.3 | 124.8 | 8.757 | 9.0252 | 13.1531 | c/g | 3.9138 | 35.7138 | skew | -0.16723 | -0.028931 | -0.042513 | -0.09023 | -0.0062447 | -0.0008298 | -0.0010169 | -0.0013869 | -4.3019e-05 | -1.219e-05 | -3.1331e-05 | -5.119e-05 | -1.4798e-06 | 67.5
Note on D18: simonf: Pre-stress final=80+surcontrainte. Tient compte de la différence de taille de la cavité selon les toles de protection.
Note on H39: simonf: LL2-delta_L2 : deplacement du plan par rapport à la bobine gauche
Note on I39: simonf: Delta_L2 :calcul par rapport à la bobine gauche de la deformation par rapport à la taille de la bobine sous 80 Mpa = taiile du calibre + LL
Note on I38: simonf: Les deformation, offset et contrainte sont calculées entre deux bobines adjacentes indépendemment de leur position dans l'ouverture
Note on G38: simonf: le calcul des multipole est donné par rapport à l'horizontale quand a/e est sur cet horizontale. Il faut donc que a/e corresponde au pole qui est au dessus de l'horizontale
a
f
b
d
e
c
h
g
pole 2
pole 3
pole 4
Pole 1
Horizontal Plane
current leads after connection box
128.1 LR
150.7 LR
125.7 LL
89.86 LR
130.7 LR
105.3 LL
146.5 LL
95.43 LL