## calcul config
[7 empty] | cas a |  | cas b |  | cas c |  | cas d |  | cas e |  | cas f |  | cas g
Geometric harmonics
|  |  |  | Order |  |  | Normal | Skew | Normal | Skew | Normal | Skew | Normal | Skew | Normal | Skew | Normal | Skew | Normal | Skew | Normal | Skew
|  |  |  | 1 |  |  | -8.966e-11 | 9.2735e-11 | -8.966e-11 | 9.27348E-11 (T) | -8.966e-11 | 9.27348E-11 (T) | -8.966e-11 | 9.2735e-11 | -8.966e-11 | 9.2735e-11 | -8.966e-11 | 9.2735e-11 | -8.966e-11 | 9.2735e-11 | -8.966e-11 | 9.2735e-11
|  |  |  | 2 |  |  | 0.00031944 | -2.7452e-10 | 0.00031944 | -2.74520E-10 (rad) | 0.00031944 | -2.74520E-10 (rad) | 0.00031944 | -2.7452e-10 | 0.00031944 | -2.7452e-10 | 0.00031944 | -2.7452e-10 | 0.00031944 | -2.7452e-10 | 0.00031944 | -2.7452e-10
|  |  |  | 3 |  |  | 0.00087936 | 0.00060129 | 0.00087936 | 0.00060129 | 0.00087936 | 0.00060129 | 0.00087936 | 0.00060129 | 0.00087936 | 0.00060129 | 0.00087936 | 0.00060129 | 0.00087936 | 0.00060129 | 0.00087936 | 0.00060129
|  |  |  | 4 |  |  | 9.2425e-05 | 0.00032583 | 9.2425e-05 | 0.00032583 | 9.2425e-05 | 0.00032583 | 9.2425e-05 | 0.00032583 | 9.2425e-05 | 0.00032583 | 9.2425e-05 | 0.00032583 | 9.2425e-05 | 0.00032583 | 9.2425e-05 | 0.00032583
|  |  |  | 5 |  |  | -3.9172e-05 | 0.0001613 | -3.9172e-05 | 0.0001613 | -3.9172e-05 | 0.0001613 | -3.9172e-05 | 0.0001613 | -3.9172e-05 | 0.0001613 | -3.9172e-05 | 0.0001613 | -3.9172e-05 | 0.0001613 | -3.9172e-05 | 0.0001613
|  |  |  | 6 |  |  | 3.9244 | -1.721e-05 | 3.9244 | -1.721e-05 | 3.9244 | -1.721e-05 | 3.9244 | -1.721e-05 | 3.9244 | -1.721e-05 | 3.9244 | -1.721e-05 | 3.9244 | -1.721e-05 | 3.9244 | -1.721e-05
|  |  |  | 7 |  |  | -2.3305e-05 | -3.8974e-05 | -2.3305e-05 | -3.8974e-05 | -2.3305e-05 | -3.8974e-05 | -2.3305e-05 | -3.8974e-05 | -2.3305e-05 | -3.8974e-05 | -2.3305e-05 | -3.8974e-05 | -2.3305e-05 | -3.8974e-05 | -2.3305e-05 | -3.8974e-05
|  |  |  | 8 |  |  | 4.7005e-06 | -2.964e-06 | 4.7005e-06 | -2.964e-06 | 4.7005e-06 | -2.964e-06 | 4.7005e-06 | -2.964e-06 | 4.7005e-06 | -2.964e-06 | 4.7005e-06 | -2.964e-06 | 4.7005e-06 | -2.964e-06 | 4.7005e-06 | -2.964e-06
|  |  |  | 9 |  |  | -3.6808e-06 | 3.4865e-06 | -3.6808e-06 | 3.4865e-06 | -3.6808e-06 | 3.4865e-06 | -3.6808e-06 | 3.4865e-06 | -3.6808e-06 | 3.4865e-06 | -3.6808e-06 | 3.4865e-06 | -3.6808e-06 | 3.4865e-06 | -3.6808e-06 | 3.4865e-06
|  |  |  | 10 |  |  | -0.20096 | -5.0625e-06 | -0.20096 | -5.0625e-06 | -0.20096 | -5.0625e-06 | -0.20096 | -5.0625e-06 | -0.20096 | -5.0625e-06 | -0.20096 | -5.0625e-06 | -0.20096 | -5.0625e-06 | -0.20096 | -5.0625e-06
|  |  |  | 11 |  |  | 1.5934e-06 | 1.1876e-06 | 1.5934e-06 | 1.1876e-06 | 1.5934e-06 | 1.1876e-06 | 1.5934e-06 | 1.1876e-06 | 1.5934e-06 | 1.1876e-06 | 1.5934e-06 | 1.1876e-06 | 1.5934e-06 | 1.1876e-06 | 1.5934e-06 | 1.1876e-06
|  |  |  | 12 |  |  | 2.1448e-08 | 1.3365e-06 | 2.1448e-08 | 1.3365e-06 | 2.1448e-08 | 1.3365e-06 | 2.1448e-08 | 1.3365e-06 | 2.1448e-08 | 1.3365e-06 | 2.1448e-08 | 1.3365e-06 | 2.1448e-08 | 1.3365e-06 | 2.1448e-08 | 1.3365e-06
|  |  |  | 13 |  |  | -6.0427e-07 | 8.7592e-07 | -6.0427e-07 | 8.7592e-07 | -6.0427e-07 | 8.7592e-07 | -6.0427e-07 | 8.7592e-07 | -6.0427e-07 | 8.7592e-07 | -6.0427e-07 | 8.7592e-07 | -6.0427e-07 | 8.7592e-07 | -6.0427e-07 | 8.7592e-07
|  |  |  | 14 |  |  | -0.14999 | 6.7404e-07 | -0.14999 | 6.7404e-07 | -0.14999 | 6.7404e-07 | -0.14999 | 6.7404e-07 | -0.14999 | 6.7404e-07 | -0.14999 | 6.7404e-07 | -0.14999 | 6.7404e-07 | -0.14999 | 6.7404e-07
|  |  |  | 15 |  |  | -2.0421e-08 | -4.6634e-07 | -2.0421e-08 | -4.6634e-07 | -2.0421e-08 | -4.6634e-07 | -2.0421e-08 | -4.6634e-07 | -2.0421e-08 | -4.6634e-07 | -2.0421e-08 | -4.6634e-07 | -2.0421e-08 | -4.6634e-07 | -2.0421e-08 | -4.6634e-07
|  |  |  | ----- |  |  | --------------- | ----------------- | --------------- | ---------------------------- | --------------- | ---------------------------- | --------------- | -------------- | --------------- | --------------- | --------------- | --------------- | --------------- | --------------- | --------------- | ---------------
Deformed geometry harmonics
|  |  |  | Order |  |  | Normal | Skew | Normal | Skew | Normal | Skew | Normal | Skew | Normal | Skew | Normal | Skew | Normal | Skew | Normal | Skew
|  |  |  | 1 |  |  | -3.9122e-10 | -1.8055e-07 | 1.8055e-07 | -2.08254E-10 (T) | 2.114e-10 | 1.80731E-07 (T) | -1.8073e-07 | 3.9419e-10 | -2.2776e-10 | -1.3854e-07 | 1.3854e-07 | -4.5916e-11 | 4.8934e-11 | 1.3872e-07 | -1.3872e-07 | 2.3153e-10
|  |  |  | 2 |  |  | 0.00031944 | -1.4509e-07 | 0.00031944 | -1.45093E-07 (rad) | 0.00031944 | -1.45094E-07 (rad) | 0.00031944 | -1.4509e-07 | 0.00031944 | -7.2439e-08 | 0.00031944 | -7.2439e-08 | 0.00031944 | -7.2439e-08 | 0.00031944 | -7.2439e-08
|  |  |  | 3 |  |  | -0.011403 | -2.8976 | -2.8974 | 0.012886 | 0.013162 | 2.8988 | 2.8991 | -0.011692 | -0.0017996 | -0.94735 | -0.94707 | 0.0032832 | 0.003562 | 0.94855 | 0.94883 | -0.0020786
|  |  |  | 4 |  |  | -0.0091777 | -1.6021 | 0.0093703 | 1.6027 | -0.0091793 | -1.6021 | 0.0093718 | 1.6027 | -0.0012719 | -0.35277 | 0.0014578 | 0.35342 | -0.0012729 | -0.35277 | 0.0014577 | 0.35342
|  |  |  | 5 |  |  | -0.0062292 | -0.79133 | 0.79145 | -0.0060317 | 0.0061513 | 0.79165 | -0.79153 | 0.0063533 | -0.00065544 | -0.11886 | 0.11898 | -0.00045512 | 0.00057737 | 0.11918 | -0.11906 | 0.00077752
|  |  |  | 6 |  |  | 3.9206 | -0.35421 | 3.9206 | -0.35421 | 3.9206 | -0.35421 | 3.9206 | -0.35421 | 3.9241 | -0.036576 | 3.9241 | -0.036576 | 3.9241 | -0.036576 | 3.9241 | -0.036576
|  |  |  | 7 |  |  | -0.002191 | -0.14424 | -0.14422 | 0.0021308 | 0.0021453 | 0.14416 | 0.14418 | -0.0022072 | -0.00012212 | -0.010293 | -0.010278 | 5.9867e-05 | 7.549e-05 | 0.010215 | 0.010231 | -0.00013771
|  |  |  | 8 |  |  | -0.0011759 | -0.053453 | 0.0011865 | 0.053446 | -0.0011764 | -0.053452 | 0.0011853 | 0.053446 | -3.1637e-05 | -0.0026379 | 4.1032e-05 | 0.002632 | -3.1618e-05 | -0.002638 | 4.0991e-05 | 0.002632
|  |  |  | 9 |  |  | -0.00062469 | -0.018155 | 0.018154 | -0.00061803 | 0.00061743 | 0.018161 | -0.018162 | 0.00062431 | -1.6554e-05 | -0.00063045 | 0.00063028 | -9.388e-06 | 9.184e-06 | 0.00063745 | -0.00063761 | 1.6342e-05
|  |  |  | 10 |  |  | -0.20128 | -0.0058559 | -0.20128 | -0.0058554 | -0.20128 | -0.0058556 | -0.20128 | -0.0058556 | -0.20096 | -0.00016077 | -0.20096 | -0.00016078 | -0.20096 | -0.00016078 | -0.20096 | -0.00016077
|  |  |  | 11 |  |  | -0.00016335 | -0.0019717 | -0.0019709 | 0.00016621 | 0.00016659 | 0.0019739 | 0.0019744 | -0.0001637 | 5.3369e-08 | -4.5913e-05 | -4.5511e-05 | 2.728e-06 | 3.1329e-06 | 4.8291e-05 | 4.8695e-05 | -3.509e-07
|  |  |  | 12 |  |  | -8.6139e-05 | -0.00080022 | 8.6245e-05 | 0.00080265 | -8.6151e-05 | -0.00080012 | 8.6082e-05 | 0.00080288 | -5.1693e-07 | -1.8076e-05 | 5.6013e-07 | 2.0751e-05 | -5.1683e-07 | -1.8078e-05 | 5.5944e-07 | 2.075e-05
|  |  |  | 13 |  |  | -4.6816e-05 | -0.00039847 | 0.00039859 | -4.5393e-05 | 4.5619e-05 | 0.00040019 | -0.00039996 | 4.7015e-05 | -7.974e-07 | -8.4351e-06 | 8.7072e-06 | 6.825e-07 | -4.1096e-07 | 1.0187e-05 | -9.9157e-06 | 1.0691e-06
|  |  |  | 14 |  |  | -0.15002 | -0.00021671 | -0.15002 | -0.00021662 | -0.15002 | -0.00021672 | -0.15002 | -0.00021672 | -0.14999 | -3.7095e-06 | -0.14999 | -3.7096e-06 | -0.14999 | -3.7097e-06 | -0.14999 | -3.7097e-06
|  |  |  | 15 |  |  | -1.4562e-05 | -0.00012411 | -0.00012361 | 1.4098e-05 | 1.4516e-05 | 0.00012319 | 0.00012364 | -1.4972e-05 | -4.7219e-08 | -2.3576e-06 | -1.9117e-06 | -4.3947e-07 | 6.4554e-09 | 1.4249e-06 | 1.8709e-06 | -4.932e-07
|  |  |  | ----- |  |  | --------------- | ----------------- | --------------- | ---------------------------- | --------------- | ---------------------------- | --------------- | -------------- | --------------- | --------------- | --------------- | --------------- | --------------- | --------------- | --------------- | ---------------
CAS | Valeur de deplacement du plan (en micron) | Multipoles normaux | Multipoles skew | Order | unités | Harmonics variation (Jacobian) | Normal | Skew | Normal | Skew | Normal | Skew | Normal | Skew | Normal | Skew | Normal | Skew | Normal | Skew | Normal | Skew
a | 8.9688 | 1.4767e-08 | -2.4138e-08 | 1 | T |  | -3.0156e-10 | -1.8064e-07 | 1.8064e-07 | -3.0099e-10 | 3.0106e-10 | 1.8064e-07 | -1.8064e-07 | 3.0146e-10 | -1.381e-10 | -1.3863e-07 | 1.3863e-07 | -1.3865e-10 | 1.3859e-10 | 1.3863e-07 | -1.3863e-07 | 1.3879e-10
b | 9.5566 | -1.4473e-10 | -5.3945e-08 | 2 | T/rad |  | -4.3661e-10 | -1.4482e-07 | -4.3661e-10 | -1.4482e-07 | -4.3661e-10 | -1.4482e-07 | -4.3661e-10 | -1.4482e-07 | -1.4554e-10 | -7.2165e-08 | -1.4554e-10 | -7.2165e-08 | -1.4554e-10 | -7.2165e-08 | -1.4554e-10 | -7.2165e-08
c | 1.4148 | -0.17942 | -0.28985 | 3 | unités |  | -0.012282 | -2.8982 | -2.8982 | 0.012284 | 0.012282 | 2.8982 | 2.8982 | -0.012294 | -0.0026789 | -0.94795 | -0.94795 | 0.0026819 | 0.0026826 | 0.94795 | 0.94795 | -0.0026799
d | 4.9209 | 0.00043667 | 0.080054 | 4 | unités |  | -0.0092701 | -1.6024 | 0.0092779 | 1.6024 | -0.0092717 | -1.6024 | 0.0092794 | 1.6024 | -0.0013643 | -0.35309 | 0.0013654 | 0.35309 | -0.0013653 | -0.35309 | 0.0013652 | 0.35309
e | 8.9688 | 0.041694 | -0.069096 | 5 | unités |  | -0.0061901 | -0.79149 | 0.79149 | -0.006193 | 0.0061905 | 0.79149 | -0.79149 | 0.006192 | -0.00061626 | -0.11902 | 0.11902 | -0.00061642 | 0.00061654 | 0.11902 | -0.11902 | 0.00061622
f | 9.5566 | -0.0010047 | -0.097146 | 6 | unités |  | -0.003785 | -0.3542 | -0.0037885 | -0.35419 | -0.0037863 | -0.3542 | -0.0037854 | -0.35419 | -0.00025491 | -0.036559 | -0.00025491 | -0.036559 | -0.00025491 | -0.036559 | -0.00025491 | -0.036559
g | 1.4148 | -0.0073312 | -0.011562 | 7 | unités |  | -0.0021677 | -0.1442 | -0.1442 | 0.0021698 | 0.0021686 | 0.1442 | 0.1442 | -0.0021682 | -9.8815e-05 | -0.010254 | -0.010254 | 9.8841e-05 | 9.8795e-05 | 0.010254 | 0.010254 | -9.8731e-05
h | 4.9209 | 4.992e-05 | 0.0022959 | 8 | unités |  | -0.0011806 | -0.05345 | 0.0011818 | 0.053449 | -0.0011811 | -0.053449 | 0.0011807 | 0.053449 | -3.6338e-05 | -0.0026349 | 3.6331e-05 | 0.002635 | -3.6318e-05 | -0.002635 | 3.629e-05 | 0.0026349
|  | 0.00082325 | -0.001449 | 9 | unités |  | -0.00062101 | -0.018159 | 0.018158 | -0.00062152 | 0.00062111 | 0.018158 | -0.018158 | 0.00062083 | -1.2873e-05 | -0.00063393 | 0.00063396 | -1.2874e-05 | 1.2865e-05 | 0.00063396 | -0.00063393 | 1.2855e-05
|  | -8.077e-05 | -0.0014932 | 10 | unités |  | -0.00032035 | -0.0058509 | -0.00032059 | -0.0058504 | -0.00032048 | -0.0058505 | -0.00032022 | -0.0058505 | -4.463e-06 | -0.00015571 | -4.463e-06 | -0.00015572 | -4.463e-06 | -0.00015572 | -4.463e-06 | -0.00015571
|  | -0.00010619 | -0.00014486 | 11 | unités |  | -0.00016494 | -0.0019728 | -0.0019725 | 0.00016503 | 0.000165 | 0.0019727 | 0.0019728 | -0.00016489 | -1.54e-06 | -4.7101e-05 | -4.7104e-05 | 1.5404e-06 | 1.5395e-06 | 4.7104e-05 | 4.7102e-05 | -1.5385e-06
|  | 3.5503e-06 | 3.3587e-05 | 12 | unités |  | -8.6161e-05 | -0.00080156 | 8.6224e-05 | 0.00080131 | -8.6172e-05 | -0.00080146 | 8.6061e-05 | 0.00080155 | -5.3837e-07 | -1.9413e-05 | 5.3868e-07 | 1.9414e-05 | -5.3828e-07 | -1.9414e-05 | 5.38e-07 | 1.9414e-05
|  | 1.5424e-05 | -3.3031e-05 | 13 | unités |  | -4.6212e-05 | -0.00039935 | 0.0003992 | -4.6269e-05 | 4.6224e-05 | 0.00039931 | -0.00039936 | 4.6139e-05 | -1.9313e-07 | -9.311e-06 | 9.3115e-06 | -1.9342e-07 | 1.9331e-07 | 9.3115e-06 | -9.3114e-06 | 1.932e-07
|  | -6.3749e-06 | -5.5125e-05 | 14 | unités |  | -2.5567e-05 | -0.00021738 | -2.5609e-05 | -0.00021729 | -2.5567e-05 | -0.00021739 | -2.5512e-05 | -0.00021739 | -6.9534e-08 | -4.3836e-06 | -6.9534e-08 | -4.3837e-06 | -6.9534e-08 | -4.3837e-06 | -6.9534e-08 | -4.3838e-06
|  | -6.9142e-06 | -8.8037e-06 | 15 | unités |  | -1.4541e-05 | -0.00012364 | -0.00012359 | 1.4564e-05 | 1.4536e-05 | 0.00012365 | 0.00012366 | -1.4505e-05 | -2.6797e-08 | -1.8912e-06 | -1.8913e-06 | 2.687e-08 | 2.6877e-08 | 1.8913e-06 | 1.8913e-06 | -2.6864e-08
|  |  |  | ----- |  |  | --------------- | ----------------- | --------------- | ---------------------------- | --------------- | ---------------------------- | --------------- | -------------- | --------------- | --------------- | --------------- | --------------- | --------------- | --------------- | --------------- | ---------------
Total harmonics
|  |  |  | Order |  |  | Normal | Skew | Normal | Skew | Normal | Skew | Normal | Skew | Normal | Skew | Normal | Skew | Normal | Skew | Normal | Skew
|  |  |  | 1 |  |  | -3.9122e-10 | -1.8055e-07 | 1.8055e-07 | -2.08254E-10 (T) | 2.114e-10 | 1.80731E-07 (T) | -1.8073e-07 | 3.9419e-10 | -2.2776e-10 | -1.3854e-07 | 1.3854e-07 | -4.5916e-11 | 4.8934e-11 | 1.3872e-07 | -1.3872e-07 | 2.3153e-10
|  |  |  | 2 |  |  | 0.00031944 | -1.4509e-07 | 0.00031944 | -1.45093E-07 (rad) | 0.00031944 | -1.45094E-07 (rad) | 0.00031944 | -1.4509e-07 | 0.00031944 | -7.2439e-08 | 0.00031944 | -7.2439e-08 | 0.00031944 | -7.2439e-08 | 0.00031944 | -7.2439e-08
|  |  |  | 3 |  |  | -0.011403 | -2.8976 | -2.8974 | 0.012886 | 0.013162 | 2.8988 | 2.8991 | -0.011692 | -0.0017996 | -0.94735 | -0.94707 | 0.0032832 | 0.003562 | 0.94855 | 0.94883 | -0.0020786
|  |  |  | 4 |  |  | -0.0091777 | -1.6021 | 0.0093703 | 1.6027 | -0.0091793 | -1.6021 | 0.0093718 | 1.6027 | -0.0012719 | -0.35277 | 0.0014578 | 0.35342 | -0.0012729 | -0.35277 | 0.0014577 | 0.35342
|  |  |  | 5 |  |  | -0.0062292 | -0.79133 | 0.79145 | -0.0060317 | 0.0061513 | 0.79165 | -0.79153 | 0.0063533 | -0.00065544 | -0.11886 | 0.11898 | -0.00045512 | 0.00057737 | 0.11918 | -0.11906 | 0.00077752
|  |  |  | 6 |  |  | 3.9206 | -0.35421 | 3.9206 | -0.35421 | 3.9206 | -0.35421 | 3.9206 | -0.35421 | 3.9241 | -0.036576 | 3.9241 | -0.036576 | 3.9241 | -0.036576 | 3.9241 | -0.036576
|  |  |  | 7 |  |  | -0.002191 | -0.14424 | -0.14422 | 0.0021308 | 0.0021453 | 0.14416 | 0.14418 | -0.0022072 | -0.00012212 | -0.010293 | -0.010278 | 5.9867e-05 | 7.549e-05 | 0.010215 | 0.010231 | -0.00013771
|  |  |  | 8 |  |  | -0.0011759 | -0.053453 | 0.0011865 | 0.053446 | -0.0011764 | -0.053452 | 0.0011853 | 0.053446 | -3.1637e-05 | -0.0026379 | 4.1032e-05 | 0.002632 | -3.1618e-05 | -0.002638 | 4.0991e-05 | 0.002632
|  |  |  | 9 |  |  | -0.00062469 | -0.018155 | 0.018154 | -0.00061803 | 0.00061743 | 0.018161 | -0.018162 | 0.00062431 | -1.6554e-05 | -0.00063045 | 0.00063028 | -9.388e-06 | 9.184e-06 | 0.00063745 | -0.00063761 | 1.6342e-05
|  |  |  | 10 |  |  | -0.20128 | -0.0058559 | -0.20128 | -0.0058554 | -0.20128 | -0.0058556 | -0.20128 | -0.0058556 | -0.20096 | -0.00016077 | -0.20096 | -0.00016078 | -0.20096 | -0.00016078 | -0.20096 | -0.00016077
|  |  |  | 11 |  |  | -0.00016335 | -0.0019717 | -0.0019709 | 0.00016621 | 0.00016659 | 0.0019739 | 0.0019744 | -0.0001637 | 5.3369e-08 | -4.5913e-05 | -4.5511e-05 | 2.728e-06 | 3.1329e-06 | 4.8291e-05 | 4.8695e-05 | -3.509e-07
|  |  |  | 12 |  |  | -8.6139e-05 | -0.00080022 | 8.6245e-05 | 0.00080265 | -8.6151e-05 | -0.00080012 | 8.6082e-05 | 0.00080288 | -5.1693e-07 | -1.8076e-05 | 5.6013e-07 | 2.0751e-05 | -5.1683e-07 | -1.8078e-05 | 5.5944e-07 | 2.075e-05
|  |  |  | 13 |  |  | -4.6816e-05 | -0.00039847 | 0.00039859 | -4.5393e-05 | 4.5619e-05 | 0.00040019 | -0.00039996 | 4.7015e-05 | -7.974e-07 | -8.4351e-06 | 8.7072e-06 | 6.825e-07 | -4.1096e-07 | 1.0187e-05 | -9.9157e-06 | 1.0691e-06
|  |  |  | 14 |  |  | -0.15002 | -0.00021671 | -0.15002 | -0.00021662 | -0.15002 | -0.00021672 | -0.15002 | -0.00021672 | -0.14999 | -3.7095e-06 | -0.14999 | -3.7096e-06 | -0.14999 | -3.7097e-06 | -0.14999 | -3.7097e-06
|  |  |  | 15 |  |  | -1.4562e-05 | -0.00012411 | -0.00012361 | 1.4098e-05 | 1.4516e-05 | 0.00012319 | 0.00012364 | -1.4972e-05 | -4.7219e-08 | -2.3576e-06 | -1.9117e-06 | -4.3947e-07 | 6.4554e-09 | 1.4249e-06 | 1.8709e-06 | -4.932e-07
|  |  |  | 96122E |  |  | +04 -1.33002E | 4195300000
|  |  |  | 2 |  |  | 543315 | 6E+05 7.83708E
|  |  |  | 3 |  |  | 351526 | 9E+04 3.53115E
|  |  |  | 4 |  |  | 389511 | 6E+04 3.93007E
|  |  |  | 5 |  |  | 269083 | 9E+04 2.73639E
|  |  |  | 6 |  |  | 184730 | 5E+04 1.86831E
|  |  |  | 7 |  |  | 49612.3 | 2E+05 1.41954E
|  |  |  | 8 |  |  | 543315 | 6E+05 7.83708E
|  |  |  | 9 |  |  | 351526 | 9E+04 3.53115E
|  |  |  | 10 |  |  | 389511 | 6E+04 3.93007E
|  |  |  | 11 |  |  | 269083 | 9E+04 2.73639E
|  |  |  | 12 |  |  | 184730 | 6E+04 1.86831E
|  |  |  | 13 |  |  | -49612.2 | 2E+05 1.41954E
|  |  |  | 14 |  |  | -543315 | 6E+05 7.83707E
|  |  |  | 15 |  |  | -351526 | 9E+04 3.53115E
|  |  |  | 16 |  |  | -389511 | 6E+04 3.93007E
|  |  |  | 17 |  |  | -269082 | 9E+04 2.73639E
|  |  |  | 18 |  |  | -184730 | 5E+04 1.86831E
|  |  |  | 19 |  |  | -49612.2 | 2E+05 1.41954E
|  |  |  | 20 |  |  | -543315 | 6E+05 7.83707E
|  |  |  | 21 |  |  | -351526 | 9E+04 3.53115E
|  |  |  | 22 |  |  | -389511 | 7E+04 3.93007E
|  |  |  | 23 |  |  | -269082 | 8E+04 2.73639E
|  |  |  | 24 |  |  | -184730 | 5E+04 1.86831E

## choix config
Mean size arrangement (mm) | [6 empty] | Protection sheets Thickness (mm)
N° bob | LLc | LRc | EL | ER | Aperture pole |  | 0.9325 | calculation-build with 0.87
1402 | 119.9767 | 135.71 | 8.561 | 8.9405 | pole1 |  | 0.0625
1401 | 121.49 | 133.54 | 8.4075 | 8.8844 | pole2 |  |  | QH Nr.:
1404 | 115.9433 | 116.26 | 8.6457 | 9.1796 | pole3
1403 | 114.2267 | 122.91 | 9.027 | 9.7336 | pole4
Cas 1
Arrangement retenu |  | OK
midplane Lotnr.:
AP 321
[5 empty] | QH Nr.: |  |  |  |  | QH Nr.:
PS = 0.87 montiert
between to Coillegs Polyimidfilm 1 X 125µ on the protctionsheet length
| Offset par rapport au plan median | Déformation de la bobine (<-> calibre) | Sur-contrainte réelle (MPa)
a/e | 8.9688 | 62.9588 | 22.2411 | [6 empty] | * View from
b/f | 9.5566 | 57.9999 | 21.0747 |  | * In the position |  |  |  |  | connection end
c/g | 1.4148 | 48.1415 | 18.2653 |  | of aperture 1 of the magnets
d/h | 4.9209 | 57.3976 | 20.648 |  | = measurement position of the aperture |  |  | QH Nr.: |  | Ansicht
Minimum local Pre-stress : |  |  | 14.6088 | [6 empty] | Leadend
ordre | 3 | 4 | 5 | 6 | 7 | 8 | 9 | 10
normaux | -0.17942 | 0.00043667 | 0.041694 | -0.0010047 | -0.0073312 | 4.992e-05 | 0.00082325 | -8.077e-05
skew | -0.28985 | 0.080054 | -0.069096 | -0.097146 | -0.011562 | 0.0022959 | -0.001449 | -0.0014932
According to CERN's specification LHC-M-ES-0001 for field error naming conventions
[8 empty] | Statistic | Mean value
[8 empty] | B3 | -0.28
[8 empty] | A3 | 1.28
[8 empty] | from Ap 0 to ? | 112
Simulation de la position des bobines selon les poles de 1 à 4
N° bob | LLc | LRc |  |  | Sur_contrainte sur 80MPa |  | Offset par rapport au plan median | Déformation de la bobine (<->taille à 80Mpa) | ordre | 3 | 4 | 5 | 6 | 7 | 8 | 9 | 10 | 11 | 12 | 13 | 14 | 15 | elargissement de la cavit due à la tole
1402 | 119.9767 | 135.71 | 8.561 | 8.9405 | 20.648 | d/h | 4.9209 | 57.3976 | Score/norme | 3: 0.13876; 5: Score/(err_stdev); 6: 0.086357 | 67.5
1401 | 121.49 | 133.54 | 8.4075 | 8.8844 | 22.2411 | a/e | 8.9688 | 62.9588 | norme | 0.34089 | 0.080055 | 0.080701 | 0.097151 | 0.013691 | 0.0022964 | 0.0016666 | 0.0014954 | 0.00017961 | 3.3774e-05 | 3.6454e-05 | 5.5493e-05 | 1.1194e-05 | 67.5
1404 | 115.9433 | 116.26 | 8.6457 | 9.1796 | 21.0747 | b/f | 9.5566 | 57.9999 | normaux | -0.17942 | 0.00043667 | 0.041694 | -0.0010047 | -0.0073312 | 4.992e-05 | 0.00082325 | -8.077e-05 | -0.00010619 | 3.5503e-06 | 1.5424e-05 | -6.3749e-06 | -6.9142e-06 | 67.5
1403 | 114.2267 | 122.91 | 9.027 | 9.7336 | 18.2653 | c/g | 1.4148 | 48.1415 | skew | -0.28985 | 0.080054 | -0.069096 | -0.097146 | -0.011562 | 0.0022959 | -0.001449 | -0.0014932 | -0.00014486 | 3.3587e-05 | -3.3031e-05 | -5.5125e-05 | -8.8037e-06 | 67.5
[9 empty] | stdev | 1 | 0.7 | 0.6 | 0.5 | 0.15 | 0.1 | 0.1 | 0.3 | 0.05 | 0.05 | 0.05 | 0.05 | 0.05
Calculation done by supposing the first coil is in pole 1. Final sorting is turned counterclockwise by | [7 empty] | 0 | erreur/stdev | 0.22726 | 0.076243 | 0.089668 | 0.12954 | 0.060847 | 0.01531 | 0.01111 | 0.0033232 | 0.0023948 | 0.00045032 | 0.00048606 | 0.0007399 | 0.00014926
cas 6 & Meas_Pos=6
1402 | 122.5 | 137.2 | 8.3639 | 8.5864 | 20.735 | d/h | 4.0038 | 59.0038 | Score/norme | 3: 0.10012; 5: Score/(err_stdev); 6: 0.069359 | 67.5
1403 | 136.42 | 130.12 | 8.9035 | 9.7379 | 25.4427 | a/e | -0.86792 | 68.0521 | norme | 0.24959 | 0.17486 | 0.059088 | 0.060234 | 0.010024 | 0.0050161 | 0.0012201 | 0.00092713 | 0.00013151 | 7.3802e-05 | 2.6674e-05 | 3.4404e-05 | 8.2016e-06 | 67.5
1404 | 122.2 | 128.4 | 8.4298 | 9.0721 | 22.2693 | b/f | 8.1741 | 62.8741 | normaux | -0.15966 | 0.00095194 | 0.03831 | -0.00062307 | -0.0063286 | 0.00010889 | 0.00081522 | -5.0086e-05 | -7.5938e-05 | 7.7532e-06 | 1.9337e-05 | -3.9528e-06 | -4.5063e-06 | 67.5
1401 | 125.54 | 127.44 | 8.2904 | 8.8244 | 21.6438 | c/g | 4.1039 | 62.1439 | skew | 0.19185 | 0.17486 | 0.044985 | -0.06023 | 0.007774 | 0.005015 | 0.00090782 | -0.00092578 | 0.00010737 | 7.3394e-05 | 1.8374e-05 | -3.4176e-05 | 6.8526e-06 | 67.5
cas 5 & Meas_Pos=6
1402 | 122.5 | 137.2 | 8.3639 | 8.5864 | 21.1893 | d/h | 5.2966 | 60.2966 | Score/norme | 3: 0.078437; 5: Score/(err_stdev); 6: 0.059465 | 67.5
1403 | 136.42 | 130.12 | 8.9035 | 9.7379 | 25.4427 | a/e | -0.86792 | 68.0521 | norme | 0.19734 | 0.18319 | 0.046718 | 0.060499 | 0.0079258 | 0.0052551 | 0.00096469 | 0.00093121 | 0.00010399 | 7.732e-05 | 2.1089e-05 | 3.4556e-05 | 6.4869e-06 | 67.5
1401 | 125.54 | 127.44 | 8.2904 | 8.8244 | 22.6971 | b/f | 7.1281 | 65.1681 | normaux | -0.069727 | 0.00099728 | 0.017003 | -0.00062577 | -0.0027203 | 0.00011406 | 0.00037458 | -5.0302e-05 | -2.8997e-05 | 8.1205e-06 | 9.6979e-06 | -3.969e-06 | -1.5967e-06 | 67.5
1404 | 122.2 | 128.4 | 8.4298 | 9.0721 | 20.7642 | c/g | 3.9249 | 58.6249 | skew | 0.18461 | 0.18318 | 0.043514 | -0.060495 | 0.0074444 | 0.0052538 | 0.000889 | -0.00092985 | 9.9863e-05 | 7.6892e-05 | 1.8727e-05 | -3.4328e-05 | 6.2873e-06 | 67.5
cas 4 & Meas_Pos=6
1402 | 122.5 | 137.2 | 8.3639 | 8.5864 | 20.735 | d/h | 4.0038 | 59.0038 | Score/norme | 3: 0.17191; 5: Score/(err_stdev); 6: 0.12825 | 67.5
1404 | 122.2 | 128.4 | 8.4298 | 9.0721 | 22.2264 | a/e | 8.0529 | 62.7529 | norme | 0.2866 | 0.28487 | 0.067849 | 0.061722 | 0.011511 | 0.0081721 | 0.0014011 | 0.00095008 | 0.00015102 | 0.00012025 | 3.0642e-05 | 3.5264e-05 | 9.4153e-06 | 67.5
1403 | 136.42 | 130.12 | 8.9035 | 9.7379 | 24.4997 | b/f | -3.3902 | 65.5298 | normaux | 0.28425 | -0.0015492 | -0.067386 | -0.00063808 | 0.011399 | -0.00017735 | -0.0013953 | -5.1299e-05 | 0.0001478 | -1.2637e-05 | -3.064e-05 | -4.0456e-06 | 9.1457e-06 | 67.5
1401 | 125.54 | 127.44 | 8.2904 | 8.8244 | 22.6971 | c/g | 7.1281 | 65.1681 | skew | -0.036677 | -0.28487 | -0.007917 | -0.061718 | -0.0015961 | -0.0081701 | -0.00012696 | -0.0009487 | -3.1004e-05 | -0.00011958 | -3.5138e-07 | -3.5031e-05 | -2.2369e-06 | 67.5
cas 3 & Meas_Pos=6
1402 | 122.5 | 137.2 | 8.3639 | 8.5864 | 22.2323 | d/h | 8.2645 | 63.2645 | Score/norme | 3: 0.31947; 5: Score/(err_stdev); 6: 0.18327 | 67.5
1404 | 122.2 | 128.4 | 8.4298 | 9.0721 | 22.2264 | a/e | 8.0529 | 62.7529 | norme | 0.51834 | 0.17758 | 0.12271 | 0.06118 | 0.020817 | 0.005094 | 0.002534 | 0.00094174 | 0.00027313 | 7.4949e-05 | 5.5436e-05 | 3.4947e-05 | 1.7029e-05 | 67.5
1401 | 125.54 | 127.44 | 8.2904 | 8.8244 | 21.6438 | b/f | 4.1039 | 62.1439 | normaux | 0.15811 | 0.00096702 | -0.038755 | -0.00063261 | 0.0061355 | 0.00011058 | -0.00086309 | -5.0847e-05 | 6.2705e-05 | 7.8678e-06 | -2.2958e-05 | -4.0109e-06 | 3.3593e-06 | 67.5
1403 | 136.42 | 130.12 | 8.9035 | 9.7379 | 23.9856 | c/g | -4.7653 | 64.1547 | skew | -0.49364 | 0.17757 | -0.11643 | -0.061177 | -0.019893 | 0.0050928 | -0.0023825 | -0.00094037 | -0.00026583 | 7.4535e-05 | -5.0458e-05 | -3.4716e-05 | -1.6694e-05 | 67.5
cas 2 & Meas_Pos=6
1402 | 122.5 | 137.2 | 8.3639 | 8.5864 | 21.1893 | d/h | 5.2966 | 60.2966 | Score/norme | 3: 0.24587; 5: Score/(err_stdev); 6: 0.16643 | 67.5
1401 | 125.54 | 127.44 | 8.2904 | 8.8244 | 22.6296 | a/e | 6.9344 | 64.9744 | norme | 0.38993 | 0.28506 | 0.09231 | 0.061117 | 0.01566 | 0.0081775 | 0.0019062 | 0.00094077 | 0.00020546 | 0.00012032 | 4.1688e-05 | 3.492e-05 | 1.281e-05 | 67.5
1403 | 136.42 | 130.12 | 8.9035 | 9.7379 | 23.9856 | b/f | -4.7653 | 64.1547 | normaux | 0.38718 | -0.0015503 | -0.09153 | -0.0006318 | 0.015569 | -0.00017749 | -0.0018829 | -5.0793e-05 | 0.00020529 | -1.2648e-05 | -4.0536e-05 | -4.0046e-06 | 1.281e-05 | 67.5
1404 | 122.2 | 128.4 | 8.4298 | 9.0721 | 22.2693 | c/g | 8.1741 | 62.8741 | skew | 0.046177 | -0.28505 | 0.011973 | -0.061114 | 0.0016867 | -0.0081756 | 0.00029673 | -0.0009394 | 8.2749e-06 | -0.00011966 | 9.7317e-06 | -3.469e-05 | 9.1992e-08 | 67.5
cas 1 & Meas_Pos=6
1402 | 122.5 | 137.2 | 8.3639 | 8.5864 | 22.2323 | d/h | 8.2645 | 63.2645 | Score/norme | 3: 0.22864; 5: Score/(err_stdev); 6: 0.13512 | 67.5
1401 | 125.54 | 127.44 | 8.2904 | 8.8244 | 22.6296 | a/e | 6.9344 | 64.9744 | norme | 0.43076 | 0.16906 | 0.10198 | 0.061483 | 0.0173 | 0.0048496 | 0.0021059 | 0.0009464 | 0.00022698 | 7.1355e-05 | 4.6071e-05 | 3.5121e-05 | 1.4151e-05 | 67.5
1404 | 122.2 | 128.4 | 8.4298 | 9.0721 | 20.7642 | b/f | 3.9249 | 58.6249 | normaux | 0.16537 | 0.00092065 | -0.040216 | -0.00063575 | 0.0064686 | 0.00010527 | -0.00088093 | -5.1099e-05 | 7.0473e-05 | 7.4899e-06 | -2.2533e-05 | -4.0306e-06 | 3.9471e-06 | 67.5
1403 | 136.42 | 130.12 | 8.9035 | 9.7379 | 24.4997 | c/g | -3.3902 | 65.5298 | skew | -0.39775 | 0.16905 | -0.093711 | -0.06148 | -0.016045 | 0.0048485 | -0.0019127 | -0.00094502 | -0.00021576 | 7.0961e-05 | -4.0185e-05 | -3.4889e-05 | -1.359e-05 | 67.5
cas 6 & Meas_Pos=5
1402 | 118.46 | 130.66 | 8.5937 | 8.8818 | 23.0709 | d/h | 12.9244 | 63.8844 | Score/norme | 3: 0.50108; 5: Score/(err_stdev); 6: 0.4294 | 67.5
1403 | 121.74 | 139.74 | 8.9836 | 9.6037 | 22.0269 | a/e | 4.1144 | 58.3544 | norme | 0.35272 | 0.59467 | 0.083501 | 0.12478 | 0.014166 | 0.017059 | 0.0017244 | 0.0019206 | 0.00018582 | 0.000251 | 3.7719e-05 | 7.1268e-05 | 1.1575e-05 | 67.5
1404 | 108.42 | 108.72 | 8.7526 | 9.2787 | 21.7711 | b/f | 18.2461 | 59.1661 | normaux | -0.2058 | 0.003237 | 0.047947 | -0.0012906 | -0.0083891 | 0.0003703 | 0.00095274 | -0.00010374 | -0.00011988 | 2.6364e-05 | 1.8253e-05 | -8.1865e-06 | -7.757e-06 | 67.5
1401 | 120.4 | 142 | 8.3516 | 8.9248 | 17.3874 | c/g | -3.3539 | 49.5461 | skew | -0.28645 | 0.59466 | -0.068363 | -0.12477 | -0.011414 | 0.017055 | -0.0014373 | -0.0019178 | -0.00014197 | 0.00024961 | -3.3008e-05 | -7.0796e-05 | -8.5917e-06 | 67.5
cas 5 & Meas_Pos=5
1402 | 118.46 | 130.66 | 8.5937 | 8.8818 | 17.286 | d/h | -3.0942 | 47.8658 | Score/norme | 3: 0.78839; 5: Score/(err_stdev); 6: 0.44562 | 67.5
1403 | 121.74 | 139.74 | 8.9836 | 9.6037 | 22.0269 | a/e | 4.1144 | 58.3544 | norme | 0.83085 | 0.20557 | 0.19669 | 0.12637 | 0.033368 | 0.0058971 | 0.0040616 | 0.0019452 | 0.00043777 | 8.6799e-05 | 8.8822e-05 | 7.2185e-05 | 2.7298e-05 | 67.5
1401 | 120.4 | 142 | 8.3516 | 8.9248 | 23.4801 | b/f | 14.0077 | 66.9077 | normaux | -0.65579 | -0.0011174 | 0.15661 | -0.0013072 | -0.026115 | -0.00012785 | 0.0032974 | -0.0001051 | -0.00032342 | -9.104e-06 | 7.5993e-05 | -8.2983e-06 | -1.954e-05 | 67.5
1404 | 108.42 | 108.72 | 8.7526 | 9.2787 | 21.4272 | c/g | 17.3114 | 58.2314 | skew | 0.51014 | -0.20557 | 0.119 | -0.12637 | 0.020771 | -0.0058958 | 0.0023715 | -0.0019424 | 0.00029502 | -8.632e-05 | 4.5983e-05 | -7.1706e-05 | 1.9062e-05 | 67.5
cas 4 & Meas_Pos=5
1402 | 118.46 | 130.66 | 8.5937 | 8.8818 | 23.0709 | d/h | 12.9244 | 63.8844 | Score/norme | 3: 0.69855; 5: Score/(err_stdev); 6: 0.43612 | 67.5
1404 | 108.42 | 108.72 | 8.7526 | 9.2787 | 19.2803 | a/e | 11.477 | 52.397 | norme | 0.7239 | 0.35759 | 0.17137 | 0.12772 | 0.029073 | 0.010258 | 0.0035388 | 0.001966 | 0.00038144 | 0.00015093 | 7.7397e-05 | 7.297e-05 | 2.3784e-05 | 67.5
1403 | 121.74 | 139.74 | 8.9836 | 9.6037 | 18.3126 | b/f | -5.7258 | 48.5142 | normaux | 0.7177 | -0.0019442 | -0.16964 | -0.0013204 | 0.028863 | -0.00022267 | -0.0034886 | -0.00010615 | 0.00038092 | -1.5872e-05 | -7.5032e-05 | -8.3694e-06 | 2.3779e-05 | 67.5
1401 | 120.4 | 142 | 8.3516 | 8.9248 | 23.4801 | c/g | 14.0077 | 66.9077 | skew | 0.094542 | -0.35758 | 0.024312 | -0.12771 | 0.0034859 | -0.010256 | 0.00059371 | -0.0019631 | 2.0045e-05 | -0.0001501 | 1.8986e-05 | -7.2488e-05 | 4.6439e-07 | 67.5
cas 3 & Meas_Pos=5
1402 | 118.46 | 130.66 | 8.5937 | 8.8818 | 23.4706 | d/h | 14.0312 | 64.9912 | Score/norme | 3: 0.53627; 5: Score/(err_stdev); 6: 0.31557 | 67.5
1404 | 108.42 | 108.72 | 8.7526 | 9.2787 | 19.2803 | a/e | 11.477 | 52.397 | norme | 0.67145 | 0.20906 | 0.15896 | 0.12523 | 0.026966 | 0.0059974 | 0.0032824 | 0.0019276 | 0.00035381 | 8.8242e-05 | 7.1794e-05 | 7.1543e-05 | 2.2061e-05 | 67.5
1401 | 120.4 | 142 | 8.3516 | 8.9248 | 17.3874 | b/f | -3.3539 | 49.5461 | normaux | 0.66843 | -0.001136 | -0.1584 | -0.0012947 | 0.026816 | -0.00013019 | -0.003277 | -0.00010407 | 0.00034851 | -9.2861e-06 | -7.1777e-05 | -8.2062e-06 | 2.1593e-05 | 67.5
1403 | 121.74 | 139.74 | 8.9836 | 9.6037 | 24.2074 | c/g | 9.891 | 64.131 | skew | -0.063604 | -0.20906 | -0.013257 | -0.12522 | -0.0028439 | -0.005996 | -0.00018792 | -0.0019248 | -6.0993e-05 | -8.7752e-05 | 1.5747e-06 | -7.1071e-05 | -4.5186e-06 | 67.5
cas 2 & Meas_Pos=5
1402 | 118.46 | 130.66 | 8.5937 | 8.8818 | 17.286 | d/h | -3.0942 | 47.8658 | Score/norme | 3: 0.60964; 5: Score/(err_stdev); 6: 0.38965 | 67.5
1401 | 120.4 | 142 | 8.3516 | 8.9248 | 20.9868 | a/e | 6.9028 | 59.8028 | norme | 0.66316 | 0.35888 | 0.15699 | 0.12484 | 0.026634 | 0.010295 | 0.0032419 | 0.0019215 | 0.00034941 | 0.00015151 | 7.0898e-05 | 7.131e-05 | 2.179e-05 | 67.5
1403 | 121.74 | 139.74 | 8.9836 | 9.6037 | 24.2074 | b/f | 9.891 | 64.131 | normaux | -0.49773 | -0.0019515 | 0.119 | -0.0012912 | -0.019799 | -0.00022331 | 0.0025121 | -0.00010381 | -0.00024336 | -1.5904e-05 | 5.8316e-05 | -8.1957e-06 | -1.4645e-05 | 67.5
1404 | 108.42 | 108.72 | 8.7526 | 9.2787 | 21.7711 | c/g | 18.2461 | 59.1661 | skew | 0.43823 | -0.35887 | 0.1024 | -0.12483 | 0.017815 | -0.010293 | 0.0020492 | -0.0019187 | 0.00025072 | -0.00015067 | 4.032e-05 | -7.0837e-05 | 1.6134e-05 | 67.5
cas 1 & Meas_Pos=5
1402 | 118.46 | 130.66 | 8.5937 | 8.8818 | 23.4706 | d/h | 14.0312 | 64.9912 | Score/norme | 3: 0.63078; 5: Score/(err_stdev); 6: 0.49475 | 67.5
1401 | 120.4 | 142 | 8.3516 | 8.9248 | 20.9868 | a/e | 6.9028 | 59.8028 | norme | 0.50184 | 0.58989 | 0.1188 | 0.12708 | 0.020155 | 0.016922 | 0.0024534 | 0.0019561 | 0.0002644 | 0.00024898 | 5.3677e-05 | 7.2583e-05 | 1.6477e-05 | 67.5
1404 | 108.42 | 108.72 | 8.7526 | 9.2787 | 21.4272 | b/f | 17.3114 | 58.2314 | normaux | -0.12805 | 0.0032111 | 0.029007 | -0.0013144 | -0.0053527 | 0.00036732 | 0.00053638 | -0.00010564 | -8.7242e-05 | 2.6151e-05 | 7.5159e-06 | -8.3364e-06 | -5.946e-06 | 67.5
1403 | 121.74 | 139.74 | 8.9836 | 9.6037 | 18.3126 | c/g | -5.7258 | 48.5142 | skew | -0.48523 | 0.58988 | -0.11521 | -0.12707 | -0.019431 | 0.016918 | -0.0023941 | -0.0019532 | -0.0002496 | 0.0002476 | -5.3148e-05 | -7.2102e-05 | -1.5367e-05 | 67.5
cas 6 & Meas_Pos=4
1402 | 124.88 | 131.88 | 8.3982 | 9.0771 | 20.4622 | d/h | 0.61598 | 57.996 | Score/norme | 3: 0.53778; 5: Score/(err_stdev); 6: 0.29244 | 67.5
1403 | 103.96 | 120.66 | 9.1037 | 9.834 | 19.2611 | a/e | 13.8567 | 50.3167 | norme | 0.70533 | 0.01161 | 0.16698 | 0.10705 | 0.028327 | 0.00033317 | 0.0034482 | 0.0016478 | 0.00037164 | 4.9317e-06 | 7.5417e-05 | 6.1145e-05 | 2.3168e-05 | 67.5
1404 | 101.62 | 111.42 | 8.4584 | 8.9971 | 16.6839 | b/f | 12.7843 | 46.9043 | normaux | -0.47007 | -6.1938e-05 | 0.10986 | -0.0011072 | -0.019106 | -7.0826e-06 | 0.0021997 | -8.901e-05 | -0.00026859 | -5.0724e-07 | 4.3341e-05 | -7.028e-06 | -1.7267e-05 | 67.5
1401 | 114.28 | 124.28 | 8.397 | 8.6719 | 16.5586 | c/g | 0.13733 | 46.9173 | skew | -0.52585 | -0.01161 | -0.12575 | -0.10704 | -0.020914 | -0.0003331 | -0.0026554 | -0.0016454 | -0.00025686 | -4.9055e-06 | -6.172e-05 | -6.0739e-05 | -1.5447e-05 | 67.5
cas 5 & Meas_Pos=4
1402 | 124.88 | 131.88 | 8.3982 | 9.0771 | 18.4908 | d/h | -4.9717 | 52.4083 | Score/norme | 3: 0.45968; 5: Score/(err_stdev); 6: 0.34322 | 67.5
1403 | 103.96 | 120.66 | 9.1037 | 9.834 | 19.2611 | a/e | 13.8567 | 50.3167 | norme | 0.47135 | 0.46113 | 0.11159 | 0.10896 | 0.01893 | 0.013228 | 0.0023043 | 0.0016771 | 0.00024835 | 0.00019467 | 5.0396e-05 | 6.2239e-05 | 1.5485e-05 | 67.5
1401 | 114.28 | 124.28 | 8.397 | 8.6719 | 19.0237 | b/f | 7.1221 | 53.9021 | normaux | -0.46544 | -0.0025079 | 0.10998 | -0.0011268 | -0.018724 | -0.00028695 | 0.0022601 | -9.0601e-05 | -0.00024755 | -2.0436e-05 | 4.8493e-05 | -7.1537e-06 | -1.5468e-05 | 67.5
1404 | 101.62 | 111.42 | 8.4584 | 8.9971 | 16.3604 | c/g | 11.8746 | 45.9946 | skew | -0.074423 | -0.46112 | -0.01887 | -0.10895 | -0.0027871 | -0.013225 | -0.00044923 | -0.0016747 | -1.9922e-05 | -0.0001936 | -1.3716e-05 | -6.1826e-05 | -7.2559e-07 | 67.5
cas 4 & Meas_Pos=4
1402 | 124.88 | 131.88 | 8.3982 | 9.0771 | 20.4622 | d/h | 0.61598 | 57.996 | Score/norme | 3: 0.32345; 5: Score/(err_stdev); 6: 0.24662 | 67.5
1404 | 101.62 | 111.42 | 8.4584 | 8.9971 | 18.1252 | a/e | 16.8362 | 50.9562 | norme | 0.38961 | 0.38827 | 0.092234 | 0.10966 | 0.015647 | 0.011138 | 0.0019047 | 0.0016879 | 0.00020531 | 0.00016391 | 4.1665e-05 | 6.2643e-05 | 1.28e-05 | 67.5
1403 | 103.96 | 120.66 | 9.1037 | 9.834 | 15.2917 | b/f | 3.4872 | 39.9472 | normaux | -0.11189 | -0.0021113 | 0.025482 | -0.0011339 | -0.0046548 | -0.00024163 | 0.00047799 | -9.1163e-05 | -7.4155e-05 | -1.7213e-05 | 7.2212e-06 | -7.1952e-06 | -5.018e-06 | 67.5
1401 | 114.28 | 124.28 | 8.397 | 8.6719 | 19.0237 | c/g | 7.1221 | 53.9021 | skew | -0.37319 | -0.38826 | -0.088644 | -0.10965 | -0.014939 | -0.011136 | -0.0018438 | -0.0016855 | -0.00019145 | -0.00016301 | -4.1035e-05 | -6.2228e-05 | -1.1775e-05 | 67.5
cas 3 & Meas_Pos=4
1402 | 124.88 | 131.88 | 8.3982 | 9.0771 | 21.0379 | d/h | 2.2476 | 59.6276 | Score/norme | 3: 0.32565; 5: Score/(err_stdev); 6: 0.27339 | 67.5
1404 | 101.62 | 111.42 | 8.4584 | 8.9971 | 18.1252 | a/e | 16.8362 | 50.9562 | norme | 0.31185 | 0.45874 | 0.073826 | 0.11031 | 0.012525 | 0.01316 | 0.0015246 | 0.001698 | 0.00016435 | 0.00019365 | 3.3351e-05 | 6.3019e-05 | 1.0245e-05 | 67.5
1401 | 114.28 | 124.28 | 8.397 | 8.6719 | 16.5586 | b/f | 0.13733 | 46.9173 | normaux | 0.079994 | -0.0024947 | -0.019747 | -0.0011406 | 0.003082 | -0.00028553 | -0.00044617 | -9.17e-05 | 2.9597e-05 | -2.0342e-05 | -1.2256e-05 | -7.2358e-06 | 1.5086e-06 | 67.5
1403 | 103.96 | 120.66 | 9.1037 | 9.834 | 17.4049 | c/g | 9.0077 | 45.4677 | skew | -0.30142 | -0.45874 | -0.071136 | -0.11031 | -0.012139 | -0.013157 | -0.0014578 | -0.0016955 | -0.00016166 | -0.00019258 | -3.1017e-05 | -6.2603e-05 | -1.0133e-05 | 67.5
cas 2 & Meas_Pos=4
1402 | 124.88 | 131.88 | 8.3982 | 9.0771 | 18.4908 | d/h | -4.9717 | 52.4083 | Score/norme | 3: 0.47124; 5: Score/(err_stdev); 6: 0.32162 | 67.5
1401 | 114.28 | 124.28 | 8.397 | 8.6719 | 20.372 | a/e | 10.9425 | 57.7225 | norme | 0.54232 | 0.38506 | 0.12839 | 0.10849 | 0.02178 | 0.011046 | 0.0026512 | 0.00167 | 0.00028574 | 0.00016256 | 5.798e-05 | 6.1972e-05 | 1.7817e-05 | 67.5
1403 | 103.96 | 120.66 | 9.1037 | 9.834 | 17.4049 | b/f | 9.0077 | 45.4677 | normaux | -0.53739 | -0.002094 | 0.12741 | -0.0011221 | -0.02155 | -0.00023959 | 0.0026387 | -9.0221e-05 | -0.00027927 | -1.7062e-05 | 5.7971e-05 | -7.124e-06 | -1.7277e-05 | 67.5
1404 | 101.62 | 111.42 | 8.4584 | 8.9971 | 16.6839 | c/g | 12.7843 | 46.9043 | skew | 0.072933 | -0.38505 | 0.015818 | -0.10848 | 0.0031619 | -0.011044 | 0.0002574 | -0.0016675 | 6.0458e-05 | -0.00016167 | 1.0339e-06 | -6.1561e-05 | 4.35e-06 | 67.5
cas 1 & Meas_Pos=4
1402 | 124.88 | 131.88 | 8.3982 | 9.0771 | 21.0379 | d/h | 2.2476 | 59.6276 | Score/norme | 3: 0.24447; 5: Score/(err_stdev); 6: 0.14207 | 67.5
1401 | 114.28 | 124.28 | 8.397 | 8.6719 | 20.372 | a/e | 10.9425 | 57.7225 | norme | 0.46832 | 0.0060122 | 0.11087 | 0.11157 | 0.018809 | 0.00017257 | 0.0022895 | 0.0017174 | 0.00024675 | 2.5635e-06 | 5.0073e-05 | 6.373e-05 | 1.5381e-05 | 67.5
1404 | 101.62 | 111.42 | 8.4584 | 8.9971 | 16.3604 | b/f | 11.8746 | 45.9946 | normaux | -0.37139 | -3.1498e-05 | 0.087148 | -0.001154 | -0.015038 | -3.6247e-06 | 0.0017619 | -9.277e-05 | -0.00020684 | -2.6165e-07 | 3.5864e-05 | -7.3235e-06 | -1.3165e-05 | 67.5
1403 | 103.96 | 120.66 | 9.1037 | 9.834 | 15.2917 | c/g | 3.4872 | 39.9472 | skew | -0.2853 | -0.0060121 | -0.068537 | -0.11157 | -0.011297 | -0.00017253 | -0.0014621 | -0.0017149 | -0.00013456 | -2.5501e-06 | -3.4944e-05 | -6.3308e-05 | -7.9529e-06 | 67.5
cas 6 & Meas_Pos=3
1402 | 113.56 | 136.06 | 8.6134 | 9.0815 | 19.8161 | d/h | 8.6753 | 54.7353 | Score/norme | 3: 0.88868; 5: Score/(err_stdev); 6: 0.51554 | 67.5
1403 | 111.96 | 115.26 | 8.9253 | 9.6897 | 21.374 | a/e | 12.5116 | 56.9716 | norme | 0.8544 | 0.32954 | 0.20227 | 0.088863 | 0.034314 | 0.0094532 | 0.0041769 | 0.0013679 | 0.0004502 | 0.00013908 | 9.1372e-05 | 5.0756e-05 | 2.8067e-05 | 67.5
1404 | 95.66 | 98.96 | 9.0307 | 9.3928 | 14.9212 | b/f | 11.1207 | 39.2807 | normaux | -0.097356 | 0.0017942 | 0.020763 | -0.00091899 | -0.0042775 | 0.00020525 | 0.00031958 | -7.3867e-05 | -8.613e-05 | 1.461e-05 | -2.7151e-07 | -5.8297e-06 | -6.2786e-06 | 67.5
1401 | 122.6 | 128 | 8.4719 | 9.1027 | 16.2074 | c/g | -9.5673 | 45.5327 | skew | -0.84883 | 0.32953 | -0.2012 | -0.088859 | -0.034046 | 0.009451 | -0.0041647 | -0.0013659 | -0.00044188 | 0.00013831 | -9.1371e-05 | -5.042e-05 | -2.7356e-05 | 67.5
cas 5 & Meas_Pos=3
1402 | 113.56 | 136.06 | 8.6134 | 9.0815 | 14.6442 | d/h | -5.6103 | 40.4497 | Score/norme | 3: 0.53583; 5: Score/(err_stdev); 6: 0.4829 | 67.5
1403 | 111.96 | 115.26 | 8.9253 | 9.6897 | 21.374 | a/e | 12.5116 | 56.9716 | norme | 0.25396 | 0.67761 | 0.060122 | 0.089893 | 0.010199 | 0.019438 | 0.0012415 | 0.0013837 | 0.00013379 | 0.00028604 | 2.7159e-05 | 5.1356e-05 | 8.3454e-06 | 67.5
1401 | 122.6 | 128 | 8.4719 | 9.1027 | 19.5369 | b/f | -0.21341 | 54.8866 | normaux | -0.207 | -0.003686 | 0.049398 | -0.00092951 | -0.0082493 | -0.00042177 | 0.0010383 | -7.4746e-05 | -0.00010267 | -3.0039e-05 | 2.3823e-05 | -5.9005e-06 | -6.2226e-06 | 67.5
1404 | 95.66 | 98.96 | 9.0307 | 9.3928 | 16.8946 | c/g | 16.3158 | 44.4758 | skew | 0.14712 | -0.6776 | 0.03427 | -0.089889 | 0.0059981 | -0.019434 | 0.0006806 | -0.0013817 | 8.5793e-05 | -0.00028446 | 1.304e-05 | -5.1015e-05 | 5.5611e-06 | 67.5
cas 4 & Meas_Pos=3
1402 | 113.56 | 136.06 | 8.6134 | 9.0815 | 19.8161 | d/h | 8.6753 | 54.7353 | Score/norme | 3: 1.0913; 5: Score/(err_stdev); 6: 0.6211 | 67.5
1404 | 95.66 | 98.96 | 9.0307 | 9.3928 | 18.406 | a/e | 20.2945 | 48.4545 | norme | 0.95932 | 0.331 | 0.22711 | 0.0908 | 0.038528 | 0.0094955 | 0.0046898 | 0.0013977 | 0.00050551 | 0.00013972 | 0.00010258 | 5.1877e-05 | 3.1519e-05 | 67.5
1403 | 111.96 | 115.26 | 8.9253 | 9.6897 | 14.6088 | b/f | -5.5207 | 38.9393 | normaux | 0.54294 | -0.0017996 | -0.13065 | -0.00093854 | 0.021461 | -0.00020606 | -0.0027977 | -7.5449e-05 | 0.00025259 | -1.4687e-05 | -6.7522e-05 | -5.9498e-06 | 1.4832e-05 | 67.5
1401 | 122.6 | 128 | 8.4719 | 9.1027 | 19.5369 | c/g | -0.21341 | 54.8866 | skew | -0.7909 | -0.331 | -0.18576 | -0.090795 | -0.031997 | -0.0094933 | -0.0037639 | -0.0013957 | -0.00043788 | -0.00013895 | -7.7222e-05 | -5.1535e-05 | -2.7811e-05 | 67.5
cas 3 & Meas_Pos=3
1402 | 113.56 | 136.06 | 8.6134 | 9.0815 | 17.9812 | d/h | 3.6069 | 49.6669 | Score/norme | 3: 0.9593; 5: Score/(err_stdev); 6: 0.70301 | 67.5
1404 | 95.66 | 98.96 | 9.0307 | 9.3928 | 18.406 | a/e | 20.2945 | 48.4545 | norme | 0.67963 | 0.68001 | 0.16089 | 0.089303 | 0.027295 | 0.019507 | 0.0033225 | 0.0013747 | 0.00035813 | 0.00028704 | 7.2661e-05 | 5.1026e-05 | 2.2328e-05 | 67.5
1401 | 122.6 | 128 | 8.4719 | 9.1027 | 16.2074 | b/f | -9.5673 | 45.5327 | normaux | 0.50494 | -0.0036987 | -0.12075 | -0.00092302 | 0.020081 | -0.00042334 | -0.0025503 | -7.4212e-05 | 0.00024648 | -3.0159e-05 | -5.9287e-05 | -5.8527e-06 | 1.4818e-05 | 67.5
1403 | 111.96 | 115.26 | 8.9253 | 9.6897 | 19.876 | c/g | 8.5187 | 52.9787 | skew | -0.45489 | -0.68 | -0.10632 | -0.089299 | -0.018487 | -0.019503 | -0.0021295 | -0.0013727 | -0.00025982 | -0.00028545 | -4.2009e-05 | -5.0689e-05 | -1.6702e-05 | 67.5
cas 2 & Meas_Pos=3
1402 | 113.56 | 136.06 | 8.6134 | 9.0815 | 14.6442 | d/h | -5.6103 | 40.4497 | Score/norme | 3: 0.4399; 5: Score/(err_stdev); 6: 0.28496 | 67.5
1401 | 122.6 | 128 | 8.4719 | 9.1027 | 22.7666 | a/e | 8.8599 | 63.9599 | norme | 0.55034 | 0.33385 | 0.13029 | 0.089445 | 0.022103 | 0.009577 | 0.0026904 | 0.0013768 | 0.00028997 | 0.00014094 | 5.8839e-05 | 5.1091e-05 | 1.808e-05 | 67.5
1403 | 111.96 | 115.26 | 8.9253 | 9.6897 | 19.876 | b/f | 8.5187 | 52.9787 | normaux | -0.54309 | -0.0018156 | 0.1288 | -0.00092512 | -0.021771 | -0.00020772 | 0.0026694 | -7.4387e-05 | -0.0002816 | -1.4792e-05 | 5.8778e-05 | -5.8747e-06 | -1.7405e-05 | 67.5
1404 | 95.66 | 98.96 | 9.0307 | 9.3928 | 14.9212 | c/g | 11.1207 | 39.2807 | skew | 0.089068 | -0.33384 | 0.019623 | -0.08944 | 0.0038123 | -0.0095748 | 0.0003352 | -0.0013748 | 6.9172e-05 | -0.00014017 | 2.6778e-06 | -5.0753e-05 | 4.8972e-06 | 67.5
cas 1 & Meas_Pos=3
1402 | 113.56 | 136.06 | 8.6134 | 9.0815 | 17.9812 | d/h | 3.6069 | 49.6669 | Score/norme | 3: 0.68981; 5: Score/(err_stdev); 6: 0.41177 | 67.5
1401 | 122.6 | 128 | 8.4719 | 9.1027 | 22.7666 | a/e | 8.8599 | 63.9599 | norme | 0.73815 | 0.32429 | 0.17475 | 0.090902 | 0.029645 | 0.0093028 | 0.0036086 | 0.0013992 | 0.00038892 | 0.00013686 | 7.8926e-05 | 5.1916e-05 | 2.4244e-05 | 67.5
1404 | 95.66 | 98.96 | 9.0307 | 9.3928 | 16.8946 | b/f | 16.3158 | 44.4758 | normaux | -0.49096 | 0.0017655 | 0.11474 | -0.00094028 | -0.019956 | 0.00020202 | 0.0022971 | -7.5585e-05 | -0.00028061 | 1.4385e-05 | 4.5237e-05 | -5.9684e-06 | -1.804e-05 | 67.5
1403 | 111.96 | 115.26 | 8.9253 | 9.6897 | 14.6088 | c/g | -5.5207 | 38.9393 | skew | -0.5512 | 0.32429 | -0.1318 | -0.090897 | -0.021923 | 0.0093006 | -0.0027831 | -0.0013972 | -0.0002693 | 0.0001361 | -6.4675e-05 | -5.1572e-05 | -1.6197e-05 | 67.5
cas 6 & Meas_Pos=2
1402 | 121.9 | 141.8 | 8.6601 | 8.9689 | 24.9004 | d/h | 14.0317 | 68.4317 | Score/norme | 3: 1.5851; 5: Score/(err_stdev); 6: 0.84585 | 67.5
1403 | 102.12 | 111.52 | 9.0194 | 9.6634 | 20.5805 | a/e | 19.6417 | 54.2617 | norme | 1.206 | 0.19641 | 0.28551 | 0.089948 | 0.048437 | 0.0056345 | 0.0058959 | 0.0013846 | 0.0006355 | 8.2902e-05 | 0.00012896 | 5.1392e-05 | 3.9624e-05 | 67.5
1404 | 132.7 | 111.3 | 8.6503 | 9.3261 | 20.9458 | b/f | -7.5447 | 57.6553 | normaux | 0.82646 | -0.0010672 | -0.198 | -0.00092965 | 0.03281 | -0.00012231 | -0.0041988 | -7.4726e-05 | 0.00039792 | -8.7263e-06 | -9.8723e-05 | -5.8901e-06 | 2.377e-05 | 67.5
1401 | 122.44 | 150.14 | 8.4451 | 8.6481 | 18.3906 | c/g | -3.1109 | 51.8291 | skew | -0.87834 | -0.1964 | -0.2057 | -0.089943 | -0.035632 | -0.0056331 | -0.004139 | -0.0013826 | -0.0004955 | -8.2442e-05 | -8.2972e-05 | -5.1053e-05 | -3.1703e-05 | 67.5
cas 5 & Meas_Pos=2
1402 | 121.9 | 141.8 | 8.6601 | 8.9689 | 18.5317 | d/h | -3.4709 | 50.9291 | Score/norme | 3: 0.63887; 5: Score/(err_stdev); 6: 0.5277 | 67.5
1403 | 102.12 | 111.52 | 9.0194 | 9.6634 | 20.5805 | a/e | 19.6417 | 54.2617 | norme | 0.42466 | 0.66323 | 0.10053 | 0.088841 | 0.017055 | 0.019026 | 0.0020761 | 0.0013676 | 0.0002238 | 0.00027998 | 4.5409e-05 | 5.0755e-05 | 1.3955e-05 | 67.5
1401 | 122.44 | 150.14 | 8.4451 | 8.6481 | 18.7422 | b/f | -2.1199 | 52.8201 | normaux | -0.0536 | -0.0036075 | 0.011555 | -0.00091848 | -0.0023349 | -0.00041281 | 0.00018441 | -7.3855e-05 | -4.5531e-05 | -2.9404e-05 | 4.4044e-07 | -5.8295e-06 | -3.2944e-06 | 67.5
1404 | 132.7 | 111.3 | 8.6503 | 9.3261 | 26.8414 | c/g | 8.6836 | 73.8836 | skew | -0.42127 | -0.66322 | -0.099867 | -0.088837 | -0.016895 | -0.019022 | -0.0020679 | -0.0013656 | -0.00021912 | -0.00027843 | -4.5407e-05 | -5.0419e-05 | -1.3561e-05 | 67.5
cas 4 & Meas_Pos=2
1402 | 121.9 | 141.8 | 8.6601 | 8.9689 | 24.9004 | d/h | 14.0317 | 68.4317 | Score/norme | 3: 0.32017; 5: Score/(err_stdev); 6: 0.21525 | 67.5
1404 | 132.7 | 111.3 | 8.6503 | 9.3261 | 25.7931 | a/e | 5.7979 | 70.9979 | norme | 0.45512 | 0.3049 | 0.10774 | 0.089675 | 0.018278 | 0.0087465 | 0.0022249 | 0.0013803 | 0.00023982 | 0.0001287 | 4.8682e-05 | 5.1225e-05 | 1.4953e-05 | 67.5
1403 | 102.12 | 111.52 | 9.0194 | 9.6634 | 15.1175 | b/f | 5.2381 | 39.8581 | normaux | 0.33703 | 0.0016601 | -0.080606 | -0.00092729 | 0.013403 | 0.00018981 | -0.0017027 | -7.453e-05 | 0.00016445 | 1.3507e-05 | -3.962e-05 | -5.8775e-06 | 9.8906e-06 | 67.5
1401 | 122.44 | 150.14 | 8.4451 | 8.6481 | 18.7422 | c/g | -2.1199 | 52.8201 | skew | -0.30585 | 0.30489 | -0.071494 | -0.08967 | -0.012429 | 0.0087444 | -0.0014323 | -0.0013783 | -0.00017456 | 0.00012799 | -2.8288e-05 | -5.0887e-05 | -1.1215e-05 | 67.5
cas 3 & Meas_Pos=2
1402 | 121.9 | 141.8 | 8.6601 | 8.9689 | 18.8905 | d/h | -2.4848 | 51.9152 | Score/norme | 3: 0.90198; 5: Score/(err_stdev); 6: 0.66601 | 67.5
1404 | 132.7 | 111.3 | 8.6503 | 9.3261 | 25.7931 | a/e | 5.7979 | 70.9979 | norme | 0.65126 | 0.66707 | 0.15418 | 0.08957 | 0.026156 | 0.019136 | 0.0031837 | 0.0013787 | 0.00034314 | 0.00028158 | 6.9637e-05 | 5.1174e-05 | 2.1399e-05 | 67.5
1401 | 122.44 | 150.14 | 8.4451 | 8.6481 | 18.3906 | b/f | -3.1109 | 51.8291 | normaux | 0.026615 | -0.0036288 | -0.0045492 | -0.00092616 | 0.0013508 | -0.00041528 | -1.0388e-05 | -7.4474e-05 | 4.0823e-05 | -2.9577e-05 | 5.301e-06 | -5.8763e-06 | 3.2479e-06 | 67.5
1403 | 102.12 | 111.52 | 9.0194 | 9.6634 | 21.7475 | c/g | 22.7187 | 57.3387 | skew | 0.65071 | -0.66706 | 0.15411 | -0.089565 | 0.026121 | -0.019132 | 0.0031837 | -0.0013767 | 0.0003407 | -0.00028002 | 6.9434e-05 | -5.0836e-05 | 2.1151e-05 | 67.5
cas 2 & Meas_Pos=2
1402 | 121.9 | 141.8 | 8.6601 | 8.9689 | 18.5317 | d/h | -3.4709 | 50.9291 | Score/norme | 3: 1.7432; 5: Score/(err_stdev); 6: 0.94898 | 67.5
1401 | 122.44 | 150.14 | 8.4451 | 8.6481 | 23.6095 | a/e | 11.5972 | 66.5372 | norme | 1.2477 | 0.29715 | 0.29537 | 0.091052 | 0.050109 | 0.0085241 | 0.0060995 | 0.0014015 | 0.0006574 | 0.00012538 | 0.0001334 | 5.1996e-05 | 4.0984e-05 | 67.5
1403 | 102.12 | 111.52 | 9.0194 | 9.6634 | 21.7475 | b/f | 22.7187 | 57.3387 | normaux | -1.0102 | 0.0016178 | 0.23716 | -0.00094201 | -0.040885 | 0.00018521 | 0.0048002 | -7.5731e-05 | -0.00056081 | 1.3193e-05 | 9.8108e-05 | -5.9849e-06 | -3.5654e-05 | 67.5
1404 | 132.7 | 111.3 | 8.6503 | 9.3261 | 20.9458 | c/g | -7.5447 | 57.6553 | skew | -0.73231 | 0.29714 | -0.17607 | -0.091047 | -0.028972 | 0.0085221 | -0.0037633 | -0.0013995 | -0.00034302 | 0.00012469 | -9.0386e-05 | -5.165e-05 | -2.0211e-05 | 67.5
cas 1 & Meas_Pos=2
1402 | 121.9 | 141.8 | 8.6601 | 8.9689 | 18.8905 | d/h | -2.4848 | 51.9152 | Score/norme | 3: 0.30984; 5: Score/(err_stdev); 6: 0.1888 | 67.5
1401 | 122.44 | 150.14 | 8.4451 | 8.6481 | 23.6095 | a/e | 11.5972 | 66.5372 | norme | 0.49431 | 0.208 | 0.11702 | 0.090012 | 0.019852 | 0.0059669 | 0.0024165 | 0.0013855 | 0.00026045 | 8.7824e-05 | 5.2851e-05 | 5.1415e-05 | 1.6238e-05 | 67.5
1404 | 132.7 | 111.3 | 8.6503 | 9.3261 | 26.8414 | b/f | 8.6836 | 73.8836 | normaux | -0.43051 | -0.0011308 | 0.10126 | -0.00093092 | -0.017394 | -0.00012937 | 0.0020585 | -7.4848e-05 | -0.00023615 | -9.2143e-06 | 4.2677e-05 | -5.9102e-06 | -1.4943e-05 | 67.5
1403 | 102.12 | 111.52 | 9.0194 | 9.6634 | 15.1175 | c/g | 5.2381 | 39.8581 | skew | -0.24291 | -0.208 | -0.058661 | -0.090007 | -0.0095686 | -0.0059655 | -0.0012659 | -0.0013835 | -0.00010986 | -8.7339e-05 | -3.1174e-05 | -5.1074e-05 | -6.3544e-06 | 67.5
cas 6 & Meas_Pos=1
1402 | 118.56 | 136.66 | 8.7367 | 9.0471 | 21.1892 | d/h | 6.6543 | 57.7143 | Score/norme | 3: 0.32115; 5: Score/(err_stdev); 6: 0.23838 | 67.5
1403 | 109.16 | 120.16 | 9.2263 | 9.873 | 21.2687 | a/e | 13.1745 | 54.8345 | norme | 0.40286 | 0.37277 | 0.09537 | 0.10209 | 0.016179 | 0.010694 | 0.0019694 | 0.0015714 | 0.00021229 | 0.00015735 | 4.3075e-05 | 5.8325e-05 | 1.3235e-05 | 67.5
1404 | 135.06 | 138.76 | 8.5525 | 9.0105 | 23.1425 | b/f | -3.1233 | 64.4367 | normaux | 0.3755 | -0.002027 | -0.089282 | -0.0010554 | 0.015017 | -0.00023207 | -0.0018612 | -8.4852e-05 | 0.00019124 | -1.6537e-05 | -4.1695e-05 | -6.6925e-06 | 1.1726e-05 | 67.5
1401 | 123.68 | 129.38 | 8.4889 | 9.1345 | 23.3961 | c/g | 9.419 | 65.599 | skew | -0.14591 | -0.37277 | -0.033529 | -0.10208 | -0.0060223 | -0.010691 | -0.00064383 | -0.0015691 | -9.2154e-05 | -0.00015648 | -1.0816e-05 | -5.7939e-05 | -6.1365e-06 | 67.5
cas 5 & Meas_Pos=1
1402 | 118.56 | 136.66 | 8.7367 | 9.0471 | 22.7912 | d/h | 11.0177 | 62.0777 | Score/norme | 3: 0.42947; 5: Score/(err_stdev); 6: 0.23495 | 67.5
1403 | 109.16 | 120.16 | 9.2263 | 9.873 | 21.2687 | a/e | 13.1745 | 54.8345 | norme | 0.62939 | 0.017438 | 0.149 | 0.10096 | 0.025277 | 0.00050009 | 0.0030769 | 0.0015541 | 0.00033165 | 7.3531e-06 | 6.7311e-05 | 5.7674e-05 | 2.0677e-05 | 67.5
1401 | 123.68 | 129.38 | 8.4889 | 9.1345 | 20.8735 | b/f | 2.346 | 58.526 | normaux | 0.33145 | 9.619e-05 | -0.079902 | -0.0010439 | 0.013079 | 1.0878e-05 | -0.0017175 | -8.3908e-05 | 0.00015206 | 7.6367e-07 | -4.1882e-05 | -6.6183e-06 | 8.8674e-06 | 67.5
1404 | 135.06 | 138.76 | 8.5525 | 9.0105 | 24.012 | c/g | -0.70256 | 66.8574 | skew | -0.53504 | 0.017437 | -0.12576 | -0.10095 | -0.02163 | 0.00049997 | -0.0025529 | -0.0015518 | -0.00029474 | 7.3134e-06 | -5.2694e-05 | -5.7293e-05 | -1.868e-05 | 67.5
cas 4 & Meas_Pos=1
1402 | 118.56 | 136.66 | 8.7367 | 9.0471 | 21.1892 | d/h | 6.6543 | 57.7143 | Score/norme | 3: 0.19123; 5: Score/(err_stdev); 6: 0.15179 | 67.5
1404 | 135.06 | 138.76 | 8.5525 | 9.0105 | 25.2408 | a/e | 2.7189 | 70.2789 | norme | 0.28661 | 0.30674 | 0.067851 | 0.10088 | 0.011511 | 0.0087994 | 0.0014011 | 0.0015528 | 0.00015099 | 0.00012946 | 3.0628e-05 | 5.762e-05 | 9.4095e-06 | 67.5
1403 | 109.16 | 120.16 | 9.2263 | 9.873 | 21.6264 | b/f | 14.0967 | 55.7567 | normaux | -0.2863 | 0.00167 | 0.067739 | -0.0010435 | -0.011504 | 0.00019104 | 0.0013962 | -8.3881e-05 | -0.00015091 | 1.3602e-05 | 3.0219e-05 | -6.6205e-06 | -9.3889e-06 | 67.5
1401 | 123.68 | 129.38 | 8.4889 | 9.1345 | 20.8735 | c/g | 2.346 | 58.526 | skew | -0.013229 | 0.30674 | -0.0039022 | -0.10088 | -0.00040702 | 0.0087973 | -0.00011735 | -0.0015505 | 4.869e-06 | 0.00012875 | -4.9912e-06 | -5.7239e-05 | 6.2184e-07 | 67.5
cas 3 & Meas_Pos=1
1402 | 118.56 | 136.66 | 8.7367 | 9.0471 | 20.2019 | d/h | 3.9649 | 55.0249 | Score/norme | 3: 0.13618; 5: Score/(err_stdev); 6: 0.083454 | 67.5
1404 | 135.06 | 138.76 | 8.5525 | 9.0105 | 25.2408 | a/e | 2.7189 | 70.2789 | norme | 0.34466 | 0.016346 | 0.081594 | 0.10134 | 0.013842 | 0.00046887 | 0.0016849 | 0.0015598 | 0.0001816 | 6.8866e-06 | 3.6838e-05 | 5.7884e-05 | 1.1326e-05 | 67.5
1401 | 123.68 | 129.38 | 8.4889 | 9.1345 | 23.3961 | b/f | 9.419 | 65.599 | normaux | -0.20871 | 8.9878e-05 | 0.050144 | -0.0010481 | -0.0082628 | 1.0233e-05 | 0.00107 | -8.426e-05 | -9.83e-05 | 7.2561e-07 | 2.5574e-05 | -6.6498e-06 | -5.806e-06 | 67.5
1403 | 109.16 | 120.16 | 9.2263 | 9.873 | 19.9711 | c/g | 9.8291 | 51.4891 | skew | 0.27429 | 0.016345 | 0.064368 | -0.10133 | 0.011106 | 0.00046876 | 0.0013015 | -0.0015575 | 0.00015269 | 6.8483e-06 | 2.6514e-05 | -5.7501e-05 | 9.7248e-06 | 67.5
cas 2 & Meas_Pos=1
1402 | 118.56 | 136.66 | 8.7367 | 9.0471 | 22.7912 | d/h | 11.0177 | 62.0777 | Score/norme | 3: 0.31488; 5: Score/(err_stdev); 6: 0.21514 | 67.5
1401 | 123.68 | 129.38 | 8.4889 | 9.1345 | 23.0568 | a/e | 8.4677 | 64.6477 | norme | 0.44816 | 0.30315 | 0.10609 | 0.10235 | 0.017999 | 0.0086963 | 0.002191 | 0.0015754 | 0.00023614 | 0.00012795 | 4.7938e-05 | 5.8462e-05 | 1.4719e-05 | 67.5
1403 | 109.16 | 120.16 | 9.2263 | 9.873 | 19.9711 | b/f | 9.8291 | 51.4891 | normaux | 0.043983 | 0.0016507 | -0.011611 | -0.0010585 | 0.0015731 | 0.00018878 | -0.00029682 | -8.5078e-05 | 4.7327e-06 | 1.3436e-05 | -1.0253e-05 | -6.7126e-06 | -1.8949e-07 | 67.5
1404 | 135.06 | 138.76 | 8.5525 | 9.0105 | 23.1425 | c/g | -3.1233 | 64.4367 | skew | -0.44599 | 0.30315 | -0.10546 | -0.10234 | -0.01793 | 0.0086943 | -0.0021708 | -0.0015731 | -0.00023609 | 0.00012724 | -4.6828e-05 | -5.8075e-05 | -1.4718e-05 | 67.5
cas 1 & Meas_Pos=1
1402 | 118.56 | 136.66 | 8.7367 | 9.0471 | 20.2019 | d/h | 3.9649 | 55.0249 | Score/norme | 3: 0.23644; 5: Score/(err_stdev); 6: 0.1958 | 67.5
1401 | 123.68 | 129.38 | 8.4889 | 9.1345 | 23.0568 | a/e | 8.4677 | 64.6477 | norme | 0.28125 | 0.37745 | 0.066582 | 0.10092 | 0.011296 | 0.010828 | 0.0013749 | 0.0015535 | 0.00014819 | 0.00015933 | 3.0067e-05 | 5.7658e-05 | 9.2425e-06 | 67.5
1404 | 135.06 | 138.76 | 8.5525 | 9.0105 | 24.012 | b/f | -0.70256 | 66.8574 | normaux | 0.18036 | -0.0020527 | -0.042115 | -0.0010436 | 0.0073368 | -0.00023497 | -0.0008414 | -8.39e-05 | 0.00010365 | -1.6741e-05 | -1.646e-05 | -6.6187e-06 | 6.6788e-06 | 67.5
1403 | 109.16 | 120.16 | 9.2263 | 9.873 | 21.6264 | c/g | 14.0967 | 55.7567 | skew | 0.2158 | -0.37745 | 0.05157 | -0.10092 | 0.0085884 | -0.010825 | 0.0010873 | -0.0015512 | 0.00010591 | -0.00015845 | 2.5162e-05 | -5.7277e-05 | 6.3888e-06 | 67.5
Note on D18: simonf: Pre-stress final=80+surcontrainte. Tient compte de la différence de taille de la cavité selon les toles de protection.
Note on H39: simonf: LL2-delta_L2 : deplacement du plan par rapport à la bobine gauche
Note on I39: simonf: Delta_L2 :calcul par rapport à la bobine gauche de la deformation par rapport à la taille de la bobine sous 80 Mpa = taiile du calibre + LL
Note on I38: simonf: Les deformation, offset et contrainte sont calculées entre deux bobines adjacentes indépendemment de leur position dans l'ouverture
Note on G38: simonf: le calcul des multipole est donné par rapport à l'horizontale quand a/e est sur cet horizontale. Il faut donc que a/e corresponde au pole qui est au dessus de l'horizontale
a
f
b
d
e
c
h
g
pole 2
pole 3
pole 4
Pole 1
Horizontal Plane
current leads after connection box
135.7 LR
122.9 LR
119.9 LL
133.5 LR
116.2 LR
115.9 LL
114.2 LL
121.4 LL