## calcul config
[7 empty] | cas a |  | cas b |  | cas c |  | cas d |  | cas e |  | cas f |  | cas g
Geometric harmonics
|  |  |  | Order |  |  | Normal | Skew | Normal | Skew | Normal | Skew | Normal | Skew | Normal | Skew | Normal | Skew | Normal | Skew | Normal | Skew
|  |  |  | 1 |  |  | -8.966e-11 | 9.2735e-11 | -8.966e-11 | 9.27348E-11 (T) | -8.966e-11 | 9.27348E-11 (T) | -8.966e-11 | 9.2735e-11 | -8.966e-11 | 9.2735e-11 | -8.966e-11 | 9.2735e-11 | -8.966e-11 | 9.2735e-11 | -8.966e-11 | 9.2735e-11
|  |  |  | 2 |  |  | 0.00031944 | -2.7452e-10 | 0.00031944 | -2.74520E-10 (rad) | 0.00031944 | -2.74520E-10 (rad) | 0.00031944 | -2.7452e-10 | 0.00031944 | -2.7452e-10 | 0.00031944 | -2.7452e-10 | 0.00031944 | -2.7452e-10 | 0.00031944 | -2.7452e-10
|  |  |  | 3 |  |  | 0.00087936 | 0.00060129 | 0.00087936 | 0.00060129 | 0.00087936 | 0.00060129 | 0.00087936 | 0.00060129 | 0.00087936 | 0.00060129 | 0.00087936 | 0.00060129 | 0.00087936 | 0.00060129 | 0.00087936 | 0.00060129
|  |  |  | 4 |  |  | 9.2425e-05 | 0.00032583 | 9.2425e-05 | 0.00032583 | 9.2425e-05 | 0.00032583 | 9.2425e-05 | 0.00032583 | 9.2425e-05 | 0.00032583 | 9.2425e-05 | 0.00032583 | 9.2425e-05 | 0.00032583 | 9.2425e-05 | 0.00032583
|  |  |  | 5 |  |  | -3.9172e-05 | 0.0001613 | -3.9172e-05 | 0.0001613 | -3.9172e-05 | 0.0001613 | -3.9172e-05 | 0.0001613 | -3.9172e-05 | 0.0001613 | -3.9172e-05 | 0.0001613 | -3.9172e-05 | 0.0001613 | -3.9172e-05 | 0.0001613
|  |  |  | 6 |  |  | 3.9244 | -1.721e-05 | 3.9244 | -1.721e-05 | 3.9244 | -1.721e-05 | 3.9244 | -1.721e-05 | 3.9244 | -1.721e-05 | 3.9244 | -1.721e-05 | 3.9244 | -1.721e-05 | 3.9244 | -1.721e-05
|  |  |  | 7 |  |  | -2.3305e-05 | -3.8974e-05 | -2.3305e-05 | -3.8974e-05 | -2.3305e-05 | -3.8974e-05 | -2.3305e-05 | -3.8974e-05 | -2.3305e-05 | -3.8974e-05 | -2.3305e-05 | -3.8974e-05 | -2.3305e-05 | -3.8974e-05 | -2.3305e-05 | -3.8974e-05
|  |  |  | 8 |  |  | 4.7005e-06 | -2.964e-06 | 4.7005e-06 | -2.964e-06 | 4.7005e-06 | -2.964e-06 | 4.7005e-06 | -2.964e-06 | 4.7005e-06 | -2.964e-06 | 4.7005e-06 | -2.964e-06 | 4.7005e-06 | -2.964e-06 | 4.7005e-06 | -2.964e-06
|  |  |  | 9 |  |  | -3.6808e-06 | 3.4865e-06 | -3.6808e-06 | 3.4865e-06 | -3.6808e-06 | 3.4865e-06 | -3.6808e-06 | 3.4865e-06 | -3.6808e-06 | 3.4865e-06 | -3.6808e-06 | 3.4865e-06 | -3.6808e-06 | 3.4865e-06 | -3.6808e-06 | 3.4865e-06
|  |  |  | 10 |  |  | -0.20096 | -5.0625e-06 | -0.20096 | -5.0625e-06 | -0.20096 | -5.0625e-06 | -0.20096 | -5.0625e-06 | -0.20096 | -5.0625e-06 | -0.20096 | -5.0625e-06 | -0.20096 | -5.0625e-06 | -0.20096 | -5.0625e-06
|  |  |  | 11 |  |  | 1.5934e-06 | 1.1876e-06 | 1.5934e-06 | 1.1876e-06 | 1.5934e-06 | 1.1876e-06 | 1.5934e-06 | 1.1876e-06 | 1.5934e-06 | 1.1876e-06 | 1.5934e-06 | 1.1876e-06 | 1.5934e-06 | 1.1876e-06 | 1.5934e-06 | 1.1876e-06
|  |  |  | 12 |  |  | 2.1448e-08 | 1.3365e-06 | 2.1448e-08 | 1.3365e-06 | 2.1448e-08 | 1.3365e-06 | 2.1448e-08 | 1.3365e-06 | 2.1448e-08 | 1.3365e-06 | 2.1448e-08 | 1.3365e-06 | 2.1448e-08 | 1.3365e-06 | 2.1448e-08 | 1.3365e-06
|  |  |  | 13 |  |  | -6.0427e-07 | 8.7592e-07 | -6.0427e-07 | 8.7592e-07 | -6.0427e-07 | 8.7592e-07 | -6.0427e-07 | 8.7592e-07 | -6.0427e-07 | 8.7592e-07 | -6.0427e-07 | 8.7592e-07 | -6.0427e-07 | 8.7592e-07 | -6.0427e-07 | 8.7592e-07
|  |  |  | 14 |  |  | -0.14999 | 6.7404e-07 | -0.14999 | 6.7404e-07 | -0.14999 | 6.7404e-07 | -0.14999 | 6.7404e-07 | -0.14999 | 6.7404e-07 | -0.14999 | 6.7404e-07 | -0.14999 | 6.7404e-07 | -0.14999 | 6.7404e-07
|  |  |  | 15 |  |  | -2.0421e-08 | -4.6634e-07 | -2.0421e-08 | -4.6634e-07 | -2.0421e-08 | -4.6634e-07 | -2.0421e-08 | -4.6634e-07 | -2.0421e-08 | -4.6634e-07 | -2.0421e-08 | -4.6634e-07 | -2.0421e-08 | -4.6634e-07 | -2.0421e-08 | -4.6634e-07
|  |  |  | ----- |  |  | --------------- | ----------------- | --------------- | ---------------------------- | --------------- | ---------------------------- | --------------- | -------------- | --------------- | --------------- | --------------- | --------------- | --------------- | --------------- | --------------- | ---------------
Deformed geometry harmonics
|  |  |  | Order |  |  | Normal | Skew | Normal | Skew | Normal | Skew | Normal | Skew | Normal | Skew | Normal | Skew | Normal | Skew | Normal | Skew
|  |  |  | 1 |  |  | -3.9122e-10 | -1.8055e-07 | 1.8055e-07 | -2.08254E-10 (T) | 2.114e-10 | 1.80731E-07 (T) | -1.8073e-07 | 3.9419e-10 | -2.2776e-10 | -1.3854e-07 | 1.3854e-07 | -4.5916e-11 | 4.8934e-11 | 1.3872e-07 | -1.3872e-07 | 2.3153e-10
|  |  |  | 2 |  |  | 0.00031944 | -1.4509e-07 | 0.00031944 | -1.45093E-07 (rad) | 0.00031944 | -1.45094E-07 (rad) | 0.00031944 | -1.4509e-07 | 0.00031944 | -7.2439e-08 | 0.00031944 | -7.2439e-08 | 0.00031944 | -7.2439e-08 | 0.00031944 | -7.2439e-08
|  |  |  | 3 |  |  | -0.011403 | -2.8976 | -2.8974 | 0.012886 | 0.013162 | 2.8988 | 2.8991 | -0.011692 | -0.0017996 | -0.94735 | -0.94707 | 0.0032832 | 0.003562 | 0.94855 | 0.94883 | -0.0020786
|  |  |  | 4 |  |  | -0.0091777 | -1.6021 | 0.0093703 | 1.6027 | -0.0091793 | -1.6021 | 0.0093718 | 1.6027 | -0.0012719 | -0.35277 | 0.0014578 | 0.35342 | -0.0012729 | -0.35277 | 0.0014577 | 0.35342
|  |  |  | 5 |  |  | -0.0062292 | -0.79133 | 0.79145 | -0.0060317 | 0.0061513 | 0.79165 | -0.79153 | 0.0063533 | -0.00065544 | -0.11886 | 0.11898 | -0.00045512 | 0.00057737 | 0.11918 | -0.11906 | 0.00077752
|  |  |  | 6 |  |  | 3.9206 | -0.35421 | 3.9206 | -0.35421 | 3.9206 | -0.35421 | 3.9206 | -0.35421 | 3.9241 | -0.036576 | 3.9241 | -0.036576 | 3.9241 | -0.036576 | 3.9241 | -0.036576
|  |  |  | 7 |  |  | -0.002191 | -0.14424 | -0.14422 | 0.0021308 | 0.0021453 | 0.14416 | 0.14418 | -0.0022072 | -0.00012212 | -0.010293 | -0.010278 | 5.9867e-05 | 7.549e-05 | 0.010215 | 0.010231 | -0.00013771
|  |  |  | 8 |  |  | -0.0011759 | -0.053453 | 0.0011865 | 0.053446 | -0.0011764 | -0.053452 | 0.0011853 | 0.053446 | -3.1637e-05 | -0.0026379 | 4.1032e-05 | 0.002632 | -3.1618e-05 | -0.002638 | 4.0991e-05 | 0.002632
|  |  |  | 9 |  |  | -0.00062469 | -0.018155 | 0.018154 | -0.00061803 | 0.00061743 | 0.018161 | -0.018162 | 0.00062431 | -1.6554e-05 | -0.00063045 | 0.00063028 | -9.388e-06 | 9.184e-06 | 0.00063745 | -0.00063761 | 1.6342e-05
|  |  |  | 10 |  |  | -0.20128 | -0.0058559 | -0.20128 | -0.0058554 | -0.20128 | -0.0058556 | -0.20128 | -0.0058556 | -0.20096 | -0.00016077 | -0.20096 | -0.00016078 | -0.20096 | -0.00016078 | -0.20096 | -0.00016077
|  |  |  | 11 |  |  | -0.00016335 | -0.0019717 | -0.0019709 | 0.00016621 | 0.00016659 | 0.0019739 | 0.0019744 | -0.0001637 | 5.3369e-08 | -4.5913e-05 | -4.5511e-05 | 2.728e-06 | 3.1329e-06 | 4.8291e-05 | 4.8695e-05 | -3.509e-07
|  |  |  | 12 |  |  | -8.6139e-05 | -0.00080022 | 8.6245e-05 | 0.00080265 | -8.6151e-05 | -0.00080012 | 8.6082e-05 | 0.00080288 | -5.1693e-07 | -1.8076e-05 | 5.6013e-07 | 2.0751e-05 | -5.1683e-07 | -1.8078e-05 | 5.5944e-07 | 2.075e-05
|  |  |  | 13 |  |  | -4.6816e-05 | -0.00039847 | 0.00039859 | -4.5393e-05 | 4.5619e-05 | 0.00040019 | -0.00039996 | 4.7015e-05 | -7.974e-07 | -8.4351e-06 | 8.7072e-06 | 6.825e-07 | -4.1096e-07 | 1.0187e-05 | -9.9157e-06 | 1.0691e-06
|  |  |  | 14 |  |  | -0.15002 | -0.00021671 | -0.15002 | -0.00021662 | -0.15002 | -0.00021672 | -0.15002 | -0.00021672 | -0.14999 | -3.7095e-06 | -0.14999 | -3.7096e-06 | -0.14999 | -3.7097e-06 | -0.14999 | -3.7097e-06
|  |  |  | 15 |  |  | -1.4562e-05 | -0.00012411 | -0.00012361 | 1.4098e-05 | 1.4516e-05 | 0.00012319 | 0.00012364 | -1.4972e-05 | -4.7219e-08 | -2.3576e-06 | -1.9117e-06 | -4.3947e-07 | 6.4554e-09 | 1.4249e-06 | 1.8709e-06 | -4.932e-07
|  |  |  | ----- |  |  | --------------- | ----------------- | --------------- | ---------------------------- | --------------- | ---------------------------- | --------------- | -------------- | --------------- | --------------- | --------------- | --------------- | --------------- | --------------- | --------------- | ---------------
CAS | Valeur de deplacement du plan (en micron) | Multipoles normaux | Multipoles skew | Order | unités | Harmonics variation (Jacobian) | Normal | Skew | Normal | Skew | Normal | Skew | Normal | Skew | Normal | Skew | Normal | Skew | Normal | Skew | Normal | Skew
a | 11.1999 | -5.1293e-08 | -3.6912e-08 | 1 | T |  | -3.0156e-10 | -1.8064e-07 | 1.8064e-07 | -3.0099e-10 | 3.0106e-10 | 1.8064e-07 | -1.8064e-07 | 3.0146e-10 | -1.381e-10 | -1.3863e-07 | 1.3863e-07 | -1.3865e-10 | 1.3859e-10 | 1.3863e-07 | -1.3863e-07 | 1.3879e-10
b | -6.1068 | -8.53e-11 | -3.1794e-08 | 2 | T/rad |  | -4.3661e-10 | -1.4482e-07 | -4.3661e-10 | -1.4482e-07 | -4.3661e-10 | -1.4482e-07 | -4.3661e-10 | -1.4482e-07 | -1.4554e-10 | -7.2165e-08 | -1.4554e-10 | -7.2165e-08 | -1.4554e-10 | -7.2165e-08 | -1.4554e-10 | -7.2165e-08
c | -0.38383 | 0.61558 | -0.44793 | 3 | unités |  | -0.012282 | -2.8982 | -2.8982 | 0.012284 | 0.012282 | 2.8982 | 2.8982 | -0.012294 | -0.0026789 | -0.94795 | -0.94795 | 0.0026819 | 0.0026826 | 0.94795 | 0.94795 | -0.0026799
d | 9.9432 | -0.00074175 | -0.13649 | 4 | unités |  | -0.0092701 | -1.6024 | 0.0092779 | 1.6024 | -0.0092717 | -1.6024 | 0.0092794 | 1.6024 | -0.0013643 | -0.35309 | 0.0013654 | 0.35309 | -0.0013653 | -0.35309 | 0.0013652 | 0.35309
e | 11.1999 | -0.14693 | -0.10438 | 5 | unités |  | -0.0061901 | -0.79149 | 0.79149 | -0.006193 | 0.0061905 | 0.79149 | -0.79149 | 0.006192 | -0.00061626 | -0.11902 | 0.11902 | -0.00061642 | 0.00061654 | 0.11902 | -0.11902 | 0.00061622
f | -6.1068 | -0.00059177 | -0.057255 | 6 | unités |  | -0.003785 | -0.3542 | -0.0037885 | -0.35419 | -0.0037863 | -0.3542 | -0.0037854 | -0.35419 | -0.00025491 | -0.036559 | -0.00025491 | -0.036559 | -0.00025491 | -0.036559 | -0.00025491 | -0.036559
g | -0.38383 | 0.024527 | -0.018256 | 7 | unités |  | -0.0021677 | -0.1442 | -0.1442 | 0.0021698 | 0.0021686 | 0.1442 | 0.1442 | -0.0021682 | -9.8815e-05 | -0.010254 | -0.010254 | 9.8841e-05 | 9.8795e-05 | 0.010254 | 0.010254 | -9.8731e-05
h | 9.9432 | -8.5011e-05 | -0.0039146 | 8 | unités |  | -0.0011806 | -0.05345 | 0.0011818 | 0.053449 | -0.0011811 | -0.053449 | 0.0011807 | 0.053449 | -3.6338e-05 | -0.0026349 | 3.6331e-05 | 0.002635 | -3.6318e-05 | -0.002635 | 3.629e-05 | 0.0026349
|  | -0.0030895 | -0.0020751 | 9 | unités |  | -0.00062101 | -0.018159 | 0.018158 | -0.00062152 | 0.00062111 | 0.018158 | -0.018158 | 0.00062083 | -1.2873e-05 | -0.00063393 | 0.00063396 | -1.2874e-05 | 1.2865e-05 | 0.00063396 | -0.00063393 | 1.2855e-05
|  | -4.7566e-05 | -0.00088011 | 10 | unités |  | -0.00032035 | -0.0058509 | -0.00032059 | -0.0058504 | -0.00032048 | -0.0058505 | -0.00032022 | -0.0058505 | -4.463e-06 | -0.00015571 | -4.463e-06 | -0.00015572 | -4.463e-06 | -0.00015572 | -4.463e-06 | -0.00015571
|  | 0.00030489 | -0.0002607 | 11 | unités |  | -0.00016494 | -0.0019728 | -0.0019725 | 0.00016503 | 0.000165 | 0.0019727 | 0.0019728 | -0.00016489 | -1.54e-06 | -4.7101e-05 | -4.7104e-05 | 1.5404e-06 | 1.5395e-06 | 4.7104e-05 | 4.7102e-05 | -1.5385e-06
|  | -6.065e-06 | -5.7287e-05 | 12 | unités |  | -8.6161e-05 | -0.00080156 | 8.6224e-05 | 0.00080131 | -8.6172e-05 | -0.00080146 | 8.6061e-05 | 0.00080155 | -5.3837e-07 | -1.9413e-05 | 5.3868e-07 | 1.9414e-05 | -5.3828e-07 | -1.9414e-05 | 5.38e-07 | 1.9414e-05
|  | -7.0957e-05 | -3.9893e-05 | 13 | unités |  | -4.6212e-05 | -0.00039935 | 0.0003992 | -4.6269e-05 | 4.6224e-05 | 0.00039931 | -0.00039936 | 4.6139e-05 | -1.9313e-07 | -9.311e-06 | 9.3115e-06 | -1.9342e-07 | 1.9331e-07 | 9.3115e-06 | -9.3114e-06 | 1.932e-07
|  | -3.7484e-06 | -3.2501e-05 | 14 | unités |  | -2.5567e-05 | -0.00021738 | -2.5609e-05 | -0.00021729 | -2.5567e-05 | -0.00021739 | -2.5512e-05 | -0.00021739 | -6.9534e-08 | -4.3836e-06 | -6.9534e-08 | -4.3837e-06 | -6.9534e-08 | -4.3837e-06 | -6.9534e-08 | -4.3838e-06
|  | 1.8459e-05 | -1.6878e-05 | 15 | unités |  | -1.4541e-05 | -0.00012364 | -0.00012359 | 1.4564e-05 | 1.4536e-05 | 0.00012365 | 0.00012366 | -1.4505e-05 | -2.6797e-08 | -1.8912e-06 | -1.8913e-06 | 2.687e-08 | 2.6877e-08 | 1.8913e-06 | 1.8913e-06 | -2.6864e-08
|  |  |  | ----- |  |  | --------------- | ----------------- | --------------- | ---------------------------- | --------------- | ---------------------------- | --------------- | -------------- | --------------- | --------------- | --------------- | --------------- | --------------- | --------------- | --------------- | ---------------
Total harmonics
|  |  |  | Order |  |  | Normal | Skew | Normal | Skew | Normal | Skew | Normal | Skew | Normal | Skew | Normal | Skew | Normal | Skew | Normal | Skew
|  |  |  | 1 |  |  | -3.9122e-10 | -1.8055e-07 | 1.8055e-07 | -2.08254E-10 (T) | 2.114e-10 | 1.80731E-07 (T) | -1.8073e-07 | 3.9419e-10 | -2.2776e-10 | -1.3854e-07 | 1.3854e-07 | -4.5916e-11 | 4.8934e-11 | 1.3872e-07 | -1.3872e-07 | 2.3153e-10
|  |  |  | 2 |  |  | 0.00031944 | -1.4509e-07 | 0.00031944 | -1.45093E-07 (rad) | 0.00031944 | -1.45094E-07 (rad) | 0.00031944 | -1.4509e-07 | 0.00031944 | -7.2439e-08 | 0.00031944 | -7.2439e-08 | 0.00031944 | -7.2439e-08 | 0.00031944 | -7.2439e-08
|  |  |  | 3 |  |  | -0.011403 | -2.8976 | -2.8974 | 0.012886 | 0.013162 | 2.8988 | 2.8991 | -0.011692 | -0.0017996 | -0.94735 | -0.94707 | 0.0032832 | 0.003562 | 0.94855 | 0.94883 | -0.0020786
|  |  |  | 4 |  |  | -0.0091777 | -1.6021 | 0.0093703 | 1.6027 | -0.0091793 | -1.6021 | 0.0093718 | 1.6027 | -0.0012719 | -0.35277 | 0.0014578 | 0.35342 | -0.0012729 | -0.35277 | 0.0014577 | 0.35342
|  |  |  | 5 |  |  | -0.0062292 | -0.79133 | 0.79145 | -0.0060317 | 0.0061513 | 0.79165 | -0.79153 | 0.0063533 | -0.00065544 | -0.11886 | 0.11898 | -0.00045512 | 0.00057737 | 0.11918 | -0.11906 | 0.00077752
|  |  |  | 6 |  |  | 3.9206 | -0.35421 | 3.9206 | -0.35421 | 3.9206 | -0.35421 | 3.9206 | -0.35421 | 3.9241 | -0.036576 | 3.9241 | -0.036576 | 3.9241 | -0.036576 | 3.9241 | -0.036576
|  |  |  | 7 |  |  | -0.002191 | -0.14424 | -0.14422 | 0.0021308 | 0.0021453 | 0.14416 | 0.14418 | -0.0022072 | -0.00012212 | -0.010293 | -0.010278 | 5.9867e-05 | 7.549e-05 | 0.010215 | 0.010231 | -0.00013771
|  |  |  | 8 |  |  | -0.0011759 | -0.053453 | 0.0011865 | 0.053446 | -0.0011764 | -0.053452 | 0.0011853 | 0.053446 | -3.1637e-05 | -0.0026379 | 4.1032e-05 | 0.002632 | -3.1618e-05 | -0.002638 | 4.0991e-05 | 0.002632
|  |  |  | 9 |  |  | -0.00062469 | -0.018155 | 0.018154 | -0.00061803 | 0.00061743 | 0.018161 | -0.018162 | 0.00062431 | -1.6554e-05 | -0.00063045 | 0.00063028 | -9.388e-06 | 9.184e-06 | 0.00063745 | -0.00063761 | 1.6342e-05
|  |  |  | 10 |  |  | -0.20128 | -0.0058559 | -0.20128 | -0.0058554 | -0.20128 | -0.0058556 | -0.20128 | -0.0058556 | -0.20096 | -0.00016077 | -0.20096 | -0.00016078 | -0.20096 | -0.00016078 | -0.20096 | -0.00016077
|  |  |  | 11 |  |  | -0.00016335 | -0.0019717 | -0.0019709 | 0.00016621 | 0.00016659 | 0.0019739 | 0.0019744 | -0.0001637 | 5.3369e-08 | -4.5913e-05 | -4.5511e-05 | 2.728e-06 | 3.1329e-06 | 4.8291e-05 | 4.8695e-05 | -3.509e-07
|  |  |  | 12 |  |  | -8.6139e-05 | -0.00080022 | 8.6245e-05 | 0.00080265 | -8.6151e-05 | -0.00080012 | 8.6082e-05 | 0.00080288 | -5.1693e-07 | -1.8076e-05 | 5.6013e-07 | 2.0751e-05 | -5.1683e-07 | -1.8078e-05 | 5.5944e-07 | 2.075e-05
|  |  |  | 13 |  |  | -4.6816e-05 | -0.00039847 | 0.00039859 | -4.5393e-05 | 4.5619e-05 | 0.00040019 | -0.00039996 | 4.7015e-05 | -7.974e-07 | -8.4351e-06 | 8.7072e-06 | 6.825e-07 | -4.1096e-07 | 1.0187e-05 | -9.9157e-06 | 1.0691e-06
|  |  |  | 14 |  |  | -0.15002 | -0.00021671 | -0.15002 | -0.00021662 | -0.15002 | -0.00021672 | -0.15002 | -0.00021672 | -0.14999 | -3.7095e-06 | -0.14999 | -3.7096e-06 | -0.14999 | -3.7097e-06 | -0.14999 | -3.7097e-06
|  |  |  | 15 |  |  | -1.4562e-05 | -0.00012411 | -0.00012361 | 1.4098e-05 | 1.4516e-05 | 0.00012319 | 0.00012364 | -1.4972e-05 | -4.7219e-08 | -2.3576e-06 | -1.9117e-06 | -4.3947e-07 | 6.4554e-09 | 1.4249e-06 | 1.8709e-06 | -4.932e-07
|  |  |  | 96122E |  |  | +04 -1.33002E | 4195300000
|  |  |  | 2 |  |  | 543315 | 6E+05 7.83708E
|  |  |  | 3 |  |  | 351526 | 9E+04 3.53115E
|  |  |  | 4 |  |  | 389511 | 6E+04 3.93007E
|  |  |  | 5 |  |  | 269083 | 9E+04 2.73639E
|  |  |  | 6 |  |  | 184730 | 5E+04 1.86831E
|  |  |  | 7 |  |  | 49612.3 | 2E+05 1.41954E
|  |  |  | 8 |  |  | 543315 | 6E+05 7.83708E
|  |  |  | 9 |  |  | 351526 | 9E+04 3.53115E
|  |  |  | 10 |  |  | 389511 | 6E+04 3.93007E
|  |  |  | 11 |  |  | 269083 | 9E+04 2.73639E
|  |  |  | 12 |  |  | 184730 | 6E+04 1.86831E
|  |  |  | 13 |  |  | -49612.2 | 2E+05 1.41954E
|  |  |  | 14 |  |  | -543315 | 6E+05 7.83707E
|  |  |  | 15 |  |  | -351526 | 9E+04 3.53115E
|  |  |  | 16 |  |  | -389511 | 6E+04 3.93007E
|  |  |  | 17 |  |  | -269082 | 9E+04 2.73639E
|  |  |  | 18 |  |  | -184730 | 5E+04 1.86831E
|  |  |  | 19 |  |  | -49612.2 | 2E+05 1.41954E
|  |  |  | 20 |  |  | -543315 | 6E+05 7.83707E
|  |  |  | 21 |  |  | -351526 | 9E+04 3.53115E
|  |  |  | 22 |  |  | -389511 | 7E+04 3.93007E
|  |  |  | 23 |  |  | -269082 | 8E+04 2.73639E
|  |  |  | 24 |  |  | -184730 | 5E+04 1.86831E

## choix config
Mean size arrangement (mm) | [6 empty] | Protection sheets Thickness (mm)
N° bob | LLc | LRc | EL | ER | Aperture pole |  | 0.9325 | calculation-build with 0.87
1405 | 106.8133 | 111.6633 | 8.4972 | 9.0538 | pole1 |  | 0.0625
1406 | 90.6067 | 86.4733 | 8.6916 | 9.2072 | pole2 |  |  | QH Nr.:
1408 | 100.27 | 117.5033 | 8.6655 | 9.1963 | pole3
1407 | 122.3867 | 123.92 | 8.5036 | 9.0118 | pole4
Cas 6
Arrangement retenu |  | OK
midplane Lotnr.:
AP 322
[5 empty] | QH Nr.: |  |  |  |  | QH Nr.:
PS = 0.87 montiert
between to Coillegs Polyimidfilm 1 X 125µ on the protctionsheet length
W.F.M Messrohr geht stramm !
| Offset par rapport au plan median | Déformation de la bobine (<-> calibre) | Sur-contrainte réelle (MPa)
a/e | 11.1999 | 34.3065 | 12.5451 | [6 empty] | * View from
b/f | -6.1068 | 26.6632 | 9.7169 |  | * In the position |  |  |  |  | connection end
c/g | -0.38383 | 54.5028 | 19.4733 |  | of aperture 1 of the magnets
d/h | 9.9432 | 49.2566 | 17.597 |  | = measurement position of the aperture |  |  | QH Nr.: |  | Ansicht
Minimum local Pre-stress : |  |  | 7.2354 | [6 empty] | Leadend
ordre | 3 | 4 | 5 | 6 | 7 | 8 | 9 | 10
normaux | 0.61558 | -0.00074175 | -0.14693 | -0.00059177 | 0.024527 | -8.5011e-05 | -0.0030895 | -4.7566e-05
skew | -0.44793 | -0.13649 | -0.10438 | -0.057255 | -0.018256 | -0.0039146 | -0.0020751 | -0.00088011
According to CERN's specification LHC-M-ES-0001 for field error naming conventions
[8 empty] | Statistic | Mean value
[8 empty] | B3 | -0.28
[8 empty] | A3 | 1.28
[8 empty] | from Ap 0 to ? | 112
Simulation de la position des bobines selon les poles de 1 à 4
N° bob | LLc | LRc |  |  | Sur_contrainte sur 80MPa |  | Offset par rapport au plan median | Déformation de la bobine (<->taille à 80Mpa) | ordre | 3 | 4 | 5 | 6 | 7 | 8 | 9 | 10 | 11 | 12 | 13 | 14 | 15 | elargissement de la cavit due à la tole
1405 | 106.8133 | 111.6633 | 8.4972 | 9.0538 | 17.597 | d/h | 9.9432 | 49.2566 | Score/norme | 3: 0.63494; 5: Score/(err_stdev); 6: 0.34022 | 67.5
1406 | 90.6067 | 86.4733 | 8.6916 | 9.2072 | 12.5451 | a/e | 11.1999 | 34.3065 | norme | 0.7613 | 0.13649 | 0.18023 | 0.057258 | 0.030575 | 0.0039155 | 0.0037217 | 0.0008814 | 0.00040115 | 5.7607e-05 | 8.1402e-05 | 3.2716e-05 | 2.5012e-05 | 67.5
1408 | 100.27 | 117.5033 | 8.6655 | 9.1963 | 9.7169 | b/f | -6.1068 | 26.6632 | normaux | 0.61558 | -0.00074175 | -0.14693 | -0.00059177 | 0.024527 | -8.5011e-05 | -0.0030895 | -4.7566e-05 | 0.00030489 | -6.065e-06 | -7.0957e-05 | -3.7484e-06 | 1.8459e-05 | 67.5
1407 | 122.3867 | 123.92 | 8.5036 | 9.0118 | 19.4733 | c/g | -0.38383 | 54.5028 | skew | -0.44793 | -0.13649 | -0.10438 | -0.057255 | -0.018256 | -0.0039146 | -0.0020751 | -0.00088011 | -0.0002607 | -5.7287e-05 | -3.9893e-05 | -3.2501e-05 | -1.6878e-05 | 67.5
[9 empty] | stdev | 1 | 0.7 | 0.6 | 0.5 | 0.15 | 0.1 | 0.1 | 0.3 | 0.05 | 0.05 | 0.05 | 0.05 | 0.05
Calculation done by supposing the first coil is in pole 1. Final sorting is turned counterclockwise by | [7 empty] | 270 | erreur/stdev | 0.50753 | 0.12999 | 0.20025 | 0.076345 | 0.13589 | 0.026103 | 0.024811 | 0.0019587 | 0.0053487 | 0.0007681 | 0.0010854 | 0.00043622 | 0.00033349
cas 6 & Meas_Pos=6
1407 | 127.08 | 113.58 | 8.3376 | 8.7028 | 21.7949 | d/h | 2.6479 | 62.2279 | Score/norme | 3: 0.4312; 5: Score/(err_stdev); 6: 0.29098 | 67.5
1405 | 112.1 | 112 | 8.3738 | 9.0986 | 16.2661 | a/e | 1.6123 | 46.2123 | norme | 0.50711 | 0.39836 | 0.12005 | 0.019327 | 0.020367 | 0.011428 | 0.0024791 | 0.00029749 | 0.00026719 | 0.00016814 | 5.4223e-05 | 1.1032e-05 | 1.6657e-05 | 67.5
1406 | 94.14 | 98.14 | 8.5556 | 9.0414 | 13.1906 | b/f | 10.0107 | 36.6507 | normaux | -0.28483 | 0.0021678 | 0.066296 | -0.00020005 | -0.01162 | 0.00024807 | 0.0013143 | -1.6073e-05 | -0.00016691 | 1.7667e-05 | 2.4997e-05 | -1.2707e-06 | -1.083e-05 | 67.5
1408 | 120.66 | 127.46 | 8.251 | 9.0528 | 15.1976 | c/g | -9.3251 | 43.8349 | skew | -0.41957 | 0.39836 | -0.10009 | -0.019326 | -0.016726 | 0.011425 | -0.0021021 | -0.00029705 | -0.00020864 | 0.00016721 | -4.8118e-05 | -1.0958e-05 | -1.2655e-05 | 67.5
cas 5 & Meas_Pos=6
1407 | 127.08 | 113.58 | 8.3376 | 8.7028 | 16.4489 | d/h | -12.6157 | 46.9643 | Score/norme | 3: 1.0344; 5: Score/(err_stdev); 6: 0.72369 | 67.5
1405 | 112.1 | 112 | 8.3738 | 9.0986 | 16.2661 | a/e | 1.6123 | 46.2123 | norme | 0.7476 | 0.66519 | 0.17698 | 0.019201 | 0.030025 | 0.019082 | 0.0036547 | 0.00029555 | 0.00039391 | 0.00028079 | 7.995e-05 | 1.0972e-05 | 2.4563e-05 | 67.5
1408 | 120.66 | 127.46 | 8.251 | 9.0528 | 17.7595 | b/f | -1.9356 | 51.2244 | normaux | -0.40835 | -0.0036193 | 0.098349 | -0.00019861 | -0.016128 | -0.00041406 | 0.0021099 | -1.5993e-05 | -0.00018868 | -2.9482e-05 | 5.1188e-05 | -1.2659e-06 | -1.1045e-05 | 67.5
1406 | 94.14 | 98.14 | 8.5556 | 9.0414 | 16.0128 | c/g | 17.8524 | 44.4924 | skew | 0.62623 | -0.66518 | 0.14714 | -0.0192 | 0.025326 | -0.019078 | 0.0029841 | -0.00029512 | 0.00034578 | -0.00027924 | 6.1415e-05 | -1.0899e-05 | 2.194e-05 | 67.5
cas 4 & Meas_Pos=6
1407 | 127.08 | 113.58 | 8.3376 | 8.7028 | 21.7949 | d/h | 2.6479 | 62.2279 | Score/norme | 3: 0.37441; 5: Score/(err_stdev); 6: 0.2136 | 67.5
1406 | 94.14 | 98.14 | 8.5556 | 9.0414 | 13.1923 | a/e | 10.0154 | 36.6554 | norme | 0.5569 | 0.2143 | 0.13184 | 0.020324 | 0.022366 | 0.0061477 | 0.0027225 | 0.00031288 | 0.00029346 | 9.0458e-05 | 5.9544e-05 | 1.1615e-05 | 1.8298e-05 | 67.5
1405 | 112.1 | 112 | 8.3738 | 9.0986 | 13.7532 | b/f | -5.5268 | 39.0732 | normaux | 0.31262 | -0.0011656 | -0.075245 | -0.0002099 | 0.012355 | -0.00013342 | -0.0016119 | -1.6874e-05 | 0.00014521 | -9.5071e-06 | -3.8944e-05 | -1.3296e-06 | 8.5187e-06 | 67.5
1408 | 120.66 | 127.46 | 8.251 | 9.0528 | 17.7595 | c/g | -1.9356 | 51.2244 | skew | -0.46088 | -0.2143 | -0.10826 | -0.020323 | -0.018644 | -0.0061462 | -0.002194 | -0.00031242 | -0.00025501 | -8.9957e-05 | -4.5043e-05 | -1.1539e-05 | -1.6194e-05 | 67.5
cas 3 & Meas_Pos=6
1407 | 127.08 | 113.58 | 8.3376 | 8.7028 | 19.028 | d/h | -5.2521 | 54.3279 | Score/norme | 3: 0.47659; 5: Score/(err_stdev); 6: 0.43857 | 67.5
1406 | 94.14 | 98.14 | 8.5556 | 9.0414 | 13.1923 | a/e | 10.0154 | 36.6554 | norme | 0.15712 | 0.6706 | 0.037196 | 0.02008 | 0.0063104 | 0.019237 | 0.00076811 | 0.00030913 | 8.2782e-05 | 0.00028307 | 1.6786e-05 | 1.148e-05 | 5.1572e-06 | 67.5
1408 | 120.66 | 127.46 | 8.251 | 9.0528 | 15.1976 | b/f | -9.3251 | 43.8349 | normaux | 0.1566 | -0.0036485 | -0.037106 | -0.00020737 | 0.0062838 | -0.00041748 | -0.00076738 | -1.6687e-05 | 8.1727e-05 | -2.9733e-05 | -1.6775e-05 | -1.3164e-06 | 5.0609e-06 | 67.5
1405 | 112.1 | 112 | 8.3738 | 9.0986 | 19.1129 | c/g | 9.7004 | 54.3004 | skew | -0.012725 | -0.67059 | -0.0025908 | -0.020079 | -0.00057902 | -0.019233 | -3.3378e-05 | -0.00030868 | -1.3173e-05 | -0.0002815 | 6.0872e-07 | -1.1404e-05 | -9.9201e-07 | 67.5
cas 2 & Meas_Pos=6
1407 | 127.08 | 113.58 | 8.3376 | 8.7028 | 16.4489 | d/h | -12.6157 | 46.9643 | Score/norme | 3: 1.0572; 5: Score/(err_stdev); 6: 0.56555 | 67.5
1408 | 120.66 | 127.46 | 8.251 | 9.0528 | 17.6643 | a/e | -2.2102 | 50.9498 | norme | 0.9786 | 0.20955 | 0.23167 | 0.01909 | 0.039302 | 0.0060113 | 0.004784 | 0.00029382 | 0.00051563 | 8.8474e-05 | 0.00010463 | 1.0898e-05 | 3.2152e-05 | 67.5
1405 | 112.1 | 112 | 8.3738 | 9.0986 | 19.1129 | b/f | 9.7004 | 54.3004 | normaux | -0.85649 | -0.0011403 | 0.20402 | -0.00019778 | -0.034191 | -0.00013034 | 0.0042711 | -1.5919e-05 | -0.00043038 | -9.2729e-06 | 9.6856e-05 | -1.2635e-06 | -2.6232e-05 | 67.5
1406 | 94.14 | 98.14 | 8.5556 | 9.0414 | 13.1906 | c/g | 10.0107 | 36.6507 | skew | 0.47338 | -0.20955 | 0.10975 | -0.019089 | 0.019382 | -0.0060098 | 0.0021551 | -0.00029339 | 0.00028399 | -8.7987e-05 | 3.9586e-05 | -1.0824e-05 | 1.8591e-05 | 67.5
cas 1 & Meas_Pos=6
1407 | 127.08 | 113.58 | 8.3376 | 8.7028 | 19.028 | d/h | -5.2521 | 54.3279 | Score/norme | 3: 1.0111; 5: Score/(err_stdev); 6: 0.59044 | 67.5
1408 | 120.66 | 127.46 | 8.251 | 9.0528 | 17.6643 | a/e | -2.2102 | 50.9498 | norme | 0.89776 | 0.3977 | 0.21253 | 0.019005 | 0.036056 | 0.011409 | 0.0043888 | 0.0002925 | 0.00047302 | 0.00016785 | 9.5975e-05 | 1.0841e-05 | 2.949e-05 | 67.5
1406 | 94.14 | 98.14 | 8.5556 | 9.0414 | 16.0128 | b/f | 17.8524 | 44.4924 | normaux | -0.88914 | 0.0021639 | 0.21014 | -0.00019701 | -0.035761 | 0.00024773 | 0.0043208 | -1.5839e-05 | -0.00047216 | 1.7649e-05 | 9.2853e-05 | -1.2572e-06 | -2.9479e-05 | 67.5
1405 | 112.1 | 112 | 8.3738 | 9.0986 | 13.7532 | c/g | -5.5268 | 39.0732 | skew | -0.1241 | 0.39769 | -0.031771 | -0.019004 | -0.0045986 | 0.011406 | -0.00076977 | -0.00029207 | -2.8507e-05 | 0.00016691 | -2.428e-05 | -1.0768e-05 | -7.9594e-07 | 67.5
cas 6 & Meas_Pos=5
1407 | 111.18 | 141.48 | 8.5767 | 9.0193 | 16.8507 | d/h | 3.0587 | 46.7387 | Score/norme | 3: 1.2618; 5: Score/(err_stdev); 6: 0.68638 | 67.5
1405 | 115.44 | 118.74 | 8.4452 | 9.1494 | 22.3365 | a/e | 14.9907 | 62.9307 | norme | 1.0631 | 0.24345 | 0.25167 | 0.084539 | 0.042695 | 0.0069835 | 0.0051971 | 0.0013013 | 0.00056015 | 0.00010273 | 0.00011368 | 4.8282e-05 | 3.4923e-05 | 67.5
1406 | 93.62 | 87.32 | 8.4913 | 8.9521 | 14.3248 | b/f | 13.9827 | 40.1027 | normaux | -0.42395 | 0.0013257 | 0.097736 | -0.00087435 | -0.017448 | 0.00015171 | 0.0018919 | -7.0285e-05 | -0.00026289 | 1.08e-05 | 3.2837e-05 | -5.5503e-06 | -1.7404e-05 | 67.5
1408 | 109.84 | 114.74 | 8.4773 | 9.0745 | 11.383 | c/g | -10.3985 | 31.9415 | skew | -0.97488 | 0.24344 | -0.23192 | -0.084534 | -0.038967 | 0.0069819 | -0.0048405 | -0.0012994 | -0.00049463 | 0.00010216 | -0.00010883 | -4.7962e-05 | -3.0278e-05 | 67.5
cas 5 & Meas_Pos=5
1407 | 111.18 | 141.48 | 8.5767 | 9.0193 | 11.6977 | d/h | -11.2341 | 32.4459 | Score/norme | 3: 0.88657; 5: Score/(err_stdev); 6: 0.63178 | 67.5
1405 | 115.44 | 118.74 | 8.4452 | 9.1494 | 22.3365 | a/e | 14.9907 | 62.9307 | norme | 0.68292 | 0.62109 | 0.16167 | 0.08497 | 0.027427 | 0.017817 | 0.0033386 | 0.0013079 | 0.00035984 | 0.0002622 | 7.302e-05 | 4.8536e-05 | 2.2439e-05 | 67.5
1408 | 109.84 | 114.74 | 8.4773 | 9.0745 | 17.3073 | b/f | 6.2256 | 48.5656 | normaux | -0.67201 | -0.0033785 | 0.15875 | -0.00087875 | -0.02704 | -0.0003865 | 0.0032605 | -7.067e-05 | -0.00035802 | -2.7522e-05 | 6.9845e-05 | -5.5832e-06 | -2.2388e-05 | 67.5
1406 | 93.62 | 87.32 | 8.4913 | 8.9521 | 13.5314 | c/g | 11.7616 | 37.8816 | skew | -0.12158 | -0.62108 | -0.03059 | -0.084965 | -0.0045916 | -0.017813 | -0.00071757 | -0.001306 | -3.6182e-05 | -0.00026075 | -2.1297e-05 | -4.8214e-05 | -1.5118e-06 | 67.5
cas 4 & Meas_Pos=5
1407 | 111.18 | 141.48 | 8.5767 | 9.0193 | 16.8507 | d/h | 3.0587 | 46.7387 | Score/norme | 3: 1.6505; 5: Score/(err_stdev); 6: 1.1443 | 67.5
1406 | 93.62 | 87.32 | 8.4913 | 8.9521 | 18.3992 | a/e | 25.3889 | 51.5089 | norme | 0.96295 | 0.81366 | 0.22796 | 0.084488 | 0.038674 | 0.023342 | 0.0047075 | 0.0013006 | 0.00050743 | 0.00034346 | 0.00010295 | 4.8277e-05 | 3.1638e-05 | 67.5
1405 | 115.44 | 118.74 | 8.4452 | 9.1494 | 12.3828 | b/f | -13.0528 | 34.8873 | normaux | 0.61681 | -0.0044258 | -0.148 | -0.00087307 | 0.024451 | -0.00050654 | -0.0031491 | -7.0199e-05 | 0.0002935 | -3.6086e-05 | -7.4713e-05 | -5.5356e-06 | 1.7427e-05 | 67.5
1408 | 109.84 | 114.74 | 8.4773 | 9.0745 | 17.3073 | c/g | 6.2256 | 48.5656 | skew | -0.73947 | -0.81365 | -0.17339 | -0.084483 | -0.029964 | -0.023336 | -0.0034991 | -0.0012987 | -0.00041393 | -0.00034156 | -7.0832e-05 | -4.7959e-05 | -2.6405e-05 | 67.5
cas 3 & Meas_Pos=5
1407 | 111.18 | 141.48 | 8.5767 | 9.0193 | 17.6609 | d/h | 5.3059 | 48.9859 | Score/norme | 3: 1.6845; 5: Score/(err_stdev); 6: 1.0449 | 67.5
1406 | 93.62 | 87.32 | 8.4913 | 8.9521 | 18.3992 | a/e | 25.3889 | 51.5089 | norme | 1.1041 | 0.62267 | 0.26137 | 0.084629 | 0.044342 | 0.017863 | 0.0053974 | 0.0013027 | 0.00058179 | 0.00026284 | 0.00011805 | 4.8355e-05 | 3.6276e-05 | 67.5
1408 | 109.84 | 114.74 | 8.4773 | 9.0745 | 11.383 | b/f | -10.3985 | 31.9415 | normaux | 0.60042 | -0.0033866 | -0.14463 | -0.00087457 | 0.023711 | -0.00038763 | -0.0031035 | -7.0314e-05 | 0.00027718 | -2.7619e-05 | -7.5312e-05 | -5.5448e-06 | 1.6209e-05 | 67.5
1405 | 115.44 | 118.74 | 8.4452 | 9.1494 | 17.4985 | c/g | 1.3602 | 49.3002 | skew | -0.92654 | -0.62266 | -0.21772 | -0.084624 | -0.03747 | -0.017858 | -0.004416 | -0.0013008 | -0.00051152 | -0.00026139 | -9.0905e-05 | -4.8036e-05 | -3.2453e-05 | 67.5
cas 2 & Meas_Pos=5
1407 | 111.18 | 141.48 | 8.5767 | 9.0193 | 11.6977 | d/h | -11.2341 | 32.4459 | Score/norme | 3: 0.93287; 5: Score/(err_stdev); 6: 0.77119 | 67.5
1408 | 109.84 | 114.74 | 8.4773 | 9.0745 | 21.3548 | a/e | 17.5832 | 59.9232 | norme | 0.50381 | 0.81036 | 0.11927 | 0.084768 | 0.020234 | 0.023247 | 0.002463 | 0.0013048 | 0.00026547 | 0.00034209 | 5.3873e-05 | 4.8425e-05 | 1.6556e-05 | 67.5
1405 | 115.44 | 118.74 | 8.4452 | 9.1494 | 17.4985 | b/f | 1.3602 | 49.3002 | normaux | -0.48494 | -0.0044083 | 0.11443 | -0.00087652 | -0.019534 | -0.00050436 | 0.0023439 | -7.0493e-05 | -0.00026037 | -3.5917e-05 | 4.9798e-05 | -5.568e-06 | -1.6337e-05 | 67.5
1406 | 93.62 | 87.32 | 8.4913 | 8.9521 | 14.3248 | c/g | 13.9827 | 40.1027 | skew | -0.1366 | -0.81035 | -0.033641 | -0.084763 | -0.0052756 | -0.023241 | -0.00075652 | -0.0013029 | -5.1793e-05 | -0.0003402 | -2.0555e-05 | -4.8104e-05 | -2.6878e-06 | 67.5
cas 1 & Meas_Pos=5
1407 | 111.18 | 141.48 | 8.5767 | 9.0193 | 17.6609 | d/h | 5.3059 | 48.9859 | Score/norme | 3: 1.601; 5: Score/(err_stdev); 6: 0.86203 | 67.5
1408 | 109.84 | 114.74 | 8.4773 | 9.0745 | 21.3548 | a/e | 17.5832 | 59.9232 | norme | 1.2042 | 0.24516 | 0.28508 | 0.084399 | 0.048363 | 0.0070328 | 0.005887 | 0.0012992 | 0.00063452 | 0.00010346 | 0.00012877 | 4.8204e-05 | 3.9562e-05 | 67.5
1406 | 93.62 | 87.32 | 8.4913 | 8.9521 | 13.5314 | b/f | 11.7616 | 37.8816 | normaux | -0.25288 | 0.0013352 | 0.056695 | -0.0008728 | -0.010666 | 0.00015276 | 0.001019 | -7.0158e-05 | -0.00018138 | 1.0873e-05 | 1.2145e-05 | -5.539e-06 | -1.256e-05 | 67.5
1405 | 115.44 | 118.74 | 8.4452 | 9.1494 | 12.3828 | c/g | -13.0528 | 34.8873 | skew | -1.1774 | 0.24516 | -0.27938 | -0.084395 | -0.047172 | 0.0070311 | -0.0057982 | -0.0012973 | -0.00060805 | 0.00010288 | -0.0001282 | -4.7885e-05 | -3.7515e-05 | 67.5
cas 6 & Meas_Pos=4
1407 | 114.88 | 110.58 | 8.7717 | 9.1851 | 20.6302 | d/h | 8.5789 | 55.9589 | Score/norme | 3: 0.61658; 5: Score/(err_stdev); 6: 0.44288 | 67.5
1405 | 107.26 | 114.76 | 8.3868 | 8.8304 | 15.2674 | a/e | 3.5388 | 43.2988 | norme | 0.55859 | 0.53269 | 0.13224 | 0.050605 | 0.022434 | 0.015281 | 0.0027308 | 0.00077893 | 0.00029432 | 0.00022484 | 5.9739e-05 | 2.8899e-05 | 1.8347e-05 | 67.5
1406 | 92.26 | 80.56 | 8.6925 | 9.2071 | 13.2658 | b/f | 11.5163 | 36.2763 | normaux | -0.11511 | 0.0028991 | 0.025778 | -0.00052347 | -0.0048596 | 0.00033169 | 0.00046186 | -4.2066e-05 | -8.2991e-05 | 2.3617e-05 | 5.3844e-06 | -3.32e-06 | -5.7517e-06 | 67.5
1408 | 102.7 | 129 | 8.9256 | 9.2807 | 9.2015 | c/g | -10.6842 | 24.5158 | skew | -0.5466 | 0.53268 | -0.1297 | -0.050602 | -0.021901 | 0.015278 | -0.0026915 | -0.00077779 | -0.00028237 | 0.0002236 | -5.9496e-05 | -2.8708e-05 | -1.7422e-05 | 67.5
cas 5 & Meas_Pos=4
1407 | 114.88 | 110.58 | 8.7717 | 9.1851 | 11.419 | d/h | -16.4062 | 30.9738 | Score/norme | 3: 1.6247; 5: Score/(err_stdev); 6: 1.0301 | 67.5
1405 | 107.26 | 114.76 | 8.3868 | 8.8304 | 15.2674 | a/e | 3.5388 | 43.2988 | norme | 1.0574 | 0.66282 | 0.25032 | 0.049547 | 0.042466 | 0.019014 | 0.0051691 | 0.00076265 | 0.00055714 | 0.00027981 | 0.00011307 | 2.8301e-05 | 3.4742e-05 | 67.5
1408 | 102.7 | 129 | 8.9256 | 9.2807 | 15.3879 | b/f | 5.7984 | 40.9984 | normaux | -0.8516 | -0.0036062 | 0.20328 | -0.00051262 | -0.033928 | -0.00041251 | 0.0042754 | -4.1242e-05 | -0.00042149 | -2.9369e-05 | 9.8258e-05 | -3.2621e-06 | -2.5514e-05 | 67.5
1406 | 92.26 | 80.56 | 8.6925 | 9.2071 | 16.2761 | c/g | 19.7481 | 44.5081 | skew | 0.62676 | -0.66281 | 0.14608 | -0.049545 | 0.02554 | -0.01901 | 0.0029053 | -0.00076153 | 0.00036434 | -0.00027826 | 5.5938e-05 | -2.8113e-05 | 2.358e-05 | 67.5
cas 4 & Meas_Pos=4
1407 | 114.88 | 110.58 | 8.7717 | 9.1851 | 20.6302 | d/h | 8.5789 | 55.9589 | Score/norme | 3: 0.84448; 5: Score/(err_stdev); 6: 0.50077 | 67.5
1406 | 92.26 | 80.56 | 8.6925 | 9.2071 | 12.7412 | a/e | 10.0816 | 34.8416 | norme | 0.81238 | 0.37947 | 0.19232 | 0.04828 | 0.032627 | 0.010886 | 0.0039714 | 0.00074321 | 0.00042806 | 0.00016016 | 8.6852e-05 | 2.7593e-05 | 2.6688e-05 | 67.5
1405 | 107.26 | 114.76 | 8.3868 | 8.8304 | 9.7517 | b/f | -12.1039 | 27.6561 | normaux | 0.79486 | -0.002064 | -0.18861 | -0.00049881 | 0.031848 | -0.00023632 | -0.0039138 | -4.0099e-05 | 0.00041061 | -1.6841e-05 | -8.6491e-05 | -3.1576e-06 | 2.5335e-05 | 67.5
1408 | 102.7 | 129 | 8.9256 | 9.2807 | 15.3879 | c/g | 5.7984 | 40.9984 | skew | -0.16784 | -0.37946 | -0.037591 | -0.048278 | -0.0070848 | -0.010883 | -0.00067381 | -0.00074212 | -0.00012097 | -0.00015928 | -7.9071e-06 | -2.7412e-05 | -8.3893e-06 | 67.5
cas 3 & Meas_Pos=4
1407 | 114.88 | 110.58 | 8.7717 | 9.1851 | 17.5036 | d/h | 0.097991 | 47.478 | Score/norme | 3: 0.64617; 5: Score/(err_stdev); 6: 0.52649 | 67.5
1406 | 92.26 | 80.56 | 8.6925 | 9.2071 | 12.7412 | a/e | 10.0816 | 34.8416 | norme | 0.434 | 0.66636 | 0.10274 | 0.050425 | 0.01743 | 0.019116 | 0.0021216 | 0.00077622 | 0.00022867 | 0.00028127 | 4.6393e-05 | 2.8817e-05 | 1.4254e-05 | 67.5
1408 | 102.7 | 129 | 8.9256 | 9.2807 | 9.2015 | b/f | -10.6842 | 24.5158 | normaux | 0.4152 | -0.0036251 | -0.097947 | -0.0005211 | 0.016729 | -0.00041488 | -0.0020051 | -4.1905e-05 | 0.00022331 | -2.9552e-05 | -4.2501e-05 | -3.3036e-06 | 1.4014e-05 | 67.5
1405 | 107.26 | 114.76 | 8.3868 | 8.8304 | 18.7475 | c/g | 13.4084 | 53.1684 | skew | 0.12634 | -0.66635 | 0.031025 | -0.050423 | 0.0048938 | -0.019111 | 0.0006935 | -0.00077508 | 4.9215e-05 | -0.00027972 | 1.86e-05 | -2.8627e-05 | 2.6042e-06 | 67.5
cas 2 & Meas_Pos=4
1407 | 114.88 | 110.58 | 8.7717 | 9.1851 | 11.419 | d/h | -16.4062 | 30.9738 | Score/norme | 3: 1.6089; 5: Score/(err_stdev); 6: 0.89364 | 67.5
1408 | 102.7 | 129 | 8.9256 | 9.2807 | 14.8985 | a/e | 4.4943 | 39.6943 | norme | 1.1781 | 0.37171 | 0.2789 | 0.050851 | 0.047315 | 0.010663 | 0.0057593 | 0.00078272 | 0.00062075 | 0.00015694 | 0.00012596 | 2.9039e-05 | 3.8706e-05 | 67.5
1405 | 107.26 | 114.76 | 8.3868 | 8.8304 | 18.7475 | b/f | 13.4084 | 53.1684 | normaux | -1.1457 | -0.0020222 | 0.27194 | -0.00052626 | -0.045891 | -0.00023122 | 0.0056472 | -4.2334e-05 | -0.00059049 | -1.6456e-05 | 0.00012508 | -3.3508e-06 | -3.6401e-05 | 67.5
1406 | 92.26 | 80.56 | 8.6925 | 9.2071 | 13.2658 | c/g | 11.5163 | 36.2763 | skew | 0.27454 | -0.37171 | 0.061906 | -0.050848 | 0.011522 | -0.010661 | 0.0011305 | -0.00078157 | 0.00019146 | -0.00015607 | 1.4861e-05 | -2.8845e-05 | 1.3157e-05 | 67.5
cas 1 & Meas_Pos=4
1407 | 114.88 | 110.58 | 8.7717 | 9.1851 | 17.5036 | d/h | 0.097991 | 47.478 | Score/norme | 3: 1.326; 5: Score/(err_stdev); 6: 0.81109 | 67.5
1408 | 102.7 | 129 | 8.9256 | 9.2807 | 14.8985 | a/e | 4.4943 | 39.6943 | norme | 0.98933 | 0.5369 | 0.23421 | 0.047817 | 0.039733 | 0.015402 | 0.0048365 | 0.00073602 | 0.00052127 | 0.0002266 | 0.00010577 | 2.7299e-05 | 3.2496e-05 | 67.5
1406 | 92.26 | 80.56 | 8.6925 | 9.2071 | 16.2761 | b/f | 19.7481 | 44.5081 | normaux | -0.75826 | 0.0029218 | 0.17779 | -0.00049489 | -0.030727 | 0.00033441 | 0.0035874 | -3.9777e-05 | -0.0004245 | 2.3818e-05 | 7.2568e-05 | -3.1452e-06 | -2.7075e-05 | 67.5
1405 | 107.26 | 114.76 | 8.3868 | 8.8304 | 9.7517 | c/g | -12.1039 | 27.6561 | skew | -0.63546 | 0.53689 | -0.15247 | -0.047815 | -0.025191 | 0.015398 | -0.0032438 | -0.00073494 | -0.00030252 | 0.00022534 | -7.6956e-05 | -2.7117e-05 | -1.7971e-05 | 67.5
cas 6 & Meas_Pos=3
1407 | 125.56 | 119.96 | 8.4845 | 9.2208 | 16.3996 | d/h | -12.0504 | 46.0096 | Score/norme | 3: 0.95351; 5: Score/(err_stdev); 6: 0.4941 | 67.5
1405 | 112.7 | 106.5 | 8.3862 | 9.0209 | 18.0258 | a/e | 5.9372 | 51.1372 | norme | 0.94796 | 0.054799 | 0.22442 | 0.005967 | 0.038072 | 0.001572 | 0.0046342 | 9.1844e-05 | 0.0004995 | 2.316e-05 | 0.00010135 | 3.4188e-06 | 3.1145e-05 | 67.5
1406 | 86.96 | 80.06 | 8.9424 | 9.625 | 11.0423 | b/f | 9.8857 | 29.3457 | normaux | -0.84538 | -0.00029823 | 0.19897 | 6.1461e-05 | -0.034136 | -3.3965e-05 | 0.004051 | 4.9282e-06 | -0.00046177 | -2.4106e-06 | 8.4415e-05 | 3.8066e-07 | -2.9171e-05 | 67.5
1408 | 92.24 | 96.64 | 8.8468 | 9.4657 | 7.2354 | c/g | -5.2996 | 19.4404 | skew | -0.42891 | -0.054798 | -0.10381 | 0.0059667 | -0.016858 | -0.0015717 | -0.0022507 | 9.1712e-05 | -0.00019045 | -2.3034e-05 | -5.6095e-05 | 3.3976e-06 | -1.0913e-05 | 67.5
cas 5 & Meas_Pos=3
1407 | 125.56 | 119.96 | 8.4845 | 9.2208 | 13.3905 | d/h | -20.4926 | 37.5674 | Score/norme | 3: 1.4505; 5: Score/(err_stdev); 6: 0.84774 | 67.5
1405 | 112.7 | 106.5 | 8.3862 | 9.0209 | 18.0258 | a/e | 5.9372 | 51.1372 | norme | 1.0741 | 0.47958 | 0.25428 | 0.0062469 | 0.043138 | 0.013758 | 0.0052509 | 9.6154e-05 | 0.00056597 | 0.00020247 | 0.00011485 | 3.5761e-06 | 3.5292e-05 | 67.5
1408 | 92.24 | 96.64 | 8.8468 | 9.4657 | 11.9734 | b/f | 7.4309 | 32.1709 | normaux | -1.074 | -0.0026096 | 0.25422 | 6.4338e-05 | -0.043138 | -0.0002984 | 0.0052447 | 5.1427e-06 | -0.00056468 | -2.1238e-05 | 0.00011391 | 3.9536e-07 | -3.5113e-05 | 67.5
1406 | 86.96 | 80.06 | 8.9424 | 9.625 | 9.4018 | c/g | 5.5258 | 24.9858 | skew | -0.011644 | -0.47958 | -0.0056473 | 0.0062466 | -2.3311e-06 | -0.013754 | -0.00025435 | 9.6017e-05 | 3.8161e-05 | -0.00020135 | -1.463e-05 | 3.5541e-06 | 3.5462e-06 | 67.5
cas 4 & Meas_Pos=3
1407 | 125.56 | 119.96 | 8.4845 | 9.2208 | 16.3996 | d/h | -12.0504 | 46.0096 | Score/norme | 3: 1.1406; 5: Score/(err_stdev); 6: 1.0107 | 67.5
1406 | 86.96 | 80.06 | 8.9424 | 9.625 | 13.7292 | a/e | 17.0262 | 36.4862 | norme | 0.37919 | 0.99382 | 0.089768 | 0.0074522 | 0.015229 | 0.02851 | 0.0018537 | 0.00011464 | 0.00019985 | 0.00041951 | 4.0526e-05 | 4.2456e-06 | 1.2465e-05 | 67.5
1405 | 112.7 | 106.5 | 8.3862 | 9.0209 | 10.8873 | b/f | -14.3139 | 30.8861 | normaux | 0.085624 | -0.0054072 | -0.021263 | 7.7512e-05 | 0.0032788 | -0.00061867 | -0.0004862 | 6.2042e-06 | 2.9717e-05 | -4.4059e-05 | -1.3679e-05 | 4.8821e-07 | 1.434e-06 | 67.5
1408 | 92.24 | 96.64 | 8.8468 | 9.4657 | 11.9734 | c/g | 7.4309 | 32.1709 | skew | -0.36939 | -0.9938 | -0.087213 | 0.0074518 | -0.014872 | -0.028503 | -0.0017888 | 0.00011447 | -0.00019762 | -0.00041719 | -3.8147e-05 | 4.2174e-06 | -1.2382e-05 | 67.5
cas 3 & Meas_Pos=3
1407 | 125.56 | 119.96 | 8.4845 | 9.2208 | 17.8349 | d/h | -8.0236 | 50.0364 | Score/norme | 3: 1.056; 5: Score/(err_stdev); 6: 0.64433 | 67.5
1406 | 86.96 | 80.06 | 8.9424 | 9.625 | 13.7292 | a/e | 17.0262 | 36.4862 | norme | 0.88302 | 0.48066 | 0.20904 | 0.0080761 | 0.035464 | 0.013789 | 0.0043168 | 0.00012425 | 0.00046532 | 0.0002029 | 9.4413e-05 | 4.6108e-06 | 2.902e-05 | 67.5
1408 | 92.24 | 96.64 | 8.8468 | 9.4657 | 7.2354 | b/f | -5.2996 | 19.4404 | normaux | -0.10818 | -0.002615 | 0.023251 | 8.3797e-05 | -0.004724 | -0.00029916 | 0.00036737 | 6.7229e-06 | -9.2988e-05 | -2.1305e-05 | 5.617e-07 | 5.2761e-07 | -6.7442e-06 | 67.5
1405 | 112.7 | 106.5 | 8.3862 | 9.0209 | 13.8991 | c/g | -5.7698 | 39.4302 | skew | -0.87637 | -0.48065 | -0.20775 | 0.0080757 | -0.035148 | -0.013785 | -0.0043011 | 0.00012407 | -0.00045593 | -0.00020178 | -9.4411e-05 | 4.5805e-06 | -2.8225e-05 | 67.5
cas 2 & Meas_Pos=3
1407 | 125.56 | 119.96 | 8.4845 | 9.2208 | 13.3905 | d/h | -20.4926 | 37.5674 | Score/norme | 3: 1.3616; 5: Score/(err_stdev); 6: 1.1243 | 67.5
1408 | 92.24 | 96.64 | 8.8468 | 9.4657 | 14.6552 | a/e | 14.6364 | 39.3764 | norme | 0.59502 | 0.9931 | 0.14086 | 0.0068002 | 0.023897 | 0.028489 | 0.0029088 | 0.00010463 | 0.00031355 | 0.00041922 | 6.3632e-05 | 3.8806e-06 | 1.9559e-05 | 67.5
1405 | 112.7 | 106.5 | 8.3862 | 9.0209 | 13.8991 | b/f | -5.7698 | 39.4302 | normaux | -0.56698 | -0.0054035 | 0.13373 | 7.0472e-05 | -0.022847 | -0.00061814 | 0.0027365 | 5.6285e-06 | -0.0003053 | -4.4014e-05 | 5.7973e-05 | 4.3718e-07 | -1.9181e-05 | 67.5
1406 | 86.96 | 80.06 | 8.9424 | 9.625 | 11.0423 | c/g | 9.8857 | 29.3457 | skew | -0.18052 | -0.99308 | -0.044259 | 0.0067998 | -0.0070041 | -0.028482 | -0.00098609 | 0.00010447 | -7.1487e-05 | -0.0004169 | -2.6231e-05 | 3.8559e-06 | -3.827e-06 | 67.5
cas 1 & Meas_Pos=3
1407 | 125.56 | 119.96 | 8.4845 | 9.2208 | 17.8349 | d/h | -8.0236 | 50.0364 | Score/norme | 3: 1.6018; 5: Score/(err_stdev); 6: 0.82917 | 67.5
1408 | 92.24 | 96.64 | 8.8468 | 9.4657 | 14.6552 | a/e | 14.6364 | 39.3764 | norme | 1.2294 | 0.055151 | 0.29105 | 0.0085001 | 0.049375 | 0.0015822 | 0.0060102 | 0.0001308 | 0.00064782 | 2.3308e-05 | 0.00013145 | 4.8631e-06 | 4.0397e-05 | 67.5
1406 | 86.96 | 80.06 | 8.9424 | 9.625 | 9.4018 | b/f | 5.5258 | 24.9858 | normaux | -0.52547 | -0.00029987 | 0.1214 | 8.7907e-05 | -0.021584 | -3.4193e-05 | 0.0023627 | 7.0603e-06 | -0.00032187 | -2.432e-06 | 4.1927e-05 | 5.509e-07 | -2.1224e-05 | 67.5
1405 | 112.7 | 106.5 | 8.3862 | 9.0209 | 10.8873 | c/g | -14.3139 | 30.8861 | skew | -1.1115 | -0.05515 | -0.26452 | 0.0084996 | -0.044408 | -0.0015818 | -0.0055263 | 0.00013061 | -0.0005622 | -2.3181e-05 | -0.00012459 | 4.8318e-06 | -3.4372e-05 | 67.5
cas 6 & Meas_Pos=2
1407 | 130.06 | 130.56 | 8.3282 | 8.7148 | 20.3367 | d/h | -4.4231 | 58.1369 | Score/norme | 3: 0.8436; 5: Score/(err_stdev); 6: 0.46315 | 67.5
1405 | 97.4 | 108.5 | 8.7203 | 9.206 | 17.0306 | a/e | 16.5331 | 46.4331 | norme | 0.86789 | 0.19564 | 0.20546 | 0.092766 | 0.034856 | 0.0056124 | 0.0042429 | 0.0014279 | 0.00045731 | 8.2616e-05 | 9.2798e-05 | 5.2985e-05 | 2.8512e-05 | 67.5
1406 | 87.46 | 86.56 | 8.7444 | 9.2381 | 11.4985 | b/f | 11.2904 | 31.2504 | normaux | -0.60679 | -0.0010634 | 0.14197 | -0.00095942 | -0.024637 | -0.00012163 | 0.0028502 | -7.714e-05 | -0.00034433 | -8.6622e-06 | 5.6683e-05 | -6.0931e-06 | -2.208e-05 | 67.5
1408 | 86.86 | 115.66 | 8.7798 | 9.2023 | 7.2776 | c/g | 0.33866 | 19.6987 | skew | -0.62052 | -0.19564 | -0.14852 | -0.092761 | -0.024657 | -0.0056111 | -0.003143 | -0.0014259 | -0.00030095 | -8.2161e-05 | -7.3475e-05 | -5.2634e-05 | -1.804e-05 | 67.5
cas 5 & Meas_Pos=2
1407 | 130.06 | 130.56 | 8.3282 | 8.7148 | 15.028 | d/h | -19.5991 | 42.9609 | Score/norme | 3: 2.1266; 5: Score/(err_stdev); 6: 1.3648 | 67.5
1405 | 97.4 | 108.5 | 8.7203 | 9.206 | 17.0306 | a/e | 16.5331 | 46.4331 | norme | 1.1985 | 0.77359 | 0.28373 | 0.091458 | 0.048134 | 0.022192 | 0.005859 | 0.0014078 | 0.0006315 | 0.00032659 | 0.00012815 | 5.2238e-05 | 3.9378e-05 | 67.5
1408 | 86.86 | 115.66 | 8.7798 | 9.2023 | 11.409 | b/f | 11.5214 | 30.8814 | normaux | -1.1972 | -0.0042083 | 0.28325 | -0.00094603 | -0.048102 | -0.00048136 | 0.0058381 | -7.609e-05 | -0.00063119 | -3.4272e-05 | 0.00012643 | -6.0158e-06 | -3.9296e-05 | 67.5
1406 | 87.46 | 86.56 | 8.7444 | 9.2381 | 12.8446 | c/g | 14.9487 | 34.9087 | skew | -0.056277 | -0.77358 | -0.016544 | -0.091454 | -0.0017414 | -0.022187 | -0.00049511 | -0.0014057 | 1.9778e-05 | -0.00032478 | -2.0913e-05 | -5.1891e-05 | 2.5415e-06 | 67.5
cas 4 & Meas_Pos=2
1407 | 130.06 | 130.56 | 8.3282 | 8.7148 | 20.3367 | d/h | -4.4231 | 58.1369 | Score/norme | 3: 0.84097; 5: Score/(err_stdev); 6: 0.7345 | 67.5
1406 | 87.46 | 86.56 | 8.7444 | 9.2381 | 15.2337 | a/e | 21.442 | 41.402 | norme | 0.38172 | 0.82318 | 0.090368 | 0.093129 | 0.015331 | 0.023614 | 0.0018662 | 0.0014336 | 0.00020118 | 0.00034749 | 4.0815e-05 | 5.3207e-05 | 1.2545e-05 | 67.5
1405 | 97.4 | 108.5 | 8.7203 | 9.206 | 9.2396 | b/f | -4.7086 | 25.1914 | normaux | 0.0094946 | -0.0044777 | -0.0032742 | -0.00096274 | 0.00021619 | -0.00051239 | -0.00011652 | -7.7417e-05 | -1.0754e-05 | -3.6496e-05 | -5.7611e-06 | -6.1102e-06 | -1.0906e-06 | 67.5
1408 | 86.86 | 115.66 | 8.7798 | 9.2023 | 11.409 | c/g | 11.5214 | 30.8814 | skew | -0.38161 | -0.82316 | -0.090309 | -0.093124 | -0.015329 | -0.023609 | -0.0018625 | -0.0014315 | -0.00020089 | -0.00034557 | -4.0406e-05 | -5.2855e-05 | -1.2497e-05 | 67.5
cas 3 & Meas_Pos=2
1407 | 130.06 | 130.56 | 8.3282 | 8.7148 | 19.028 | d/h | -8.1644 | 54.3956 | Score/norme | 3: 0.91585; 5: Score/(err_stdev); 6: 0.73775 | 67.5
1406 | 87.46 | 86.56 | 8.7444 | 9.2381 | 15.2337 | a/e | 21.442 | 41.402 | norme | 0.54323 | 0.7711 | 0.1286 | 0.092931 | 0.021817 | 0.022121 | 0.0026557 | 0.0014305 | 0.00028627 | 0.00032552 | 5.8087e-05 | 5.3089e-05 | 1.7852e-05 | 67.5
1408 | 86.86 | 115.66 | 8.7798 | 9.2023 | 7.2776 | b/f | 0.33866 | 19.6987 | normaux | -0.32873 | -0.0041945 | 0.076653 | -0.00096084 | -0.013389 | -0.00047992 | 0.0015264 | -7.7267e-05 | -0.00019052 | -3.418e-05 | 2.9517e-05 | -6.1014e-06 | -1.2319e-05 | 67.5
1405 | 97.4 | 108.5 | 8.7203 | 9.206 | 14.6948 | c/g | 10.1647 | 40.0647 | skew | -0.43247 | -0.77109 | -0.10326 | -0.092926 | -0.017226 | -0.022115 | -0.0021732 | -0.0014284 | -0.00021366 | -0.00032372 | -5.0029e-05 | -5.2737e-05 | -1.292e-05 | 67.5
cas 2 & Meas_Pos=2
1407 | 130.06 | 130.56 | 8.3282 | 8.7148 | 15.028 | d/h | -19.5991 | 42.9609 | Score/norme | 3: 2.2503; 5: Score/(err_stdev); 6: 1.4665 | 67.5
1408 | 86.86 | 115.66 | 8.7798 | 9.2023 | 15.1543 | a/e | 21.6589 | 41.0189 | norme | 1.2123 | 0.82882 | 0.28698 | 0.091891 | 0.048686 | 0.023776 | 0.0059262 | 0.0014145 | 0.00063876 | 0.0003499 | 0.00012962 | 5.2486e-05 | 3.9831e-05 | 67.5
1405 | 97.4 | 108.5 | 8.7203 | 9.206 | 14.6948 | b/f | 10.1647 | 40.0647 | normaux | -1.1463 | -0.0045086 | 0.2703 | -0.00095041 | -0.046206 | -0.00051573 | 0.0055274 | -7.6442e-05 | -0.00061842 | -3.6721e-05 | 0.00011681 | -6.0436e-06 | -3.8873e-05 | 67.5
1406 | 87.46 | 86.56 | 8.7444 | 9.2381 | 11.4985 | c/g | 11.2904 | 31.2504 | skew | -0.39434 | -0.8288 | -0.096434 | -0.091886 | -0.01534 | -0.023771 | -0.0021373 | -0.0014124 | -0.00015991 | -0.00034797 | -5.6179e-05 | -5.2137e-05 | -8.6842e-06 | 67.5
cas 1 & Meas_Pos=2
1407 | 130.06 | 130.56 | 8.3282 | 8.7148 | 19.028 | d/h | -8.1644 | 54.3956 | Score/norme | 3: 1.9719; 5: Score/(err_stdev); 6: 1.0468 | 67.5
1408 | 86.86 | 115.66 | 8.7798 | 9.2023 | 15.1543 | a/e | 21.6589 | 41.0189 | norme | 1.3486 | 0.1988 | 0.31927 | 0.09275 | 0.054163 | 0.005703 | 0.006593 | 0.0014277 | 0.00071062 | 8.3962e-05 | 0.0001442 | 5.2972e-05 | 4.4308e-05 | 67.5
1406 | 87.46 | 86.56 | 8.7444 | 9.2381 | 12.8446 | b/f | 14.9487 | 34.9087 | normaux | -0.89292 | -0.0010805 | 0.20865 | -0.00095929 | -0.036297 | -0.00012353 | 0.0041762 | -7.7133e-05 | -0.00051072 | -8.7956e-06 | 8.2196e-05 | -6.0956e-06 | -3.285e-05 | 67.5
1405 | 97.4 | 108.5 | 8.7203 | 9.206 | 9.2396 | c/g | -4.7086 | 25.1914 | skew | -1.0107 | -0.19879 | -0.24165 | -0.092745 | -0.040202 | -0.0057016 | -0.0051016 | -0.0014256 | -0.00049412 | -8.35e-05 | -0.00011848 | -5.262e-05 | -2.9734e-05 | 67.5
cas 6 & Meas_Pos=1
1407 | 125.56 | 127.36 | 8.523 | 9.2282 | 20.7263 | d/h | -0.17466 | 57.8853 | Score/norme | 3: 0.71659; 5: Score/(err_stdev); 6: 0.38883 | 67.5
1405 | 95.98 | 109.48 | 8.6707 | 9.0172 | 16.6006 | a/e | 17.0366 | 45.5166 | norme | 0.81014 | 0.10809 | 0.19179 | 0.1035 | 0.032536 | 0.003101 | 0.0039606 | 0.0015932 | 0.00042688 | 4.5658e-05 | 8.6628e-05 | 5.9117e-05 | 2.6614e-05 | 67.5
1406 | 89.2 | 86.2 | 8.7235 | 9.1792 | 11.875 | b/f | 10.6537 | 32.3537 | normaux | -0.41918 | -0.00058686 | 0.097364 | -0.0010704 | -0.017134 | -6.7145e-05 | 0.0019203 | -8.6053e-05 | -0.00024877 | -4.7853e-06 | 3.5851e-05 | -6.7946e-06 | -1.622e-05 | 67.5
1408 | 89.32 | 121.52 | 8.7124 | 9.1019 | 7.621 | c/g | -1.0301 | 20.7899 | skew | -0.69326 | -0.10809 | -0.16524 | -0.10349 | -0.027659 | -0.0031002 | -0.0034639 | -0.0015908 | -0.0003469 | -4.5407e-05 | -7.8861e-05 | -5.8726e-05 | -2.1101e-05 | 67.5
cas 5 & Meas_Pos=1
1407 | 125.56 | 127.36 | 8.523 | 9.2282 | 14.263 | d/h | -18.2257 | 39.8343 | Score/norme | 3: 1.9739; 5: Score/(err_stdev); 6: 1.3155 | 67.5
1405 | 95.98 | 109.48 | 8.6707 | 9.0172 | 16.6006 | a/e | 17.0366 | 45.5166 | norme | 1.1093 | 0.81321 | 0.26261 | 0.10302 | 0.04455 | 0.023328 | 0.0054228 | 0.0015858 | 0.00058448 | 0.00034331 | 0.00011861 | 5.8847e-05 | 3.6446e-05 | 67.5
1408 | 89.32 | 121.52 | 8.7124 | 9.1019 | 11.8897 | b/f | 10.6149 | 32.4349 | normaux | -1.1093 | -0.0044237 | 0.26259 | -0.0010656 | -0.044547 | -0.00050604 | 0.0054191 | -8.5703e-05 | -0.00058267 | -3.6031e-05 | 0.0001178 | -6.7735e-06 | -3.6218e-05 | 67.5
1406 | 89.2 | 86.2 | 8.7235 | 9.1792 | 14.1816 | c/g | 16.9381 | 38.6381 | skew | 0.00052813 | -0.8132 | -0.0028608 | -0.10302 | 0.00050182 | -0.023323 | -0.00020145 | -0.0015835 | 4.5991e-05 | -0.00034141 | -1.3784e-05 | -5.8456e-05 | 4.075e-06 | 67.5
cas 4 & Meas_Pos=1
1407 | 125.56 | 127.36 | 8.523 | 9.2282 | 20.7263 | d/h | -0.17466 | 57.8853 | Score/norme | 3: 0.65387; 5: Score/(err_stdev); 6: 0.55337 | 67.5
1406 | 89.2 | 86.2 | 8.7235 | 9.1792 | 15.3767 | a/e | 20.1939 | 41.8939 | norme | 0.39983 | 0.68828 | 0.094655 | 0.10325 | 0.016058 | 0.019745 | 0.0019547 | 0.0015893 | 0.00021072 | 0.00029054 | 4.2752e-05 | 5.8987e-05 | 1.3137e-05 | 67.5
1405 | 95.98 | 109.48 | 8.6707 | 9.0172 | 8.8505 | b/f | -4.2132 | 24.2668 | normaux | 0.1539 | -0.0037436 | -0.037423 | -0.0010674 | 0.0060207 | -0.00042843 | -0.00081962 | -8.5823e-05 | 6.5622e-05 | -3.0519e-05 | -2.0941e-05 | -6.7719e-06 | 3.6715e-06 | 67.5
1408 | 89.32 | 121.52 | 8.7124 | 9.1019 | 11.8897 | c/g | 10.6149 | 32.4349 | skew | -0.36903 | -0.68827 | -0.086943 | -0.10324 | -0.014887 | -0.01974 | -0.0017746 | -0.001587 | -0.00020024 | -0.00028893 | -3.7272e-05 | -5.8597e-05 | -1.2614e-05 | 67.5
cas 3 & Meas_Pos=1
1407 | 125.56 | 127.36 | 8.523 | 9.2282 | 18.4207 | d/h | -6.6138 | 51.4462 | Score/norme | 3: 0.78623; 5: Score/(err_stdev); 6: 0.70166 | 67.5
1406 | 89.2 | 86.2 | 8.7235 | 9.1792 | 15.3767 | a/e | 20.1939 | 41.8939 | norme | 0.32799 | 0.81323 | 0.077647 | 0.10277 | 0.013173 | 0.023329 | 0.0016035 | 0.0015819 | 0.00017285 | 0.0003433 | 3.5074e-05 | 5.8711e-05 | 1.078e-05 | 67.5
1408 | 89.32 | 121.52 | 8.7124 | 9.1019 | 7.621 | b/f | -1.0301 | 20.7899 | normaux | -0.21573 | -0.0044236 | 0.050402 | -0.0010626 | -0.0087702 | -0.00050617 | 0.0010084 | -8.5445e-05 | -0.00012351 | -3.6051e-05 | 1.9832e-05 | -6.7454e-06 | -7.9508e-06 | 67.5
1405 | 95.98 | 109.48 | 8.6707 | 9.0172 | 15.4014 | c/g | 13.7486 | 42.2287 | skew | -0.24706 | -0.81322 | -0.059065 | -0.10276 | -0.0098285 | -0.023324 | -0.0012467 | -0.0015796 | -0.00012093 | -0.0003414 | -2.8929e-05 | -5.8323e-05 | -7.2792e-06 | 67.5
cas 2 & Meas_Pos=1
1407 | 125.56 | 127.36 | 8.523 | 9.2282 | 14.263 | d/h | -18.2257 | 39.8343 | Score/norme | 3: 2.2284; 5: Score/(err_stdev); 6: 1.3681 | 67.5
1408 | 89.32 | 121.52 | 8.7124 | 9.1019 | 15.3892 | a/e | 20.1616 | 41.9816 | norme | 1.283 | 0.69014 | 0.30374 | 0.10292 | 0.051528 | 0.019798 | 0.0062722 | 0.0015843 | 0.00067604 | 0.00029137 | 0.00013718 | 5.8786e-05 | 4.2154e-05 | 67.5
1405 | 95.98 | 109.48 | 8.6707 | 9.0172 | 15.4014 | b/f | 13.7486 | 42.2287 | normaux | -1.2312 | -0.003754 | 0.29048 | -0.0010646 | -0.049601 | -0.00042939 | 0.0059483 | -8.5618e-05 | -0.00066163 | -3.0572e-05 | 0.00012624 | -6.7681e-06 | -4.152e-05 | 67.5
1406 | 89.2 | 86.2 | 8.7235 | 9.1792 | 11.875 | c/g | 10.6537 | 32.3537 | skew | -0.36091 | -0.69013 | -0.088748 | -0.10292 | -0.01396 | -0.019793 | -0.0019895 | -0.001582 | -0.00013884 | -0.00028976 | -5.369e-05 | -5.8395e-05 | -7.2804e-06 | 67.5
cas 1 & Meas_Pos=1
1407 | 125.56 | 127.36 | 8.523 | 9.2282 | 18.4207 | d/h | -6.6138 | 51.4462 | Score/norme | 3: 1.8202; 5: Score/(err_stdev); 6: 0.95912 | 67.5
1408 | 89.32 | 121.52 | 8.7124 | 9.1019 | 15.3892 | a/e | 20.1616 | 41.9816 | norme | 1.3036 | 0.10998 | 0.30862 | 0.10267 | 0.052357 | 0.0031551 | 0.0063731 | 0.0015803 | 0.00068691 | 4.6472e-05 | 0.00013939 | 5.8636e-05 | 4.2828e-05 | 67.5
1406 | 89.2 | 86.2 | 8.7235 | 9.1792 | 14.1816 | b/f | 16.9381 | 38.6381 | normaux | -0.9095 | -0.00059715 | 0.21278 | -0.0010619 | -0.036929 | -6.8233e-05 | 0.0042713 | -8.538e-05 | -0.00051626 | -4.8582e-06 | 8.4911e-05 | -6.7462e-06 | -3.3109e-05 | 67.5
1405 | 95.98 | 109.48 | 8.6707 | 9.0172 | 8.8505 | c/g | -4.2132 | 24.2668 | skew | -0.93397 | -0.10998 | -0.22354 | -0.10266 | -0.037114 | -0.0031544 | -0.0047299 | -0.001578 | -0.00045313 | -4.6217e-05 | -0.00011054 | -5.8247e-05 | -2.7167e-05 | 67.5
Note on D18: simonf: Pre-stress final=80+surcontrainte. Tient compte de la différence de taille de la cavité selon les toles de protection.
Note on H39: simonf: LL2-delta_L2 : deplacement du plan par rapport à la bobine gauche
Note on I39: simonf: Delta_L2 :calcul par rapport à la bobine gauche de la deformation par rapport à la taille de la bobine sous 80 Mpa = taiile du calibre + LL
Note on I38: simonf: Les deformation, offset et contrainte sont calculées entre deux bobines adjacentes indépendemment de leur position dans l'ouverture
Note on G38: simonf: le calcul des multipole est donné par rapport à l'horizontale quand a/e est sur cet horizontale. Il faut donc que a/e corresponde au pole qui est au dessus de l'horizontale
a
f
b
d
e
c
h
g
pole 2
pole 3
pole 4
Pole 1
Horizontal Plane
current leads after connection box
111.6 LR
123.9 LR
106.8 LL
86.47 LR
117.5 LR
100.2 LL
122.3 LL
90.60 LL