## calcul config
[7 empty] | cas a |  | cas b |  | cas c |  | cas d |  | cas e |  | cas f |  | cas g
Geometric harmonics
|  |  |  | Order |  |  | Normal | Skew | Normal | Skew | Normal | Skew | Normal | Skew | Normal | Skew | Normal | Skew | Normal | Skew | Normal | Skew
|  |  |  | 1 |  |  | -8.966e-11 | 9.2735e-11 | -8.966e-11 | 9.27348E-11 (T) | -8.966e-11 | 9.27348E-11 (T) | -8.966e-11 | 9.2735e-11 | -8.966e-11 | 9.2735e-11 | -8.966e-11 | 9.2735e-11 | -8.966e-11 | 9.2735e-11 | -8.966e-11 | 9.2735e-11
|  |  |  | 2 |  |  | 0.00031944 | -2.7452e-10 | 0.00031944 | -2.74520E-10 (rad) | 0.00031944 | -2.74520E-10 (rad) | 0.00031944 | -2.7452e-10 | 0.00031944 | -2.7452e-10 | 0.00031944 | -2.7452e-10 | 0.00031944 | -2.7452e-10 | 0.00031944 | -2.7452e-10
|  |  |  | 3 |  |  | 0.00087936 | 0.00060129 | 0.00087936 | 0.00060129 | 0.00087936 | 0.00060129 | 0.00087936 | 0.00060129 | 0.00087936 | 0.00060129 | 0.00087936 | 0.00060129 | 0.00087936 | 0.00060129 | 0.00087936 | 0.00060129
|  |  |  | 4 |  |  | 9.2425e-05 | 0.00032583 | 9.2425e-05 | 0.00032583 | 9.2425e-05 | 0.00032583 | 9.2425e-05 | 0.00032583 | 9.2425e-05 | 0.00032583 | 9.2425e-05 | 0.00032583 | 9.2425e-05 | 0.00032583 | 9.2425e-05 | 0.00032583
|  |  |  | 5 |  |  | -3.9172e-05 | 0.0001613 | -3.9172e-05 | 0.0001613 | -3.9172e-05 | 0.0001613 | -3.9172e-05 | 0.0001613 | -3.9172e-05 | 0.0001613 | -3.9172e-05 | 0.0001613 | -3.9172e-05 | 0.0001613 | -3.9172e-05 | 0.0001613
|  |  |  | 6 |  |  | 3.9244 | -1.721e-05 | 3.9244 | -1.721e-05 | 3.9244 | -1.721e-05 | 3.9244 | -1.721e-05 | 3.9244 | -1.721e-05 | 3.9244 | -1.721e-05 | 3.9244 | -1.721e-05 | 3.9244 | -1.721e-05
|  |  |  | 7 |  |  | -2.3305e-05 | -3.8974e-05 | -2.3305e-05 | -3.8974e-05 | -2.3305e-05 | -3.8974e-05 | -2.3305e-05 | -3.8974e-05 | -2.3305e-05 | -3.8974e-05 | -2.3305e-05 | -3.8974e-05 | -2.3305e-05 | -3.8974e-05 | -2.3305e-05 | -3.8974e-05
|  |  |  | 8 |  |  | 4.7005e-06 | -2.964e-06 | 4.7005e-06 | -2.964e-06 | 4.7005e-06 | -2.964e-06 | 4.7005e-06 | -2.964e-06 | 4.7005e-06 | -2.964e-06 | 4.7005e-06 | -2.964e-06 | 4.7005e-06 | -2.964e-06 | 4.7005e-06 | -2.964e-06
|  |  |  | 9 |  |  | -3.6808e-06 | 3.4865e-06 | -3.6808e-06 | 3.4865e-06 | -3.6808e-06 | 3.4865e-06 | -3.6808e-06 | 3.4865e-06 | -3.6808e-06 | 3.4865e-06 | -3.6808e-06 | 3.4865e-06 | -3.6808e-06 | 3.4865e-06 | -3.6808e-06 | 3.4865e-06
|  |  |  | 10 |  |  | -0.20096 | -5.0625e-06 | -0.20096 | -5.0625e-06 | -0.20096 | -5.0625e-06 | -0.20096 | -5.0625e-06 | -0.20096 | -5.0625e-06 | -0.20096 | -5.0625e-06 | -0.20096 | -5.0625e-06 | -0.20096 | -5.0625e-06
|  |  |  | 11 |  |  | 1.5934e-06 | 1.1876e-06 | 1.5934e-06 | 1.1876e-06 | 1.5934e-06 | 1.1876e-06 | 1.5934e-06 | 1.1876e-06 | 1.5934e-06 | 1.1876e-06 | 1.5934e-06 | 1.1876e-06 | 1.5934e-06 | 1.1876e-06 | 1.5934e-06 | 1.1876e-06
|  |  |  | 12 |  |  | 2.1448e-08 | 1.3365e-06 | 2.1448e-08 | 1.3365e-06 | 2.1448e-08 | 1.3365e-06 | 2.1448e-08 | 1.3365e-06 | 2.1448e-08 | 1.3365e-06 | 2.1448e-08 | 1.3365e-06 | 2.1448e-08 | 1.3365e-06 | 2.1448e-08 | 1.3365e-06
|  |  |  | 13 |  |  | -6.0427e-07 | 8.7592e-07 | -6.0427e-07 | 8.7592e-07 | -6.0427e-07 | 8.7592e-07 | -6.0427e-07 | 8.7592e-07 | -6.0427e-07 | 8.7592e-07 | -6.0427e-07 | 8.7592e-07 | -6.0427e-07 | 8.7592e-07 | -6.0427e-07 | 8.7592e-07
|  |  |  | 14 |  |  | -0.14999 | 6.7404e-07 | -0.14999 | 6.7404e-07 | -0.14999 | 6.7404e-07 | -0.14999 | 6.7404e-07 | -0.14999 | 6.7404e-07 | -0.14999 | 6.7404e-07 | -0.14999 | 6.7404e-07 | -0.14999 | 6.7404e-07
|  |  |  | 15 |  |  | -2.0421e-08 | -4.6634e-07 | -2.0421e-08 | -4.6634e-07 | -2.0421e-08 | -4.6634e-07 | -2.0421e-08 | -4.6634e-07 | -2.0421e-08 | -4.6634e-07 | -2.0421e-08 | -4.6634e-07 | -2.0421e-08 | -4.6634e-07 | -2.0421e-08 | -4.6634e-07
|  |  |  | ----- |  |  | --------------- | ----------------- | --------------- | ---------------------------- | --------------- | ---------------------------- | --------------- | -------------- | --------------- | --------------- | --------------- | --------------- | --------------- | --------------- | --------------- | ---------------
Deformed geometry harmonics
|  |  |  | Order |  |  | Normal | Skew | Normal | Skew | Normal | Skew | Normal | Skew | Normal | Skew | Normal | Skew | Normal | Skew | Normal | Skew
|  |  |  | 1 |  |  | -3.9122e-10 | -1.8055e-07 | 1.8055e-07 | -2.08254E-10 (T) | 2.114e-10 | 1.80731E-07 (T) | -1.8073e-07 | 3.9419e-10 | -2.2776e-10 | -1.3854e-07 | 1.3854e-07 | -4.5916e-11 | 4.8934e-11 | 1.3872e-07 | -1.3872e-07 | 2.3153e-10
|  |  |  | 2 |  |  | 0.00031944 | -1.4509e-07 | 0.00031944 | -1.45093E-07 (rad) | 0.00031944 | -1.45094E-07 (rad) | 0.00031944 | -1.4509e-07 | 0.00031944 | -7.2439e-08 | 0.00031944 | -7.2439e-08 | 0.00031944 | -7.2439e-08 | 0.00031944 | -7.2439e-08
|  |  |  | 3 |  |  | -0.011403 | -2.8976 | -2.8974 | 0.012886 | 0.013162 | 2.8988 | 2.8991 | -0.011692 | -0.0017996 | -0.94735 | -0.94707 | 0.0032832 | 0.003562 | 0.94855 | 0.94883 | -0.0020786
|  |  |  | 4 |  |  | -0.0091777 | -1.6021 | 0.0093703 | 1.6027 | -0.0091793 | -1.6021 | 0.0093718 | 1.6027 | -0.0012719 | -0.35277 | 0.0014578 | 0.35342 | -0.0012729 | -0.35277 | 0.0014577 | 0.35342
|  |  |  | 5 |  |  | -0.0062292 | -0.79133 | 0.79145 | -0.0060317 | 0.0061513 | 0.79165 | -0.79153 | 0.0063533 | -0.00065544 | -0.11886 | 0.11898 | -0.00045512 | 0.00057737 | 0.11918 | -0.11906 | 0.00077752
|  |  |  | 6 |  |  | 3.9206 | -0.35421 | 3.9206 | -0.35421 | 3.9206 | -0.35421 | 3.9206 | -0.35421 | 3.9241 | -0.036576 | 3.9241 | -0.036576 | 3.9241 | -0.036576 | 3.9241 | -0.036576
|  |  |  | 7 |  |  | -0.002191 | -0.14424 | -0.14422 | 0.0021308 | 0.0021453 | 0.14416 | 0.14418 | -0.0022072 | -0.00012212 | -0.010293 | -0.010278 | 5.9867e-05 | 7.549e-05 | 0.010215 | 0.010231 | -0.00013771
|  |  |  | 8 |  |  | -0.0011759 | -0.053453 | 0.0011865 | 0.053446 | -0.0011764 | -0.053452 | 0.0011853 | 0.053446 | -3.1637e-05 | -0.0026379 | 4.1032e-05 | 0.002632 | -3.1618e-05 | -0.002638 | 4.0991e-05 | 0.002632
|  |  |  | 9 |  |  | -0.00062469 | -0.018155 | 0.018154 | -0.00061803 | 0.00061743 | 0.018161 | -0.018162 | 0.00062431 | -1.6554e-05 | -0.00063045 | 0.00063028 | -9.388e-06 | 9.184e-06 | 0.00063745 | -0.00063761 | 1.6342e-05
|  |  |  | 10 |  |  | -0.20128 | -0.0058559 | -0.20128 | -0.0058554 | -0.20128 | -0.0058556 | -0.20128 | -0.0058556 | -0.20096 | -0.00016077 | -0.20096 | -0.00016078 | -0.20096 | -0.00016078 | -0.20096 | -0.00016077
|  |  |  | 11 |  |  | -0.00016335 | -0.0019717 | -0.0019709 | 0.00016621 | 0.00016659 | 0.0019739 | 0.0019744 | -0.0001637 | 5.3369e-08 | -4.5913e-05 | -4.5511e-05 | 2.728e-06 | 3.1329e-06 | 4.8291e-05 | 4.8695e-05 | -3.509e-07
|  |  |  | 12 |  |  | -8.6139e-05 | -0.00080022 | 8.6245e-05 | 0.00080265 | -8.6151e-05 | -0.00080012 | 8.6082e-05 | 0.00080288 | -5.1693e-07 | -1.8076e-05 | 5.6013e-07 | 2.0751e-05 | -5.1683e-07 | -1.8078e-05 | 5.5944e-07 | 2.075e-05
|  |  |  | 13 |  |  | -4.6816e-05 | -0.00039847 | 0.00039859 | -4.5393e-05 | 4.5619e-05 | 0.00040019 | -0.00039996 | 4.7015e-05 | -7.974e-07 | -8.4351e-06 | 8.7072e-06 | 6.825e-07 | -4.1096e-07 | 1.0187e-05 | -9.9157e-06 | 1.0691e-06
|  |  |  | 14 |  |  | -0.15002 | -0.00021671 | -0.15002 | -0.00021662 | -0.15002 | -0.00021672 | -0.15002 | -0.00021672 | -0.14999 | -3.7095e-06 | -0.14999 | -3.7096e-06 | -0.14999 | -3.7097e-06 | -0.14999 | -3.7097e-06
|  |  |  | 15 |  |  | -1.4562e-05 | -0.00012411 | -0.00012361 | 1.4098e-05 | 1.4516e-05 | 0.00012319 | 0.00012364 | -1.4972e-05 | -4.7219e-08 | -2.3576e-06 | -1.9117e-06 | -4.3947e-07 | 6.4554e-09 | 1.4249e-06 | 1.8709e-06 | -4.932e-07
|  |  |  | ----- |  |  | --------------- | ----------------- | --------------- | ---------------------------- | --------------- | ---------------------------- | --------------- | -------------- | --------------- | --------------- | --------------- | --------------- | --------------- | --------------- | --------------- | ---------------
CAS | Valeur de deplacement du plan (en micron) | Multipoles normaux | Multipoles skew | Order | unités | Harmonics variation (Jacobian) | Normal | Skew | Normal | Skew | Normal | Skew | Normal | Skew | Normal | Skew | Normal | Skew | Normal | Skew | Normal | Skew
a | -9.9494 | -1.6352e-08 | -5.6656e-08 | 1 | T |  | -3.0156e-10 | -1.8064e-07 | 1.8064e-07 | -3.0099e-10 | 3.0106e-10 | 1.8064e-07 | -1.8064e-07 | 3.0146e-10 | -1.381e-10 | -1.3863e-07 | 1.3863e-07 | -1.3865e-10 | 1.3859e-10 | 1.3863e-07 | -1.3863e-07 | 1.3879e-10
b | 12.5267 | 4.3665e-11 | 1.6275e-08 | 2 | T/rad |  | -4.3661e-10 | -1.4482e-07 | -4.3661e-10 | -1.4482e-07 | -4.3661e-10 | -1.4482e-07 | -4.3661e-10 | -1.4482e-07 | -1.4554e-10 | -7.2165e-08 | -1.4554e-10 | -7.2165e-08 | -1.4554e-10 | -7.2165e-08 | -1.4554e-10 | -7.2165e-08
c | -27.702 | 0.1934 | -0.68356 | 3 | unités |  | -0.012282 | -2.8982 | -2.8982 | 0.012284 | 0.012282 | 2.8982 | 2.8982 | -0.012294 | -0.0026789 | -0.94795 | -0.94795 | 0.0026819 | 0.0026826 | 0.94795 | 0.94795 | -0.0026799
d | 17.624 | 0.007214 | 1.3259 | 4 | unités |  | -0.0092701 | -1.6024 | 0.0092779 | 1.6024 | -0.0092717 | -1.6024 | 0.0092794 | 1.6024 | -0.0013643 | -0.35309 | 0.0013654 | 0.35309 | -0.0013653 | -0.35309 | 0.0013652 | 0.35309
e | -9.9494 | -0.04762 | -0.16129 | 5 | unités |  | -0.0061901 | -0.79149 | 0.79149 | -0.006193 | 0.0061905 | 0.79149 | -0.79149 | 0.006192 | -0.00061626 | -0.11902 | 0.11902 | -0.00061642 | 0.00061654 | 0.11902 | -0.11902 | 0.00061622
f | 12.5267 | 0.00030287 | 0.02931 | 6 | unités |  | -0.003785 | -0.3542 | -0.0037885 | -0.35419 | -0.0037863 | -0.3542 | -0.0037854 | -0.35419 | -0.00025491 | -0.036559 | -0.00025491 | -0.036559 | -0.00025491 | -0.036559 | -0.00025491 | -0.036559
g | -27.702 | 0.0074702 | -0.027535 | 7 | unités |  | -0.0021677 | -0.1442 | -0.1442 | 0.0021698 | 0.0021686 | 0.1442 | 0.1442 | -0.0021682 | -9.8815e-05 | -0.010254 | -0.010254 | 9.8841e-05 | 9.8795e-05 | 0.010254 | 0.010254 | -9.8731e-05
h | 17.624 | 0.0008254 | 0.038026 | 8 | unités |  | -0.0011806 | -0.05345 | 0.0011818 | 0.053449 | -0.0011811 | -0.053449 | 0.0011807 | 0.053449 | -3.6338e-05 | -0.0026349 | 3.6331e-05 | 0.002635 | -3.6318e-05 | -0.002635 | 3.629e-05 | 0.0026349
|  | -0.0010704 | -0.0033038 | 9 | unités |  | -0.00062101 | -0.018159 | 0.018158 | -0.00062152 | 0.00062111 | 0.018158 | -0.018158 | 0.00062083 | -1.2873e-05 | -0.00063393 | 0.00063396 | -1.2874e-05 | 1.2865e-05 | 0.00063396 | -0.00063393 | 1.2855e-05
|  | 2.439e-05 | 0.00045056 | 10 | unités |  | -0.00032035 | -0.0058509 | -0.00032059 | -0.0058504 | -0.00032048 | -0.0058505 | -0.00032022 | -0.0058505 | -4.463e-06 | -0.00015571 | -4.463e-06 | -0.00015572 | -4.463e-06 | -0.00015572 | -4.463e-06 | -0.00015571
|  | 7.3417e-05 | -0.00036701 | 11 | unités |  | -0.00016494 | -0.0019728 | -0.0019725 | 0.00016503 | 0.000165 | 0.0019727 | 0.0019728 | -0.00016489 | -1.54e-06 | -4.7101e-05 | -4.7104e-05 | 1.5404e-06 | 1.5395e-06 | 4.7104e-05 | 4.7102e-05 | -1.5385e-06
|  | 5.8777e-05 | 0.00055658 | 12 | unités |  | -8.6161e-05 | -0.00080156 | 8.6224e-05 | 0.00080131 | -8.6172e-05 | -0.00080146 | 8.6061e-05 | 0.00080155 | -5.3837e-07 | -1.9413e-05 | 5.3868e-07 | 1.9414e-05 | -5.3828e-07 | -1.9414e-05 | 5.38e-07 | 1.9414e-05
|  | -2.9093e-05 | -7.0193e-05 | 13 | unités |  | -4.6212e-05 | -0.00039935 | 0.0003992 | -4.6269e-05 | 4.6224e-05 | 0.00039931 | -0.00039936 | 4.6139e-05 | -1.9313e-07 | -9.311e-06 | 9.3115e-06 | -1.9342e-07 | 1.9331e-07 | 9.3115e-06 | -9.3114e-06 | 1.932e-07
|  | 1.9275e-06 | 1.6646e-05 | 14 | unités |  | -2.5567e-05 | -0.00021738 | -2.5609e-05 | -0.00021729 | -2.5567e-05 | -0.00021739 | -2.5512e-05 | -0.00021739 | -6.9534e-08 | -4.3836e-06 | -6.9534e-08 | -4.3837e-06 | -6.9534e-08 | -4.3837e-06 | -6.9534e-08 | -4.3838e-06
|  | 3.8234e-06 | -2.3022e-05 | 15 | unités |  | -1.4541e-05 | -0.00012364 | -0.00012359 | 1.4564e-05 | 1.4536e-05 | 0.00012365 | 0.00012366 | -1.4505e-05 | -2.6797e-08 | -1.8912e-06 | -1.8913e-06 | 2.687e-08 | 2.6877e-08 | 1.8913e-06 | 1.8913e-06 | -2.6864e-08
|  |  |  | ----- |  |  | --------------- | ----------------- | --------------- | ---------------------------- | --------------- | ---------------------------- | --------------- | -------------- | --------------- | --------------- | --------------- | --------------- | --------------- | --------------- | --------------- | ---------------
Total harmonics
|  |  |  | Order |  |  | Normal | Skew | Normal | Skew | Normal | Skew | Normal | Skew | Normal | Skew | Normal | Skew | Normal | Skew | Normal | Skew
|  |  |  | 1 |  |  | -3.9122e-10 | -1.8055e-07 | 1.8055e-07 | -2.08254E-10 (T) | 2.114e-10 | 1.80731E-07 (T) | -1.8073e-07 | 3.9419e-10 | -2.2776e-10 | -1.3854e-07 | 1.3854e-07 | -4.5916e-11 | 4.8934e-11 | 1.3872e-07 | -1.3872e-07 | 2.3153e-10
|  |  |  | 2 |  |  | 0.00031944 | -1.4509e-07 | 0.00031944 | -1.45093E-07 (rad) | 0.00031944 | -1.45094E-07 (rad) | 0.00031944 | -1.4509e-07 | 0.00031944 | -7.2439e-08 | 0.00031944 | -7.2439e-08 | 0.00031944 | -7.2439e-08 | 0.00031944 | -7.2439e-08
|  |  |  | 3 |  |  | -0.011403 | -2.8976 | -2.8974 | 0.012886 | 0.013162 | 2.8988 | 2.8991 | -0.011692 | -0.0017996 | -0.94735 | -0.94707 | 0.0032832 | 0.003562 | 0.94855 | 0.94883 | -0.0020786
|  |  |  | 4 |  |  | -0.0091777 | -1.6021 | 0.0093703 | 1.6027 | -0.0091793 | -1.6021 | 0.0093718 | 1.6027 | -0.0012719 | -0.35277 | 0.0014578 | 0.35342 | -0.0012729 | -0.35277 | 0.0014577 | 0.35342
|  |  |  | 5 |  |  | -0.0062292 | -0.79133 | 0.79145 | -0.0060317 | 0.0061513 | 0.79165 | -0.79153 | 0.0063533 | -0.00065544 | -0.11886 | 0.11898 | -0.00045512 | 0.00057737 | 0.11918 | -0.11906 | 0.00077752
|  |  |  | 6 |  |  | 3.9206 | -0.35421 | 3.9206 | -0.35421 | 3.9206 | -0.35421 | 3.9206 | -0.35421 | 3.9241 | -0.036576 | 3.9241 | -0.036576 | 3.9241 | -0.036576 | 3.9241 | -0.036576
|  |  |  | 7 |  |  | -0.002191 | -0.14424 | -0.14422 | 0.0021308 | 0.0021453 | 0.14416 | 0.14418 | -0.0022072 | -0.00012212 | -0.010293 | -0.010278 | 5.9867e-05 | 7.549e-05 | 0.010215 | 0.010231 | -0.00013771
|  |  |  | 8 |  |  | -0.0011759 | -0.053453 | 0.0011865 | 0.053446 | -0.0011764 | -0.053452 | 0.0011853 | 0.053446 | -3.1637e-05 | -0.0026379 | 4.1032e-05 | 0.002632 | -3.1618e-05 | -0.002638 | 4.0991e-05 | 0.002632
|  |  |  | 9 |  |  | -0.00062469 | -0.018155 | 0.018154 | -0.00061803 | 0.00061743 | 0.018161 | -0.018162 | 0.00062431 | -1.6554e-05 | -0.00063045 | 0.00063028 | -9.388e-06 | 9.184e-06 | 0.00063745 | -0.00063761 | 1.6342e-05
|  |  |  | 10 |  |  | -0.20128 | -0.0058559 | -0.20128 | -0.0058554 | -0.20128 | -0.0058556 | -0.20128 | -0.0058556 | -0.20096 | -0.00016077 | -0.20096 | -0.00016078 | -0.20096 | -0.00016078 | -0.20096 | -0.00016077
|  |  |  | 11 |  |  | -0.00016335 | -0.0019717 | -0.0019709 | 0.00016621 | 0.00016659 | 0.0019739 | 0.0019744 | -0.0001637 | 5.3369e-08 | -4.5913e-05 | -4.5511e-05 | 2.728e-06 | 3.1329e-06 | 4.8291e-05 | 4.8695e-05 | -3.509e-07
|  |  |  | 12 |  |  | -8.6139e-05 | -0.00080022 | 8.6245e-05 | 0.00080265 | -8.6151e-05 | -0.00080012 | 8.6082e-05 | 0.00080288 | -5.1693e-07 | -1.8076e-05 | 5.6013e-07 | 2.0751e-05 | -5.1683e-07 | -1.8078e-05 | 5.5944e-07 | 2.075e-05
|  |  |  | 13 |  |  | -4.6816e-05 | -0.00039847 | 0.00039859 | -4.5393e-05 | 4.5619e-05 | 0.00040019 | -0.00039996 | 4.7015e-05 | -7.974e-07 | -8.4351e-06 | 8.7072e-06 | 6.825e-07 | -4.1096e-07 | 1.0187e-05 | -9.9157e-06 | 1.0691e-06
|  |  |  | 14 |  |  | -0.15002 | -0.00021671 | -0.15002 | -0.00021662 | -0.15002 | -0.00021672 | -0.15002 | -0.00021672 | -0.14999 | -3.7095e-06 | -0.14999 | -3.7096e-06 | -0.14999 | -3.7097e-06 | -0.14999 | -3.7097e-06
|  |  |  | 15 |  |  | -1.4562e-05 | -0.00012411 | -0.00012361 | 1.4098e-05 | 1.4516e-05 | 0.00012319 | 0.00012364 | -1.4972e-05 | -4.7219e-08 | -2.3576e-06 | -1.9117e-06 | -4.3947e-07 | 6.4554e-09 | 1.4249e-06 | 1.8709e-06 | -4.932e-07
|  |  |  | 96122E |  |  | +04 -1.33002E | 4195300000
|  |  |  | 2 |  |  | 543315 | 6E+05 7.83708E
|  |  |  | 3 |  |  | 351526 | 9E+04 3.53115E
|  |  |  | 4 |  |  | 389511 | 6E+04 3.93007E
|  |  |  | 5 |  |  | 269083 | 9E+04 2.73639E
|  |  |  | 6 |  |  | 184730 | 5E+04 1.86831E
|  |  |  | 7 |  |  | 49612.3 | 2E+05 1.41954E
|  |  |  | 8 |  |  | 543315 | 6E+05 7.83708E
|  |  |  | 9 |  |  | 351526 | 9E+04 3.53115E
|  |  |  | 10 |  |  | 389511 | 6E+04 3.93007E
|  |  |  | 11 |  |  | 269083 | 9E+04 2.73639E
|  |  |  | 12 |  |  | 184730 | 6E+04 1.86831E
|  |  |  | 13 |  |  | -49612.2 | 2E+05 1.41954E
|  |  |  | 14 |  |  | -543315 | 6E+05 7.83707E
|  |  |  | 15 |  |  | -351526 | 9E+04 3.53115E
|  |  |  | 16 |  |  | -389511 | 6E+04 3.93007E
|  |  |  | 17 |  |  | -269082 | 9E+04 2.73639E
|  |  |  | 18 |  |  | -184730 | 5E+04 1.86831E
|  |  |  | 19 |  |  | -49612.2 | 2E+05 1.41954E
|  |  |  | 20 |  |  | -543315 | 6E+05 7.83707E
|  |  |  | 21 |  |  | -351526 | 9E+04 3.53115E
|  |  |  | 22 |  |  | -389511 | 7E+04 3.93007E
|  |  |  | 23 |  |  | -269082 | 8E+04 2.73639E
|  |  |  | 24 |  |  | -184730 | 5E+04 1.86831E

## choix config
Mean size arrangement (mm) | [6 empty] | Protection sheets Thickness (mm)
N° bob | LLc | LRc | EL | ER | Aperture pole |  | 0.9325 | calculation-build with 0.87
950 | 78.57 | 63.1533 | 9.6532 | 10.1213 | pole1 |  | 0.0625
297 | 82.3933 | 87.6433 | 11.4792 | 11.4566 | pole2 |  |  | QH Nr.:
300 | 63.5567 | 47.14 | 10.156 | 10.7433 | pole3 |  |  | 2243
949 | 103.8333 | 115.1833 | 9.1603 | 9.229 | pole4
Cas 6
Arrangement retenu |  | OK
|  |  | midplane Lotnr.: | 4E14469D-3
AP 326 |  | Achtung unterschiedliche Spulen-und Referenznummern
[5 empty] | QH Nr.: |  |  |  |  | QH Nr.:
PS = 0.87 montiert |  |  |  |  | 2267 |  |  |  |  | 2189
between to Coillegs Polyimidfilm 1 X 125µ on the protctionsheet length
| Offset par rapport au plan median | Déformation de la bobine (<-> calibre) | Sur-contrainte réelle (MPa)
a/e | -9.9494 | 4.944 | 2.3885 | [6 empty] | * View from
b/f | 12.5267 | 8.5833 | 3.6717 |  | * In the position |  |  |  |  | connection end
c/g | -27.702 | 8.6313 | 3.3246 |  | of aperture 1 of the magnets
d/h | 17.624 | 28.694 | 11.6595 |  | = measurement position of the aperture |  |  | QH Nr.: |  | Ansicht
Minimum local Pre-stress : |  |  | 0.77815 |  |  |  |  | 2274 |  | Leadend
ordre | 3 | 4 | 5 | 6 | 7 | 8 | 9 | 10
normaux | 0.1934 | 0.007214 | -0.04762 | 0.00030287 | 0.0074702 | 0.0008254 | -0.0010704 | 2.439e-05
skew | -0.68356 | 1.3259 | -0.16129 | 0.02931 | -0.027535 | 0.038026 | -0.0033038 | 0.00045056
According to CERN's specification LHC-M-ES-0001 for field error naming conventions
[8 empty] | Statistic | Mean value
[8 empty] | B3 | -0.28
[8 empty] | A3 | 1.28
[8 empty] | from Ap 0 to ? | 112
Simulation de la position des bobines selon les poles de 1 à 4
N° bob | LLc | LRc |  |  | Sur_contrainte sur 80MPa |  | Offset par rapport au plan median | Déformation de la bobine (<->taille à 80Mpa) | ordre | 3 | 4 | 5 | 6 | 7 | 8 | 9 | 10 | 11 | 12 | 13 | 14 | 15 | elargissement de la cavit due à la tole
950 | 78.57 | 63.1533 | 9.6532 | 10.1213 | 11.6595 | d/h | 17.624 | 28.694 | Score/norme | 3: 2.294; 5: Score/(err_stdev); 6: 1.9362 | 67.5
297 | 82.3933 | 87.6433 | 11.4792 | 11.4566 | 2.3885 | a/e | -9.9494 | 4.944 | norme | 0.7104 | 1.3259 | 0.16818 | 0.029311 | 0.028531 | 0.038035 | 0.0034729 | 0.00045122 | 0.00037428 | 0.00055967 | 7.5983e-05 | 1.6757e-05 | 2.3337e-05 | 67.5
300 | 63.5567 | 47.14 | 10.156 | 10.7433 | 3.6717 | b/f | 12.5267 | 8.5833 | normaux | 0.1934 | 0.007214 | -0.04762 | 0.00030287 | 0.0074702 | 0.0008254 | -0.0010704 | 2.439e-05 | 7.3417e-05 | 5.8777e-05 | -2.9093e-05 | 1.9275e-06 | 3.8234e-06 | 67.5
949 | 103.8333 | 115.1833 | 9.1603 | 9.229 | 3.3246 | c/g | -27.702 | 8.6313 | skew | -0.68356 | 1.3259 | -0.16129 | 0.02931 | -0.027535 | 0.038026 | -0.0033038 | 0.00045056 | -0.00036701 | 0.00055658 | -7.0193e-05 | 1.6646e-05 | -2.3022e-05 | 67.5
[9 empty] | stdev | 1 | 0.7 | 0.6 | 0.5 | 0.15 | 0.1 | 0.1 | 0.3 | 0.05 | 0.05 | 0.05 | 0.05 | 0.05
Calculation done by supposing the first coil is in pole 1. Final sorting is turned counterclockwise by | [7 empty] | 0 | erreur/stdev | 0.4736 | 1.2627 | 0.18686 | 0.039082 | 0.1268 | 0.25357 | 0.023152 | 0.0010027 | 0.0049904 | 0.0074623 | 0.0010131 | 0.00022343 | 0.00031116
cas 6 & Meas_Pos=6
950 | 74.08 | 64.48 | 9.3232 | 10.0366 | 9.4031 | d/h | 17.3757 | 23.9557 | Score/norme | 3: 1.7338; 5: Score/(err_stdev); 6: 1.3702 | 67.5
297 | 80.72 | 84.82 | 11.3196 | 11.0115 | 2.2847 | a/e | -8.4246 | 4.7954 | norme | 0.76823 | 1.0522 | 0.18187 | 0.040088 | 0.030853 | 0.030184 | 0.0037555 | 0.00061707 | 0.00040477 | 0.00044416 | 8.2161e-05 | 2.2906e-05 | 2.5241e-05 | 67.5
300 | 77.26 | 56.66 | 10.0465 | 10.8645 | 5.9878 | b/f | 4.3984 | 14.1584 | normaux | 0.49686 | 0.0057248 | -0.11919 | 0.00041451 | 0.0197 | 0.00065496 | -0.0025349 | 3.3361e-05 | 0.00023684 | 4.6638e-05 | -6.009e-05 | 2.6377e-06 | 1.4085e-05 | 67.5
949 | 106.36 | 108.76 | 9.1139 | 9.3648 | 5.8445 | c/g | -23.6078 | 15.2522 | skew | -0.58592 | 1.0522 | -0.13736 | 0.040086 | -0.023745 | 0.030177 | -0.002771 | 0.00061617 | -0.00032824 | 0.0004417 | -5.6032e-05 | 2.2754e-05 | -2.0946e-05 | 67.5
cas 5 & Meas_Pos=6
950 | 74.08 | 64.48 | 9.3232 | 10.0366 | -0.90021 | d/h | -8.8734 | -2.2934 | Score/norme | 3: -1.0588; 5: Score/(err_stdev); 6: -0.63856 | 67.5
297 | 80.72 | 84.82 | 11.3196 | 11.0115 | 2.2847 | a/e | -8.4246 | 4.7954 | norme | 0.89519 | 0.45749 | 0.21192 | 0.041303 | 0.035952 | 0.013124 | 0.0043763 | 0.00063578 | 0.00047169 | 0.0001931 | 9.5732e-05 | 2.3588e-05 | 2.941e-05 | 67.5
949 | 106.36 | 108.76 | 9.1139 | 9.3648 | 11.7835 | b/f | -8.1088 | 30.7512 | normaux | -0.025929 | -0.0024899 | 0.0085453 | 0.00042713 | -0.00065357 | -0.00028486 | 0.00029114 | 3.4321e-05 | 2.3272e-05 | -2.0281e-05 | 1.3934e-05 | 2.7081e-06 | 2.4226e-06 | 67.5
300 | 77.26 | 56.66 | 10.0465 | 10.8645 | 10.4025 | c/g | 14.8372 | 24.5972 | skew | 0.89481 | -0.45748 | 0.21175 | 0.041301 | 0.035946 | -0.013121 | 0.0043666 | 0.00063485 | 0.00047111 | -0.00019203 | 9.4712e-05 | 2.3432e-05 | 2.931e-05 | 67.5
cas 4 & Meas_Pos=6
950 | 74.08 | 64.48 | 9.3232 | 10.0366 | 9.4031 | d/h | 17.3757 | 23.9557 | Score/norme | 3: 1.5114; 5: Score/(err_stdev); 6: 0.84679 | 67.5
300 | 77.26 | 56.66 | 10.0465 | 10.8645 | 1.4249 | a/e | -6.3907 | 3.3693 | norme | 1.1338 | 0.38761 | 0.26842 | 0.035864 | 0.045537 | 0.011119 | 0.0055429 | 0.00055203 | 0.00059743 | 0.00016365 | 0.00012123 | 2.0478e-05 | 3.7252e-05 | 67.5
297 | 80.72 | 84.82 | 11.3196 | 11.0115 | 0.55562 | b/f | -12.0538 | 1.1662 | normaux | 1.1317 | 0.0021088 | -0.26808 | 0.00037122 | 0.045416 | 0.00024112 | -0.0055412 | 2.987e-05 | 0.00059154 | 1.7161e-05 | -0.00012105 | 2.3675e-06 | 3.6691e-05 | 67.5
949 | 106.36 | 108.76 | 9.1139 | 9.3648 | 11.7835 | c/g | -8.1088 | 30.7512 | skew | -0.070484 | 0.3876 | -0.013639 | 0.035862 | -0.0033209 | 0.011117 | -0.00013623 | 0.00055123 | -8.3683e-05 | 0.00016275 | 6.633e-06 | 2.034e-05 | -6.4412e-06 | 67.5
cas 3 & Meas_Pos=6
950 | 74.08 | 64.48 | 9.3232 | 10.0366 | 5.079 | d/h | 6.3595 | 12.9395 | Score/norme | 3: 2.0944; 5: Score/(err_stdev); 6: 1.1663 | 67.5
300 | 77.26 | 56.66 | 10.0465 | 10.8645 | 1.4249 | a/e | -6.3907 | 3.3693 | norme | 1.341 | 0.43583 | 0.31747 | 0.047711 | 0.053857 | 0.012503 | 0.0065557 | 0.00073438 | 0.00070657 | 0.00018392 | 0.00014337 | 2.7235e-05 | 4.4051e-05 | 67.5
949 | 106.36 | 108.76 | 9.1139 | 9.3648 | 5.8445 | b/f | -23.6078 | 15.2522 | normaux | 1.1553 | -0.0023719 | -0.27164 | 0.00049391 | 0.04669 | -0.00027155 | -0.0055185 | 3.9707e-05 | 0.00063492 | -1.9346e-05 | -0.00011416 | 3.1435e-06 | 4.0204e-05 | 67.5
297 | 80.72 | 84.82 | 11.3196 | 11.0115 | 11.7441 | c/g | 11.4297 | 24.6497 | skew | 0.68092 | -0.43583 | 0.1643 | 0.047709 | 0.026845 | -0.0125 | 0.0035389 | 0.00073331 | 0.00031004 | -0.0001829 | 8.6736e-05 | 2.7053e-05 | 1.8003e-05 | 67.5
cas 2 & Meas_Pos=6
950 | 74.08 | 64.48 | 9.3232 | 10.0366 | -0.90021 | d/h | -8.8734 | -2.2934 | Score/norme | 3: -1.7107; 5: Score/(err_stdev); 6: -0.94153 | 67.5
949 | 106.36 | 108.76 | 9.1139 | 9.3648 | 7.2036 | a/e | -20.0608 | 18.7992 | norme | 1.2226 | 0.35627 | 0.28944 | 0.051216 | 0.049103 | 0.01022 | 0.005977 | 0.00078842 | 0.00064425 | 0.00015038 | 0.00013073 | 2.9268e-05 | 4.017e-05 | 67.5
297 | 80.72 | 84.82 | 11.3196 | 11.0115 | 11.7441 | b/f | 11.4297 | 24.6497 | normaux | -0.77724 | 0.0019374 | 0.18653 | 0.00052905 | -0.030805 | 0.00022183 | 0.0039704 | 4.2527e-05 | -0.00036935 | 1.5811e-05 | 9.4305e-05 | 3.3503e-06 | -2.192e-05 | 67.5
300 | 77.26 | 56.66 | 10.0465 | 10.8645 | 5.9878 | c/g | 4.3984 | 14.1584 | skew | 0.94379 | 0.35627 | 0.22132 | 0.051213 | 0.038239 | 0.010218 | 0.0044677 | 0.00078727 | 0.00052786 | 0.00014955 | 9.0531e-05 | 2.9075e-05 | 3.3663e-05 | 67.5
cas 1 & Meas_Pos=6
950 | 74.08 | 64.48 | 9.3232 | 10.0366 | 5.079 | d/h | 6.3595 | 12.9395 | Score/norme | 3: 1.3023; 5: Score/(err_stdev); 6: 1.1388 | 67.5
949 | 106.36 | 108.76 | 9.1139 | 9.3648 | 7.2036 | a/e | -20.0608 | 18.7992 | norme | 0.44852 | 1.0425 | 0.10618 | 0.042665 | 0.018014 | 0.029906 | 0.0021926 | 0.0006568 | 0.00023636 | 0.00044006 | 4.7935e-05 | 2.4387e-05 | 1.4735e-05 | 67.5
300 | 77.26 | 56.66 | 10.0465 | 10.8645 | 10.4025 | b/f | 14.8372 | 24.5972 | normaux | -0.32487 | 0.0056716 | 0.077736 | 0.00044068 | -0.012913 | 0.00064901 | 0.0016439 | 3.5451e-05 | -0.00015788 | 4.6225e-05 | 3.8336e-05 | 2.7963e-06 | -9.4668e-06 | 67.5
297 | 80.72 | 84.82 | 11.3196 | 11.0115 | 0.55562 | c/g | -12.0538 | 1.1662 | skew | 0.30923 | 1.0425 | 0.072327 | 0.042663 | 0.01256 | 0.029899 | 0.0014509 | 0.00065584 | 0.00017589 | 0.00043762 | 2.8778e-05 | 2.4226e-05 | 1.1291e-05 | 67.5
cas 6 & Meas_Pos=5
950 | 72.4 | 63.9 | 9.572 | 10.0391 | 11.4795 | d/h | 23.5831 | 28.4831 | Score/norme | 3: 3.5025; 5: Score/(err_stdev); 6: 2.7093 | 67.5
297 | 74.6 | 85.6 | 11.344 | 11.8075 | 0.78497 | a/e | -5.4564 | 1.6436 | norme | 1.1473 | 1.4521 | 0.2716 | 0.010575 | 0.046076 | 0.041655 | 0.0056086 | 0.00016279 | 0.00060448 | 0.00061294 | 0.0001227 | 6.0533e-06 | 3.7692e-05 | 67.5
300 | 62.3 | 43.8 | 9.9688 | 10.5926 | 2.9358 | b/f | 12.1915 | 6.9915 | normaux | 0.43402 | 0.007901 | -0.1056 | 0.00010922 | 0.01697 | 0.00090394 | -0.0023154 | 8.8311e-06 | 0.00018421 | 6.4366e-05 | -5.9371e-05 | 7.0174e-07 | 1.0296e-05 | 67.5
949 | 111.48 | 120.98 | 9.0406 | 9.1381 | 4.1635 | c/g | -33.0241 | 10.9559 | skew | -1.062 | 1.452 | -0.25023 | 0.010574 | -0.042838 | 0.041645 | -0.0051083 | 0.00016255 | -0.00057573 | 0.00060955 | -0.00010738 | 6.0125e-06 | -3.6258e-05 | 67.5
cas 5 & Meas_Pos=5
950 | 72.4 | 63.9 | 9.572 | 10.0391 | -3.9825 | d/h | -14.7814 | -9.8814 | Score/norme | 3: -2.6583; 5: Score/(err_stdev); 6: -1.7247 | 67.5
297 | 74.6 | 85.6 | 11.344 | 11.8075 | 0.78497 | a/e | -5.4564 | 1.6436 | norme | 1.3171 | 0.90715 | 0.31179 | 0.0030514 | 0.052895 | 0.026023 | 0.0064386 | 4.6984e-05 | 0.00069396 | 0.00038291 | 0.00014085 | 1.7335e-06 | 4.3271e-05 | 67.5
949 | 111.48 | 120.98 | 9.0406 | 9.1381 | 13.3678 | b/f | -8.8038 | 35.1762 | normaux | -0.22486 | -0.0049363 | 0.056721 | 3.1552e-05 | -0.008468 | -0.00056477 | 0.001337 | 2.5036e-06 | -6.461e-05 | -4.0213e-05 | 4.0092e-05 | 1.9566e-07 | -2.6003e-06 | 67.5
300 | 62.3 | 43.8 | 9.9688 | 10.5926 | 9.6834 | c/g | 28.2606 | 23.0606 | skew | 1.2977 | -0.90714 | 0.30659 | 0.0030512 | 0.052213 | -0.026017 | 0.0062983 | 4.6917e-05 | 0.00069095 | -0.00038079 | 0.00013502 | 1.7224e-06 | 4.3193e-05 | 67.5
cas 4 & Meas_Pos=5
950 | 72.4 | 63.9 | 9.572 | 10.0391 | 11.4795 | d/h | 23.5831 | 28.4831 | Score/norme | 3: -2.5917; 5: Score/(err_stdev); 6: -1.3837 | 67.5
300 | 62.3 | 43.8 | 9.9688 | 10.5926 | -1.854 | a/e | 0.78469 | -4.4153 | norme | 1.5336 | 0.32229 | 0.36307 | 0.0017305 | 0.061594 | 0.0092454 | 0.0074974 | 2.6669e-05 | 0.00080809 | 0.00013608 | 0.00016398 | 1.0023e-06 | 5.0387e-05 | 67.5
297 | 74.6 | 85.6 | 11.344 | 11.8075 | -3.8308 | b/f | -15.1211 | -8.0211 | normaux | 1.4872 | 0.001754 | -0.35306 | -1.7342e-05 | 0.059563 | 0.00020043 | -0.007334 | -1.3625e-06 | 0.00076577 | 1.4257e-05 | -0.0001626 | -9.4134e-08 | 4.7187e-05 | 67.5
949 | 111.48 | 120.98 | 9.0406 | 9.1381 | 13.3678 | c/g | -8.8038 | 35.1762 | skew | -0.37459 | 0.32228 | -0.08467 | -0.0017304 | -0.015688 | 0.0092432 | -0.0015565 | -2.6634e-05 | -0.0002581 | 0.00013533 | -2.1229e-05 | -9.9788e-07 | -1.7671e-05 | 67.5
cas 3 & Meas_Pos=5
950 | 72.4 | 63.9 | 9.572 | 10.0391 | 5.1182 | d/h | 7.7993 | 12.6993 | Score/norme | 3: -3.9861; 5: Score/(err_stdev); 6: -2.4041 | 67.5
300 | 62.3 | 43.8 | 9.9688 | 10.5926 | -1.854 | a/e | 0.78469 | -4.4153 | norme | 1.7337 | 0.89774 | 0.41044 | 0.017747 | 0.06963 | 0.025753 | 0.0084756 | 0.00027313 | 0.00091349 | 0.00037889 | 0.00018535 | 1.0108e-05 | 5.695e-05 | 67.5
949 | 111.48 | 120.98 | 9.0406 | 9.1381 | 4.1635 | b/f | -33.0241 | 10.9559 | normaux | 1.573 | -0.0048847 | -0.3704 | 0.00018435 | 0.063487 | -0.00055915 | -0.0075503 | 1.4814e-05 | 0.00085633 | -3.9833e-05 | -0.00015791 | 1.1824e-06 | 5.4015e-05 | 67.5
297 | 74.6 | 85.6 | 11.344 | 11.8075 | 12.8942 | c/g | 19.8985 | 26.9985 | skew | 0.72904 | -0.89773 | 0.17681 | 0.017746 | 0.028596 | -0.025747 | 0.0038508 | 0.00027273 | 0.00031807 | -0.00037679 | 9.7061e-05 | 1.0038e-05 | 1.8045e-05 | 67.5
cas 2 & Meas_Pos=5
950 | 72.4 | 63.9 | 9.572 | 10.0391 | -3.9825 | d/h | -14.7814 | -9.8814 | Score/norme | 3: -3.8822; 5: Score/(err_stdev); 6: -2.0467 | 67.5
949 | 111.48 | 120.98 | 9.0406 | 9.1381 | 8.0819 | a/e | -22.7132 | 21.2668 | norme | 1.8925 | 0.30582 | 0.44802 | 0.02112 | 0.076006 | 0.0087733 | 0.0092516 | 0.00032519 | 0.0009972 | 0.00012907 | 0.00020234 | 1.2081e-05 | 6.2179e-05 | 67.5
297 | 74.6 | 85.6 | 11.344 | 11.8075 | 12.8942 | b/f | 19.8985 | 26.9985 | normaux | -1.3286 | 0.001663 | 0.31814 | 0.00021753 | -0.052773 | 0.0001905 | 0.0067383 | 1.7474e-05 | -0.00064232 | 1.3585e-05 | 0.00015789 | 1.369e-06 | -3.8443e-05 | 67.5
300 | 62.3 | 43.8 | 9.9688 | 10.5926 | 2.9358 | c/g | 12.1915 | 6.9915 | skew | 1.3477 | 0.30582 | 0.31545 | 0.021119 | 0.054699 | 0.0087712 | 0.0063395 | 0.00032472 | 0.00076278 | 0.00012836 | 0.00012654 | 1.2004e-05 | 4.887e-05 | 67.5
cas 1 & Meas_Pos=5
950 | 72.4 | 63.9 | 9.572 | 10.0391 | 5.1182 | d/h | 7.7993 | 12.6993 | Score/norme | 3: -2.8351; 5: Score/(err_stdev); 6: -2.3556 | 67.5
949 | 111.48 | 120.98 | 9.0406 | 9.1381 | 8.0819 | a/e | -22.7132 | 21.2668 | norme | 0.83942 | 1.445 | 0.19872 | 0.0069342 | 0.033713 | 0.041453 | 0.0041036 | 0.00010684 | 0.0004423 | 0.00060994 | 8.9713e-05 | 3.986e-06 | 2.757e-05 | 67.5
300 | 62.3 | 43.8 | 9.9688 | 10.5926 | 9.6834 | b/f | 28.2606 | 23.0606 | normaux | -0.78585 | 0.0078619 | 0.18682 | 7.0841e-05 | -0.031432 | 0.00089966 | 0.0038932 | 5.7252e-06 | -0.0004006 | 6.4077e-05 | 8.7095e-05 | 4.4743e-07 | -2.4564e-05 | 67.5
297 | 74.6 | 85.6 | 11.344 | 11.8075 | -3.8308 | c/g | -15.1211 | -8.0211 | skew | 0.29507 | 1.445 | 0.067734 | 0.0069339 | 0.012191 | 0.041443 | 0.001297 | 0.00010669 | 0.00018748 | 0.00060657 | 2.1514e-05 | 3.9608e-06 | 1.252e-05 | 67.5
cas 6 & Meas_Pos=4
950 | 76.56 | 61.46 | 9.6407 | 10.2039 | 11.3434 | d/h | 18.8901 | 27.9501 | Score/norme | 3: 2.5703; 5: Score/(err_stdev); 6: 2.1126 | 67.5
297 | 80.06 | 87.86 | 11.4897 | 11.305 | 1.4838 | a/e | -9.492 | 3.068 | norme | 0.83191 | 1.3548 | 0.19694 | 0.035615 | 0.033411 | 0.038865 | 0.0040669 | 0.00054823 | 0.00043831 | 0.00057188 | 8.8977e-05 | 2.0357e-05 | 2.7331e-05 | 67.5
300 | 66.4 | 44.9 | 10.2568 | 10.7888 | 4.3602 | b/f | 11.1938 | 10.0938 | normaux | 0.29299 | 0.0073714 | -0.071451 | 0.0003681 | 0.011429 | 0.00084339 | -0.0015744 | 2.9637e-05 | 0.00012181 | 6.0058e-05 | -4.0854e-05 | 2.3423e-06 | 6.727e-06 | 67.5
949 | 105.66 | 115.86 | 9.0908 | 9.1586 | 3.2315 | c/g | -29.7056 | 8.4544 | skew | -0.77861 | 1.3548 | -0.18352 | 0.035613 | -0.031395 | 0.038856 | -0.0037498 | 0.00054743 | -0.00042104 | 0.00056872 | -7.9043e-05 | 2.0222e-05 | -2.649e-05 | 67.5
cas 5 & Meas_Pos=4
950 | 76.56 | 61.46 | 9.6407 | 10.2039 | -2.9038 | d/h | -16.215 | -7.155 | Score/norme | 3: -2.3538; 5: Score/(err_stdev); 6: -1.4267 | 67.5
297 | 80.06 | 87.86 | 11.4897 | 11.305 | 1.4838 | a/e | -9.492 | 3.068 | norme | 1.3269 | 0.70016 | 0.31412 | 0.03146 | 0.05329 | 0.020085 | 0.0064867 | 0.00048428 | 0.00069915 | 0.00029554 | 0.0001419 | 1.7966e-05 | 4.3595e-05 | 67.5
949 | 105.66 | 115.86 | 9.0908 | 9.1586 | 12.4023 | b/f | -5.7126 | 32.4474 | normaux | -0.39902 | -0.0038104 | 0.097861 | 0.0003252 | -0.015476 | -0.0004359 | 0.0021819 | 2.6114e-05 | -0.00015743 | -3.1032e-05 | 5.8181e-05 | 2.0573e-06 | -8.4036e-06 | 67.5
300 | 66.4 | 44.9 | 10.2568 | 10.7888 | 9.6194 | c/g | 23.3689 | 22.2689 | skew | 1.2655 | -0.70015 | 0.29849 | 0.031458 | 0.050993 | -0.020081 | 0.0061087 | 0.00048357 | 0.0006812 | -0.00029391 | 0.00012942 | 1.7848e-05 | 4.2777e-05 | 67.5
cas 4 & Meas_Pos=4
950 | 76.56 | 61.46 | 9.6407 | 10.2039 | 11.3434 | d/h | 18.8901 | 27.9501 | Score/norme | 3: -2.1163; 5: Score/(err_stdev); 6: -1.1097 | 67.5
300 | 66.4 | 44.9 | 10.2568 | 10.7888 | -1.5383 | a/e | -2.4611 | -3.5611 | norme | 1.4024 | 0.18847 | 0.33199 | 0.026219 | 0.056322 | 0.0054066 | 0.0068556 | 0.00040356 | 0.00073892 | 7.9598e-05 | 0.00014994 | 1.4963e-05 | 4.6072e-05 | 67.5
297 | 80.06 | 87.86 | 11.4897 | 11.305 | -2.3532 | b/f | -17.4258 | -4.8658 | normaux | 1.3963 | 0.0010255 | -0.33088 | 0.00027167 | 0.056017 | 0.00011712 | -0.006845 | 2.1865e-05 | 0.00072807 | 8.3267e-06 | -0.00014989 | 1.7379e-06 | 4.511e-05 | 67.5
949 | 105.66 | 115.86 | 9.0908 | 9.1586 | 12.4023 | c/g | -5.7126 | 32.4474 | skew | -0.13049 | 0.18847 | -0.027133 | 0.026218 | -0.0058456 | 0.0054053 | -0.00038075 | 0.00040297 | -0.00012613 | 7.9161e-05 | 3.5631e-06 | 1.4862e-05 | -9.3699e-06 | 67.5
cas 3 & Meas_Pos=4
950 | 76.56 | 61.46 | 9.6407 | 10.2039 | 6.4429 | d/h | 6.8154 | 15.8754 | Score/norme | 3: -3.0009; 5: Score/(err_stdev); 6: -1.7514 | 67.5
300 | 66.4 | 44.9 | 10.2568 | 10.7888 | -1.5383 | a/e | -2.4611 | -3.5611 | norme | 1.5478 | 0.68184 | 0.36642 | 0.042645 | 0.062161 | 0.01956 | 0.0075665 | 0.00065638 | 0.00081551 | 0.00028776 | 0.00016547 | 2.4335e-05 | 5.0841e-05 | 67.5
949 | 105.66 | 115.86 | 9.0908 | 9.1586 | 3.2315 | b/f | -29.7056 | 8.4544 | normaux | 1.4072 | -0.0037103 | -0.33138 | 0.00044171 | 0.056791 | -0.00042473 | -0.0067559 | 3.5507e-05 | 0.00076575 | -3.0257e-05 | -0.00014136 | 2.8139e-06 | 4.8293e-05 | 67.5
297 | 80.06 | 87.86 | 11.4897 | 11.305 | 13.0569 | c/g | 14.4385 | 26.9985 | skew | 0.64453 | -0.68183 | 0.15636 | 0.042643 | 0.025274 | -0.019555 | 0.0034074 | 0.00065542 | 0.00028052 | -0.00028617 | 8.6016e-05 | 2.4172e-05 | 1.5892e-05 | 67.5
cas 2 & Meas_Pos=4
950 | 76.56 | 61.46 | 9.6407 | 10.2039 | -2.9038 | d/h | -16.215 | -7.155 | Score/norme | 3: -3.1357; 5: Score/(err_stdev); 6: -1.6341 | 67.5
949 | 105.66 | 115.86 | 9.0908 | 9.1586 | 6.4984 | a/e | -21.1586 | 17.0014 | norme | 1.7142 | 0.16013 | 0.40581 | 0.045882 | 0.068845 | 0.0045937 | 0.00838 | 0.00070633 | 0.00090325 | 6.7578e-05 | 0.00018329 | 2.6223e-05 | 5.632e-05 | 67.5
297 | 80.06 | 87.86 | 11.4897 | 11.305 | 13.0569 | b/f | 14.4385 | 26.9985 | normaux | -1.1741 | 0.00087011 | 0.28131 | 0.00047374 | -0.046612 | 9.9768e-05 | 0.0059654 | 3.8069e-05 | -0.00056526 | 7.1234e-06 | 0.00014026 | 2.9951e-06 | -3.3763e-05 | 67.5
300 | 66.4 | 44.9 | 10.2568 | 10.7888 | 4.3602 | c/g | 11.1938 | 10.0938 | skew | 1.2489 | 0.16012 | 0.29249 | 0.04588 | 0.050665 | 0.0045926 | 0.0058854 | 0.00070531 | 0.00070452 | 6.7201e-05 | 0.00011799 | 2.6052e-05 | 4.5078e-05 | 67.5
cas 1 & Meas_Pos=4
950 | 76.56 | 61.46 | 9.6407 | 10.2039 | 6.4429 | d/h | 6.8154 | 15.8754 | Score/norme | 3: -2.2615; 5: Score/(err_stdev); 6: -1.9413 | 67.5
949 | 105.66 | 115.86 | 9.0908 | 9.1586 | 6.4984 | a/e | -21.1586 | 17.0014 | norme | 0.65267 | 1.3448 | 0.15451 | 0.032826 | 0.026213 | 0.038578 | 0.0031906 | 0.00050537 | 0.00034389 | 0.00056764 | 6.9752e-05 | 1.8774e-05 | 2.1434e-05 | 67.5
300 | 66.4 | 44.9 | 10.2568 | 10.7888 | 9.6194 | b/f | 23.3689 | 22.2689 | normaux | -0.63612 | 0.0073164 | 0.15098 | 0.00033873 | -0.025483 | 0.00083724 | 0.0031344 | 2.726e-05 | -0.0003281 | 5.9632e-05 | 6.9341e-05 | 2.1476e-06 | -2.0223e-05 | 67.5
297 | 80.06 | 87.86 | 11.4897 | 11.305 | -2.3532 | c/g | -17.4258 | -4.8658 | skew | 0.14605 | 1.3448 | 0.032861 | 0.032824 | 0.0061412 | 0.038568 | 0.00059653 | 0.00050464 | 0.00010302 | 0.0005645 | 7.5602e-06 | 1.865e-05 | 7.1039e-06 | 67.5
cas 6 & Meas_Pos=3
950 | 82.08 | 60.98 | 9.7091 | 10.2616 | 13.1625 | d/h | 17.6313 | 32.2113 | Score/norme | 3: 2.375; 5: Score/(err_stdev); 6: 2.1064 | 67.5
297 | 86.48 | 87.78 | 11.342 | 11.4024 | 2.8263 | a/e | -13.0582 | 5.9218 | norme | 0.54417 | 1.4351 | 0.12882 | 0.026807 | 0.021854 | 0.041167 | 0.0026602 | 0.00041268 | 0.00028668 | 0.00060575 | 5.8208e-05 | 1.5329e-05 | 1.7873e-05 | 67.5
300 | 57 | 46.4 | 10.3164 | 10.8985 | 2.2303 | b/f | 15.6313 | 5.1313 | normaux | 0.074826 | 0.007808 | -0.019163 | 0.00027686 | 0.0027712 | 0.00089337 | -0.0004646 | 2.2301e-05 | 1.71e-05 | 6.3619e-05 | -1.4701e-05 | 1.7619e-06 | 4.8249e-07 | 67.5
949 | 101.6 | 119.1 | 9.2601 | 9.2211 | 2.7398 | c/g | -27.0642 | 7.0358 | skew | -0.539 | 1.435 | -0.12739 | 0.026806 | -0.021678 | 0.041157 | -0.0026193 | 0.00041208 | -0.00028617 | 0.0006024 | -5.6321e-05 | 1.5228e-05 | -1.7866e-05 | 67.5
cas 5 & Meas_Pos=3
950 | 82.08 | 60.98 | 9.7091 | 10.2616 | -1.41 | d/h | -18.0306 | -3.4506 | Score/norme | 3: -3.7683; 5: Score/(err_stdev); 6: -2.1951 | 67.5
297 | 86.48 | 87.78 | 11.342 | 11.4024 | 2.8263 | a/e | -13.0582 | 5.9218 | norme | 1.7361 | 0.76122 | 0.411 | 0.020714 | 0.069726 | 0.021837 | 0.0084873 | 0.00031889 | 0.00091479 | 0.00032131 | 0.00018566 | 1.1828e-05 | 5.7041e-05 | 67.5
949 | 101.6 | 119.1 | 9.2601 | 9.2211 | 11.689 | b/f | -4.0832 | 30.0168 | normaux | -0.53002 | -0.0041426 | 0.12991 | 0.00021398 | -0.020569 | -0.0004739 | 0.0028931 | 1.7168e-05 | -0.00021024 | -3.3737e-05 | 7.693e-05 | 1.3507e-06 | -1.1261e-05 | 67.5
300 | 57 | 46.4 | 10.3164 | 10.8985 | 8.4197 | c/g | 29.8711 | 19.3711 | skew | 1.6532 | -0.7612 | 0.38993 | 0.020713 | 0.066623 | -0.021832 | 0.0079789 | 0.00031843 | 0.0008903 | -0.00031954 | 0.00016897 | 1.1751e-05 | 5.5919e-05 | 67.5
cas 4 & Meas_Pos=3
950 | 82.08 | 60.98 | 9.7091 | 10.2616 | 13.1625 | d/h | 17.6313 | 32.2113 | Score/norme | 3: -2.2766; 5: Score/(err_stdev); 6: -1.1769 | 67.5
300 | 57 | 46.4 | 10.3164 | 10.8985 | -3.6887 | a/e | 2.0134 | -8.4866 | norme | 1.467 | 0.0062324 | 0.34729 | 0.017422 | 0.058917 | 0.00017885 | 0.0071716 | 0.00026813 | 0.00077297 | 2.5909e-06 | 0.00015684 | 9.9352e-06 | 4.8195e-05 | 67.5
297 | 86.48 | 87.78 | 11.342 | 11.4024 | -0.49624 | b/f | -20.0198 | -1.0398 | normaux | 1.4472 | -3.3755e-05 | -0.34323 | 0.0001808 | 0.058015 | -4.0906e-06 | -0.007114 | 1.4555e-05 | 0.0007503 | -3.062e-07 | -0.00015667 | 1.1611e-06 | 4.637e-05 | 67.5
949 | 101.6 | 119.1 | 9.2601 | 9.2211 | 11.689 | c/g | -4.0832 | 30.0168 | skew | -0.24012 | -0.0062324 | -0.052947 | 0.017421 | -0.01027 | -0.00017881 | -0.00090695 | 0.00026773 | -0.00018583 | -2.5727e-06 | -7.4422e-06 | 9.8671e-06 | -1.3137e-05 | 67.5
cas 3 & Meas_Pos=3
950 | 82.08 | 60.98 | 9.7091 | 10.2616 | 7.6928 | d/h | 4.2459 | 18.8259 | Score/norme | 3: -2.2494; 5: Score/(err_stdev); 6: -1.3928 | 67.5
300 | 57 | 46.4 | 10.3164 | 10.8985 | -3.6887 | a/e | 2.0134 | -8.4866 | norme | 1.2718 | 0.73289 | 0.30108 | 0.031882 | 0.051078 | 0.021024 | 0.0062174 | 0.0004907 | 0.0006701 | 0.00030932 | 0.00013596 | 1.8189e-05 | 4.1774e-05 | 67.5
949 | 101.6 | 119.1 | 9.2601 | 9.2211 | 2.7398 | b/f | -27.0642 | 7.0358 | normaux | 1.2058 | -0.0039879 | -0.28436 | 0.00033038 | 0.048601 | -0.00045646 | -0.0058164 | 2.6554e-05 | 0.00065007 | -3.2516e-05 | -0.00012298 | 2.1053e-06 | 4.084e-05 | 67.5
297 | 86.48 | 87.78 | 11.342 | 11.4024 | 15.0942 | c/g | 12.6462 | 31.6262 | skew | 0.40427 | -0.73287 | 0.098945 | 0.03188 | 0.015713 | -0.021019 | 0.0021967 | 0.00048998 | 0.00016261 | -0.0003076 | 5.7989e-05 | 1.8067e-05 | 8.7832e-06 | 67.5
cas 2 & Meas_Pos=3
950 | 82.08 | 60.98 | 9.7091 | 10.2616 | -1.41 | d/h | -18.0306 | -3.4506 | Score/norme | 3: -3.4157; 5: Score/(err_stdev); 6: -1.7672 | 67.5
949 | 101.6 | 119.1 | 9.2601 | 9.2211 | 5.6501 | a/e | -19.5908 | 14.5092 | norme | 1.7965 | 0.027863 | 0.4253 | 0.036514 | 0.072151 | 0.00079908 | 0.0087824 | 0.00056213 | 0.00094662 | 1.1774e-05 | 0.00019209 | 2.0869e-05 | 5.9026e-05 | 67.5
297 | 86.48 | 87.78 | 11.342 | 11.4024 | 15.0942 | b/f | 12.6462 | 31.6262 | normaux | -1.1746 | -0.00015266 | 0.28171 | 0.00037691 | -0.046583 | -1.7263e-05 | 0.005988 | 3.0278e-05 | -0.00056095 | -1.211e-06 | 0.00014169 | 2.3802e-06 | -3.3376e-05 | 67.5
300 | 57 | 46.4 | 10.3164 | 10.8985 | 2.2303 | c/g | 15.6313 | 5.1313 | skew | 1.3593 | -0.027862 | 0.31861 | 0.036512 | 0.055098 | -0.00079889 | 0.0064245 | 0.00056131 | 0.00076251 | -1.1712e-05 | 0.0001297 | 2.0733e-05 | 4.8683e-05 | 67.5
cas 1 & Meas_Pos=3
950 | 82.08 | 60.98 | 9.7091 | 10.2616 | 7.6928 | d/h | 4.2459 | 18.8259 | Score/norme | 3: -3.1086; 5: Score/(err_stdev); 6: -2.4934 | 67.5
949 | 101.6 | 119.1 | 9.2601 | 9.2211 | 5.6501 | a/e | -19.5908 | 14.5092 | norme | 0.98574 | 1.4418 | 0.23336 | 0.021468 | 0.039589 | 0.041359 | 0.0048189 | 0.00033054 | 0.00051937 | 0.00060856 | 0.00010536 | 1.2291e-05 | 3.2373e-05 | 67.5
300 | 57 | 46.4 | 10.3164 | 10.8985 | 8.4197 | b/f | 29.8711 | 19.3711 | normaux | -0.98566 | 0.0078441 | 0.23329 | 0.00022112 | -0.039589 | 0.00089767 | 0.0048128 | 1.7803e-05 | -0.00051825 | 6.3938e-05 | 0.00010447 | 1.3983e-06 | -3.2214e-05 | 67.5
297 | 86.48 | 87.78 | 11.342 | 11.4024 | -0.49624 | c/g | -20.0198 | -1.0398 | skew | -0.012663 | 1.4417 | -0.0056505 | 0.021467 | -8.1128e-05 | 0.04135 | -0.00024309 | 0.00033006 | 3.4062e-05 | 0.00060519 | -1.3658e-05 | 1.2211e-05 | 3.2013e-06 | 67.5
cas 6 & Meas_Pos=2
950 | 82.86 | 60.26 | 9.8216 | 10.0045 | 11.7383 | d/h | 13.0377 | 28.3977 | Score/norme | 3: 2.5561; 5: Score/(err_stdev); 6: 2.1258 | 67.5
297 | 78.16 | 90.56 | 11.7471 | 11.7223 | 0.77815 | a/e | -9.0864 | 1.5736 | norme | 0.79485 | 1.3733 | 0.18817 | 0.021442 | 0.031922 | 0.039395 | 0.0038857 | 0.00033009 | 0.00041877 | 0.00057967 | 8.4999e-05 | 1.2268e-05 | 2.6105e-05 | 67.5
300 | 52.48 | 41.58 | 10.1185 | 10.6754 | 1.8386 | b/f | 19.332 | 4.312 | normaux | -0.24504 | 0.0074719 | 0.055971 | 0.0002213 | -0.010168 | 0.00085498 | 0.0010581 | 1.7829e-05 | -0.00015988 | 6.0888e-05 | 1.6554e-05 | 1.4058e-06 | -1.0756e-05 | 67.5
949 | 99.58 | 110.58 | 9.2153 | 9.2948 | 1.2828 | c/g | -28.7702 | 3.3098 | skew | -0.75614 | 1.3733 | -0.17965 | 0.021441 | -0.03026 | 0.039386 | -0.0037389 | 0.00032961 | -0.00038705 | 0.00057646 | -8.3371e-05 | 1.2187e-05 | -2.3787e-05 | 67.5
cas 5 & Meas_Pos=2
950 | 82.86 | 60.26 | 9.8216 | 10.0045 | -2.2753 | d/h | -20.8645 | -5.5045 | Score/norme | 3: -3.4646; 5: Score/(err_stdev); 6: -2.0704 | 67.5
297 | 78.16 | 90.56 | 11.7471 | 11.7223 | 0.77815 | a/e | -9.0864 | 1.5736 | norme | 1.6294 | 0.80996 | 0.38573 | 0.010617 | 0.065438 | 0.023235 | 0.0079653 | 0.00016346 | 0.00085853 | 0.0003419 | 0.00017424 | 6.0624e-06 | 5.3534e-05 | 67.5
949 | 99.58 | 110.58 | 9.2153 | 9.2948 | 11.9665 | b/f | -1.2037 | 30.8763 | normaux | -0.75058 | -0.0044077 | 0.18157 | 0.00010952 | -0.029516 | -0.0005042 | 0.0039325 | 8.7664e-06 | -0.00033464 | -3.5893e-05 | 9.7766e-05 | 6.8546e-07 | -1.922e-05 | 67.5
300 | 52.48 | 41.58 | 10.1185 | 10.6754 | 5.7212 | c/g | 28.4375 | 13.4175 | skew | 1.4462 | -0.80995 | 0.34032 | 0.010616 | 0.058403 | -0.02323 | 0.0069269 | 0.00016323 | 0.00079063 | -0.00034001 | 0.00014423 | 6.0235e-06 | 4.9965e-05 | 67.5
cas 4 & Meas_Pos=2
950 | 82.86 | 60.26 | 9.8216 | 10.0045 | 11.7383 | d/h | 13.0377 | 28.3977 | Score/norme | 3: -1.5647; 5: Score/(err_stdev); 6: -0.81825 | 67.5
300 | 52.48 | 41.58 | 10.1185 | 10.6754 | -4.7181 | a/e | 3.9549 | -11.0651 | norme | 1.2075 | 0.1495 | 0.28587 | 0.0083717 | 0.048497 | 0.0042886 | 0.0059032 | 0.00012882 | 0.00063626 | 6.3072e-05 | 0.0001291 | 4.7667e-06 | 3.967e-05 | 67.5
297 | 78.16 | 90.56 | 11.7471 | 11.7223 | -3.5955 | b/f | -17.9312 | -7.2712 | normaux | 1.1903 | -0.0008132 | -0.28233 | 8.7144e-05 | 0.047716 | -9.3236e-05 | -0.0058523 | 7.0186e-06 | 0.0006169 | -6.6523e-06 | -0.00012893 | 5.6395e-07 | 3.8118e-05 | 67.5
949 | 99.58 | 110.58 | 9.2153 | 9.2948 | 11.9665 | c/g | -1.2037 | 30.8763 | skew | -0.20304 | -0.14949 | -0.044861 | 0.0083713 | -0.00867 | -0.0042876 | -0.00077304 | 0.00012863 | -0.00015576 | -6.272e-05 | -6.7085e-06 | 4.7332e-06 | -1.0987e-05 | 67.5
cas 3 & Meas_Pos=2
950 | 82.86 | 60.26 | 9.8216 | 10.0045 | 8.6398 | d/h | 5.5417 | 20.9017 | Score/norme | 3: -2.5922; 5: Score/(err_stdev); 6: -1.6045 | 67.5
300 | 52.48 | 41.58 | 10.1185 | 10.6754 | -4.7181 | a/e | 3.9549 | -11.0651 | norme | 1.3654 | 0.78697 | 0.32324 | 0.02428 | 0.054836 | 0.022576 | 0.0066748 | 0.00037367 | 0.00071941 | 0.00033215 | 0.00014597 | 1.3844e-05 | 4.4848e-05 | 67.5
949 | 99.58 | 110.58 | 9.2153 | 9.2948 | 1.2828 | b/f | -28.7702 | 3.3098 | normaux | 1.3211 | -0.004282 | -0.31179 | 0.00025183 | 0.053203 | -0.00049014 | -0.0063901 | 2.024e-05 | 0.00070815 | -3.4916e-05 | -0.00013595 | 1.6079e-06 | 4.4385e-05 | 67.5
297 | 78.16 | 90.56 | 11.7471 | 11.7223 | 11.7294 | c/g | 13.0604 | 23.7204 | skew | 0.34508 | -0.78696 | 0.085243 | 0.024278 | 0.013286 | -0.02257 | 0.0019287 | 0.00037312 | 0.00012676 | -0.00033031 | 5.3141e-05 | 1.3751e-05 | 6.4286e-06 | 67.5
cas 2 & Meas_Pos=2
950 | 82.86 | 60.26 | 9.8216 | 10.0045 | -2.2753 | d/h | -20.8645 | -5.5045 | Score/norme | 3: -4.142; 5: Score/(err_stdev); 6: -2.1521 | 67.5
949 | 99.58 | 110.58 | 9.2153 | 9.2948 | 5.0151 | a/e | -19.1397 | 12.9403 | norme | 1.9728 | 0.15637 | 0.46704 | 0.029745 | 0.079233 | 0.0044855 | 0.0096445 | 0.00045794 | 0.0010395 | 6.6021e-05 | 0.00021095 | 1.7003e-05 | 6.4819e-05 | 67.5
297 | 78.16 | 90.56 | 11.7471 | 11.7223 | 11.7294 | b/f | 13.0604 | 23.7204 | normaux | -1.2991 | -0.00085185 | 0.31151 | 0.00030688 | -0.051526 | -9.7247e-05 | 0.006619 | 2.4643e-05 | -0.00062115 | -6.9057e-06 | 0.00015647 | 1.9344e-06 | -3.698e-05 | 67.5
300 | 52.48 | 41.58 | 10.1185 | 10.6754 | 1.8386 | c/g | 19.332 | 4.312 | skew | 1.4848 | -0.15637 | 0.34798 | 0.029744 | 0.060191 | -0.0044844 | 0.0070146 | 0.00045728 | 0.00083355 | -6.5659e-05 | 0.00014148 | 1.6892e-05 | 5.3235e-05 | 67.5
cas 1 & Meas_Pos=2
950 | 82.86 | 60.26 | 9.8216 | 10.0045 | 8.6398 | d/h | 5.5417 | 20.9017 | Score/norme | 3: -2.7547; 5: Score/(err_stdev); 6: -2.2469 | 67.5
949 | 99.58 | 110.58 | 9.2153 | 9.2948 | 5.0151 | a/e | -19.1397 | 12.9403 | norme | 0.88185 | 1.3894 | 0.20877 | 0.012082 | 0.035417 | 0.039857 | 0.004311 | 0.00018607 | 0.00046463 | 0.00058646 | 9.4254e-05 | 6.9277e-06 | 2.896e-05 | 67.5
300 | 52.48 | 41.58 | 10.1185 | 10.6754 | 5.7212 | b/f | 28.4375 | 13.4175 | normaux | -0.88044 | 0.0075593 | 0.20855 | 0.0001241 | -0.035337 | 0.00086506 | 0.0043102 | 1.0005e-05 | -0.0004604 | 6.1614e-05 | 9.4081e-05 | 7.8384e-07 | -2.855e-05 | 67.5
297 | 78.16 | 90.56 | 11.7471 | 11.7223 | -3.5955 | c/g | -17.9312 | -7.2712 | skew | 0.049909 | 1.3894 | 0.0094448 | 0.012082 | 0.0023861 | 0.039848 | 8.1927e-05 | 0.0001858 | 6.259e-05 | 0.00058321 | -5.7005e-06 | 6.8832e-06 | 4.8596e-06 | 67.5
cas 6 & Meas_Pos=1
950 | 83.44 | 67.84 | 9.8527 | 10.182 | 12.8548 | d/h | 15.0614 | 31.0014 | Score/norme | 3: 1.8021; 5: Score/(err_stdev); 6: 1.6312 | 67.5
297 | 94.34 | 89.24 | 11.6328 | 11.4911 | 6.2116 | a/e | -14.1462 | 12.6938 | norme | 0.39236 | 1.2791 | 0.092887 | 0.042154 | 0.015758 | 0.036693 | 0.0019181 | 0.00064891 | 0.0002067 | 0.00053993 | 4.1974e-05 | 2.4093e-05 | 1.2888e-05 | 67.5
300 | 65.9 | 49.5 | 10.2291 | 10.6398 | 4.5882 | b/f | 12.2502 | 10.6502 | normaux | 0.10666 | 0.0069593 | -0.026264 | 0.00043561 | 0.0041194 | 0.00079627 | -0.00059044 | 3.5058e-05 | 4.0472e-05 | 5.6705e-05 | -1.6062e-05 | 2.7687e-06 | 2.1104e-06 | 67.5
949 | 98.32 | 115.82 | 9.2412 | 9.1966 | 2.6692 | c/g | -23.9525 | 6.8675 | skew | -0.37759 | 1.2791 | -0.089096 | 0.042152 | -0.01521 | 0.036685 | -0.001825 | 0.00064796 | -0.0002027 | 0.00053694 | -3.8779e-05 | 2.3934e-05 | -1.2714e-05 | 67.5
cas 5 & Meas_Pos=1
950 | 83.44 | 67.84 | 9.8527 | 10.182 | -0.4438 | d/h | -17.0103 | -1.0703 | Score/norme | 3: -2.9145; 5: Score/(err_stdev); 6: -1.6379 | 67.5
297 | 94.34 | 89.24 | 11.6328 | 11.4911 | 6.2116 | a/e | -14.1462 | 12.6938 | norme | 1.5703 | 0.55225 | 0.37174 | 0.035739 | 0.063065 | 0.015842 | 0.0076765 | 0.00055016 | 0.00082741 | 0.00023311 | 0.00016792 | 2.0414e-05 | 5.1593e-05 | 67.5
949 | 98.32 | 115.82 | 9.2412 | 9.1966 | 11.3247 | b/f | -1.683 | 29.137 | normaux | -0.58385 | -0.0030058 | 0.14213 | 0.0003693 | -0.022816 | -0.00034381 | 0.0031201 | 2.9659e-05 | -0.00024658 | -2.4471e-05 | 8.0203e-05 | 2.3359e-06 | -1.3733e-05 | 67.5
300 | 65.9 | 49.5 | 10.2291 | 10.6398 | 9.5183 | c/g | 23.6939 | 22.0939 | skew | 1.4577 | -0.55225 | 0.3435 | 0.035737 | 0.058793 | -0.015838 | 0.0070138 | 0.00054936 | 0.00078981 | -0.00023182 | 0.00014753 | 2.028e-05 | 4.9731e-05 | 67.5
cas 4 & Meas_Pos=1
950 | 83.44 | 67.84 | 9.8527 | 10.182 | 12.8548 | d/h | 15.0614 | 31.0014 | Score/norme | 3: -2.2508; 5: Score/(err_stdev); 6: -1.1721 | 67.5
300 | 65.9 | 49.5 | 10.2291 | 10.6398 | -0.27077 | a/e | 0.97148 | -0.62852 | norme | 1.4526 | 0.13376 | 0.34389 | 0.03229 | 0.05834 | 0.0038371 | 0.0071013 | 0.00049698 | 0.00076539 | 5.6418e-05 | 0.0001553 | 1.8427e-05 | 4.7721e-05 | 67.5
297 | 94.34 | 89.24 | 11.6328 | 11.4911 | 2.0685 | b/f | -22.6129 | 4.2271 | normaux | 1.4486 | -0.00072782 | -0.34321 | 0.00033458 | 0.058129 | -8.3493e-05 | -0.0070965 | 2.6914e-05 | 0.0007565 | -5.9595e-06 | -0.00015516 | 2.1362e-06 | 4.6898e-05 | 67.5
949 | 98.32 | 115.82 | 9.2412 | 9.1966 | 11.3247 | c/g | -1.683 | 29.137 | skew | -0.10774 | -0.13376 | -0.021604 | 0.032288 | -0.0049544 | -0.0038362 | -0.00025994 | 0.00049625 | -0.00011635 | -5.6102e-05 | 6.6376e-06 | 1.8302e-05 | -8.8206e-06 | 67.5
cas 3 & Meas_Pos=1
950 | 83.44 | 67.84 | 9.8527 | 10.182 | 8.4108 | d/h | 4.3439 | 20.2839 | Score/norme | 3: -1.5771; 5: Score/(err_stdev); 6: -0.93603 | 67.5
300 | 65.9 | 49.5 | 10.2291 | 10.6398 | -0.27077 | a/e | 0.97148 | -0.62852 | norme | 1.1077 | 0.52619 | 0.26223 | 0.048101 | 0.044486 | 0.015095 | 0.005415 | 0.00074036 | 0.00058362 | 0.00022207 | 0.00011841 | 2.7458e-05 | 3.6383e-05 | 67.5
949 | 98.32 | 115.82 | 9.2412 | 9.1966 | 2.6692 | b/f | -23.9525 | 6.8675 | normaux | 1.0891 | -0.0028634 | -0.25728 | 0.00049803 | 0.043826 | -0.00032776 | -0.0052835 | 4.0036e-05 | 0.00058041 | -2.3349e-05 | -0.00011311 | 3.1681e-06 | 3.629e-05 | 67.5
297 | 94.34 | 89.24 | 11.6328 | 11.4911 | 16.2304 | c/g | 6.3279 | 33.1679 | skew | 0.20178 | -0.52618 | 0.050698 | 0.048099 | 0.0076315 | -0.015091 | 0.001186 | 0.00073928 | 6.106e-05 | -0.00022084 | 3.5029e-05 | 2.7275e-05 | 2.5987e-06 | 67.5
cas 2 & Meas_Pos=1
950 | 83.44 | 67.84 | 9.8527 | 10.182 | -0.4438 | d/h | -17.0103 | -1.0703 | Score/norme | 3: -1.9997; 5: Score/(err_stdev); 6: -1.0483 | 67.5
949 | 98.32 | 115.82 | 9.2412 | 9.1966 | 6.3527 | a/e | -14.4753 | 16.3447 | norme | 1.3647 | 0.16538 | 0.32307 | 0.050439 | 0.054808 | 0.0047441 | 0.0066714 | 0.00077645 | 0.00071909 | 6.9817e-05 | 0.00014593 | 2.882e-05 | 4.4838e-05 | 67.5
297 | 94.34 | 89.24 | 11.6328 | 11.4911 | 16.2304 | b/f | 6.3279 | 33.1679 | normaux | -0.89363 | -0.00090087 | 0.21432 | 0.00052114 | -0.035441 | -0.0001029 | 0.0045551 | 4.1874e-05 | -0.00042689 | -7.3126e-06 | 0.00010777 | 3.297e-06 | -2.5404e-05 | 67.5
300 | 65.9 | 49.5 | 10.2291 | 10.6398 | 4.5882 | c/g | 12.2502 | 10.6502 | skew | 1.0314 | -0.16538 | 0.24175 | 0.050437 | 0.041808 | -0.0047429 | 0.0048744 | 0.00077532 | 0.00057867 | -6.9433e-05 | 9.839e-05 | 2.8631e-05 | 3.6946e-05 | 67.5
cas 1 & Meas_Pos=1
950 | 83.44 | 67.84 | 9.8527 | 10.182 | 8.4108 | d/h | 4.3439 | 20.2839 | Score/norme | 3: 2.314; 5: Score/(err_stdev); 6: 1.889 | 67.5
949 | 98.32 | 115.82 | 9.2412 | 9.1966 | 6.3527 | a/e | -14.4753 | 16.3447 | norme | 0.80738 | 1.2735 | 0.19114 | 0.035367 | 0.032426 | 0.036534 | 0.003947 | 0.00054447 | 0.00042538 | 0.00053756 | 8.6305e-05 | 2.0227e-05 | 2.6513e-05 | 67.5
300 | 65.9 | 49.5 | 10.2291 | 10.6398 | 9.5183 | b/f | 23.6939 | 22.0939 | normaux | -0.74545 | 0.0069289 | 0.17563 | 0.00036507 | -0.030072 | 0.00079293 | 0.0035846 | 2.9375e-05 | -0.00040435 | 5.6477e-05 | 7.526e-05 | 2.3128e-06 | -2.5462e-05 | 67.5
297 | 94.34 | 89.24 | 11.6328 | 11.4911 | 2.0685 | c/g | -22.6129 | 4.2271 | skew | -0.31009 | 1.2735 | -0.075411 | 0.035366 | -0.01213 | 0.036525 | -0.0016519 | 0.00054367 | -0.0001321 | 0.00053459 | -4.2243e-05 | 2.0094e-05 | -7.3916e-06 | 67.5
Note on D18: simonf: Pre-stress final=80+surcontrainte. Tient compte de la différence de taille de la cavité selon les toles de protection.
Note on H39: simonf: LL2-delta_L2 : deplacement du plan par rapport à la bobine gauche
Note on I39: simonf: Delta_L2 :calcul par rapport à la bobine gauche de la deformation par rapport à la taille de la bobine sous 80 Mpa = taiile du calibre + LL
Note on I38: simonf: Les deformation, offset et contrainte sont calculées entre deux bobines adjacentes indépendemment de leur position dans l'ouverture
Note on G38: simonf: le calcul des multipole est donné par rapport à l'horizontale quand a/e est sur cet horizontale. Il faut donc que a/e corresponde au pole qui est au dessus de l'horizontale
a
f
b
d
e
c
h
g
pole 2
pole 3
pole 4
Pole 1
Horizontal Plane
current leads after connection box
63.15 LR
115.1 LR
78.57 LL
87.64 LR
47.14 LR
63.55 LL
103.8 LL
82.39 LL