## calcul config
[7 empty] | cas a |  | cas b |  | cas c |  | cas d |  | cas e |  | cas f |  | cas g
Geometric harmonics
|  |  |  | Order |  |  | Normal | Skew | Normal | Skew | Normal | Skew | Normal | Skew | Normal | Skew | Normal | Skew | Normal | Skew | Normal | Skew
|  |  |  | 1 |  |  | -8.966e-11 | 9.2735e-11 | -8.966e-11 | 9.27348E-11 (T) | -8.966e-11 | 9.27348E-11 (T) | -8.966e-11 | 9.2735e-11 | -8.966e-11 | 9.2735e-11 | -8.966e-11 | 9.2735e-11 | -8.966e-11 | 9.2735e-11 | -8.966e-11 | 9.2735e-11
|  |  |  | 2 |  |  | 0.00031944 | -2.7452e-10 | 0.00031944 | -2.74520E-10 (rad) | 0.00031944 | -2.74520E-10 (rad) | 0.00031944 | -2.7452e-10 | 0.00031944 | -2.7452e-10 | 0.00031944 | -2.7452e-10 | 0.00031944 | -2.7452e-10 | 0.00031944 | -2.7452e-10
|  |  |  | 3 |  |  | 0.00087936 | 0.00060129 | 0.00087936 | 0.00060129 | 0.00087936 | 0.00060129 | 0.00087936 | 0.00060129 | 0.00087936 | 0.00060129 | 0.00087936 | 0.00060129 | 0.00087936 | 0.00060129 | 0.00087936 | 0.00060129
|  |  |  | 4 |  |  | 9.2425e-05 | 0.00032583 | 9.2425e-05 | 0.00032583 | 9.2425e-05 | 0.00032583 | 9.2425e-05 | 0.00032583 | 9.2425e-05 | 0.00032583 | 9.2425e-05 | 0.00032583 | 9.2425e-05 | 0.00032583 | 9.2425e-05 | 0.00032583
|  |  |  | 5 |  |  | -3.9172e-05 | 0.0001613 | -3.9172e-05 | 0.0001613 | -3.9172e-05 | 0.0001613 | -3.9172e-05 | 0.0001613 | -3.9172e-05 | 0.0001613 | -3.9172e-05 | 0.0001613 | -3.9172e-05 | 0.0001613 | -3.9172e-05 | 0.0001613
|  |  |  | 6 |  |  | 3.9244 | -1.721e-05 | 3.9244 | -1.721e-05 | 3.9244 | -1.721e-05 | 3.9244 | -1.721e-05 | 3.9244 | -1.721e-05 | 3.9244 | -1.721e-05 | 3.9244 | -1.721e-05 | 3.9244 | -1.721e-05
|  |  |  | 7 |  |  | -2.3305e-05 | -3.8974e-05 | -2.3305e-05 | -3.8974e-05 | -2.3305e-05 | -3.8974e-05 | -2.3305e-05 | -3.8974e-05 | -2.3305e-05 | -3.8974e-05 | -2.3305e-05 | -3.8974e-05 | -2.3305e-05 | -3.8974e-05 | -2.3305e-05 | -3.8974e-05
|  |  |  | 8 |  |  | 4.7005e-06 | -2.964e-06 | 4.7005e-06 | -2.964e-06 | 4.7005e-06 | -2.964e-06 | 4.7005e-06 | -2.964e-06 | 4.7005e-06 | -2.964e-06 | 4.7005e-06 | -2.964e-06 | 4.7005e-06 | -2.964e-06 | 4.7005e-06 | -2.964e-06
|  |  |  | 9 |  |  | -3.6808e-06 | 3.4865e-06 | -3.6808e-06 | 3.4865e-06 | -3.6808e-06 | 3.4865e-06 | -3.6808e-06 | 3.4865e-06 | -3.6808e-06 | 3.4865e-06 | -3.6808e-06 | 3.4865e-06 | -3.6808e-06 | 3.4865e-06 | -3.6808e-06 | 3.4865e-06
|  |  |  | 10 |  |  | -0.20096 | -5.0625e-06 | -0.20096 | -5.0625e-06 | -0.20096 | -5.0625e-06 | -0.20096 | -5.0625e-06 | -0.20096 | -5.0625e-06 | -0.20096 | -5.0625e-06 | -0.20096 | -5.0625e-06 | -0.20096 | -5.0625e-06
|  |  |  | 11 |  |  | 1.5934e-06 | 1.1876e-06 | 1.5934e-06 | 1.1876e-06 | 1.5934e-06 | 1.1876e-06 | 1.5934e-06 | 1.1876e-06 | 1.5934e-06 | 1.1876e-06 | 1.5934e-06 | 1.1876e-06 | 1.5934e-06 | 1.1876e-06 | 1.5934e-06 | 1.1876e-06
|  |  |  | 12 |  |  | 2.1448e-08 | 1.3365e-06 | 2.1448e-08 | 1.3365e-06 | 2.1448e-08 | 1.3365e-06 | 2.1448e-08 | 1.3365e-06 | 2.1448e-08 | 1.3365e-06 | 2.1448e-08 | 1.3365e-06 | 2.1448e-08 | 1.3365e-06 | 2.1448e-08 | 1.3365e-06
|  |  |  | 13 |  |  | -6.0427e-07 | 8.7592e-07 | -6.0427e-07 | 8.7592e-07 | -6.0427e-07 | 8.7592e-07 | -6.0427e-07 | 8.7592e-07 | -6.0427e-07 | 8.7592e-07 | -6.0427e-07 | 8.7592e-07 | -6.0427e-07 | 8.7592e-07 | -6.0427e-07 | 8.7592e-07
|  |  |  | 14 |  |  | -0.14999 | 6.7404e-07 | -0.14999 | 6.7404e-07 | -0.14999 | 6.7404e-07 | -0.14999 | 6.7404e-07 | -0.14999 | 6.7404e-07 | -0.14999 | 6.7404e-07 | -0.14999 | 6.7404e-07 | -0.14999 | 6.7404e-07
|  |  |  | 15 |  |  | -2.0421e-08 | -4.6634e-07 | -2.0421e-08 | -4.6634e-07 | -2.0421e-08 | -4.6634e-07 | -2.0421e-08 | -4.6634e-07 | -2.0421e-08 | -4.6634e-07 | -2.0421e-08 | -4.6634e-07 | -2.0421e-08 | -4.6634e-07 | -2.0421e-08 | -4.6634e-07
|  |  |  | ----- |  |  | --------------- | ----------------- | --------------- | ---------------------------- | --------------- | ---------------------------- | --------------- | -------------- | --------------- | --------------- | --------------- | --------------- | --------------- | --------------- | --------------- | ---------------
Deformed geometry harmonics
|  |  |  | Order |  |  | Normal | Skew | Normal | Skew | Normal | Skew | Normal | Skew | Normal | Skew | Normal | Skew | Normal | Skew | Normal | Skew
|  |  |  | 1 |  |  | -3.9122e-10 | -1.8055e-07 | 1.8055e-07 | -2.08254E-10 (T) | 2.114e-10 | 1.80731E-07 (T) | -1.8073e-07 | 3.9419e-10 | -2.2776e-10 | -1.3854e-07 | 1.3854e-07 | -4.5916e-11 | 4.8934e-11 | 1.3872e-07 | -1.3872e-07 | 2.3153e-10
|  |  |  | 2 |  |  | 0.00031944 | -1.4509e-07 | 0.00031944 | -1.45093E-07 (rad) | 0.00031944 | -1.45094E-07 (rad) | 0.00031944 | -1.4509e-07 | 0.00031944 | -7.2439e-08 | 0.00031944 | -7.2439e-08 | 0.00031944 | -7.2439e-08 | 0.00031944 | -7.2439e-08
|  |  |  | 3 |  |  | -0.011403 | -2.8976 | -2.8974 | 0.012886 | 0.013162 | 2.8988 | 2.8991 | -0.011692 | -0.0017996 | -0.94735 | -0.94707 | 0.0032832 | 0.003562 | 0.94855 | 0.94883 | -0.0020786
|  |  |  | 4 |  |  | -0.0091777 | -1.6021 | 0.0093703 | 1.6027 | -0.0091793 | -1.6021 | 0.0093718 | 1.6027 | -0.0012719 | -0.35277 | 0.0014578 | 0.35342 | -0.0012729 | -0.35277 | 0.0014577 | 0.35342
|  |  |  | 5 |  |  | -0.0062292 | -0.79133 | 0.79145 | -0.0060317 | 0.0061513 | 0.79165 | -0.79153 | 0.0063533 | -0.00065544 | -0.11886 | 0.11898 | -0.00045512 | 0.00057737 | 0.11918 | -0.11906 | 0.00077752
|  |  |  | 6 |  |  | 3.9206 | -0.35421 | 3.9206 | -0.35421 | 3.9206 | -0.35421 | 3.9206 | -0.35421 | 3.9241 | -0.036576 | 3.9241 | -0.036576 | 3.9241 | -0.036576 | 3.9241 | -0.036576
|  |  |  | 7 |  |  | -0.002191 | -0.14424 | -0.14422 | 0.0021308 | 0.0021453 | 0.14416 | 0.14418 | -0.0022072 | -0.00012212 | -0.010293 | -0.010278 | 5.9867e-05 | 7.549e-05 | 0.010215 | 0.010231 | -0.00013771
|  |  |  | 8 |  |  | -0.0011759 | -0.053453 | 0.0011865 | 0.053446 | -0.0011764 | -0.053452 | 0.0011853 | 0.053446 | -3.1637e-05 | -0.0026379 | 4.1032e-05 | 0.002632 | -3.1618e-05 | -0.002638 | 4.0991e-05 | 0.002632
|  |  |  | 9 |  |  | -0.00062469 | -0.018155 | 0.018154 | -0.00061803 | 0.00061743 | 0.018161 | -0.018162 | 0.00062431 | -1.6554e-05 | -0.00063045 | 0.00063028 | -9.388e-06 | 9.184e-06 | 0.00063745 | -0.00063761 | 1.6342e-05
|  |  |  | 10 |  |  | -0.20128 | -0.0058559 | -0.20128 | -0.0058554 | -0.20128 | -0.0058556 | -0.20128 | -0.0058556 | -0.20096 | -0.00016077 | -0.20096 | -0.00016078 | -0.20096 | -0.00016078 | -0.20096 | -0.00016077
|  |  |  | 11 |  |  | -0.00016335 | -0.0019717 | -0.0019709 | 0.00016621 | 0.00016659 | 0.0019739 | 0.0019744 | -0.0001637 | 5.3369e-08 | -4.5913e-05 | -4.5511e-05 | 2.728e-06 | 3.1329e-06 | 4.8291e-05 | 4.8695e-05 | -3.509e-07
|  |  |  | 12 |  |  | -8.6139e-05 | -0.00080022 | 8.6245e-05 | 0.00080265 | -8.6151e-05 | -0.00080012 | 8.6082e-05 | 0.00080288 | -5.1693e-07 | -1.8076e-05 | 5.6013e-07 | 2.0751e-05 | -5.1683e-07 | -1.8078e-05 | 5.5944e-07 | 2.075e-05
|  |  |  | 13 |  |  | -4.6816e-05 | -0.00039847 | 0.00039859 | -4.5393e-05 | 4.5619e-05 | 0.00040019 | -0.00039996 | 4.7015e-05 | -7.974e-07 | -8.4351e-06 | 8.7072e-06 | 6.825e-07 | -4.1096e-07 | 1.0187e-05 | -9.9157e-06 | 1.0691e-06
|  |  |  | 14 |  |  | -0.15002 | -0.00021671 | -0.15002 | -0.00021662 | -0.15002 | -0.00021672 | -0.15002 | -0.00021672 | -0.14999 | -3.7095e-06 | -0.14999 | -3.7096e-06 | -0.14999 | -3.7097e-06 | -0.14999 | -3.7097e-06
|  |  |  | 15 |  |  | -1.4562e-05 | -0.00012411 | -0.00012361 | 1.4098e-05 | 1.4516e-05 | 0.00012319 | 0.00012364 | -1.4972e-05 | -4.7219e-08 | -2.3576e-06 | -1.9117e-06 | -4.3947e-07 | 6.4554e-09 | 1.4249e-06 | 1.8709e-06 | -4.932e-07
|  |  |  | ----- |  |  | --------------- | ----------------- | --------------- | ---------------------------- | --------------- | ---------------------------- | --------------- | -------------- | --------------- | --------------- | --------------- | --------------- | --------------- | --------------- | --------------- | ---------------
CAS | Valeur de deplacement du plan (en micron) | Multipoles normaux | Multipoles skew | Order | unités | Harmonics variation (Jacobian) | Normal | Skew | Normal | Skew | Normal | Skew | Normal | Skew | Normal | Skew | Normal | Skew | Normal | Skew | Normal | Skew
a | 46.4909 | -9.3747e-08 | -2.7376e-07 | 1 | T |  | -3.0156e-10 | -1.8064e-07 | 1.8064e-07 | -3.0099e-10 | 3.0106e-10 | 1.8064e-07 | -1.8064e-07 | 3.0146e-10 | -1.381e-10 | -1.3863e-07 | 1.3863e-07 | -1.3865e-10 | 1.3859e-10 | 1.3863e-07 | -1.3863e-07 | 1.3879e-10
b | -18.0093 | -2.4517e-12 | -9.1379e-10 | 2 | T/rad |  | -4.3661e-10 | -1.4482e-07 | -4.3661e-10 | -1.4482e-07 | -4.3661e-10 | -1.4482e-07 | -4.3661e-10 | -1.4482e-07 | -1.4554e-10 | -7.2165e-08 | -1.4554e-10 | -7.2165e-08 | -1.4554e-10 | -7.2165e-08 | -1.4554e-10 | -7.2165e-08
c | -39.2963 | 1.112 | -3.3039 | 3 | unités |  | -0.012282 | -2.8982 | -2.8982 | 0.012284 | 0.012282 | 2.8982 | 2.8982 | -0.012294 | -0.0026789 | -0.94795 | -0.94795 | 0.0026819 | 0.0026826 | 0.94795 | 0.94795 | -0.0026799
d | 11.2358 | -0.0014848 | -0.27315 | 4 | unités |  | -0.0092701 | -1.6024 | 0.0092779 | 1.6024 | -0.0092717 | -1.6024 | 0.0092794 | 1.6024 | -0.0013643 | -0.35309 | 0.0013654 | 0.35309 | -0.0013653 | -0.35309 | 0.0013652 | 0.35309
e | 46.4909 | -0.27212 | -0.77911 | 5 | unités |  | -0.0061901 | -0.79149 | 0.79149 | -0.006193 | 0.0061905 | 0.79149 | -0.79149 | 0.006192 | -0.00061626 | -0.11902 | 0.11902 | -0.00061642 | 0.00061654 | 0.11902 | -0.11902 | 0.00061622
f | -18.0093 | -1.5899e-05 | -0.0016459 | 6 | unités |  | -0.003785 | -0.3542 | -0.0037885 | -0.35419 | -0.0037863 | -0.3542 | -0.0037854 | -0.35419 | -0.00025491 | -0.036559 | -0.00025491 | -0.036559 | -0.00025491 | -0.036559 | -0.00025491 | -0.036559
g | -39.2963 | 0.043225 | -0.13317 | 7 | unités |  | -0.0021677 | -0.1442 | -0.1442 | 0.0021698 | 0.0021686 | 0.1442 | 0.1442 | -0.0021682 | -9.8815e-05 | -0.010254 | -0.010254 | 9.8841e-05 | 9.8795e-05 | 0.010254 | 0.010254 | -9.8731e-05
h | 11.2358 | -0.00017002 | -0.0078344 | 8 | unités |  | -0.0011806 | -0.05345 | 0.0011818 | 0.053449 | -0.0011811 | -0.053449 | 0.0011807 | 0.053449 | -3.6338e-05 | -0.0026349 | 3.6331e-05 | 0.002635 | -3.6318e-05 | -0.002635 | 3.629e-05 | 0.0026349
|  | -0.0060395 | -0.015936 | 9 | unités |  | -0.00062101 | -0.018159 | 0.018158 | -0.00062152 | 0.00062111 | 0.018158 | -0.018158 | 0.00062083 | -1.2873e-05 | -0.00063393 | 0.00063396 | -1.2874e-05 | 1.2865e-05 | 0.00063396 | -0.00063393 | 1.2855e-05
|  | -1.2622e-06 | -2.549e-05 | 10 | unités |  | -0.00032035 | -0.0058509 | -0.00032059 | -0.0058504 | -0.00032048 | -0.0058505 | -0.00032022 | -0.0058505 | -4.463e-06 | -0.00015571 | -4.463e-06 | -0.00015572 | -4.463e-06 | -0.00015572 | -4.463e-06 | -0.00015571
|  | 0.00044783 | -0.0017815 | 11 | unités |  | -0.00016494 | -0.0019728 | -0.0019725 | 0.00016503 | 0.000165 | 0.0019727 | 0.0019728 | -0.00016489 | -1.54e-06 | -4.7101e-05 | -4.7104e-05 | 1.5404e-06 | 1.5395e-06 | 4.7104e-05 | 4.7102e-05 | -1.5385e-06
|  | -1.2129e-05 | -0.00011467 | 12 | unités |  | -8.6161e-05 | -0.00080156 | 8.6224e-05 | 0.00080131 | -8.6172e-05 | -0.00080146 | 8.6061e-05 | 0.00080155 | -5.3837e-07 | -1.9413e-05 | 5.3868e-07 | 1.9414e-05 | -5.3828e-07 | -1.9414e-05 | 5.38e-07 | 1.9414e-05
|  | -0.0001593 | -0.00033699 | 13 | unités |  | -4.6212e-05 | -0.00039935 | 0.0003992 | -4.6269e-05 | 4.6224e-05 | 0.00039931 | -0.00039936 | 4.6139e-05 | -1.9313e-07 | -9.311e-06 | 9.3115e-06 | -1.9342e-07 | 1.9331e-07 | 9.3115e-06 | -9.3114e-06 | 1.932e-07
|  | -9.4209e-08 | -9.4638e-07 | 14 | unités |  | -2.5567e-05 | -0.00021738 | -2.5609e-05 | -0.00021729 | -2.5567e-05 | -0.00021739 | -2.5512e-05 | -0.00021739 | -6.9534e-08 | -4.3836e-06 | -6.9534e-08 | -4.3837e-06 | -6.9534e-08 | -4.3837e-06 | -6.9534e-08 | -4.3838e-06
|  | 2.421e-05 | -0.00011196 | 15 | unités |  | -1.4541e-05 | -0.00012364 | -0.00012359 | 1.4564e-05 | 1.4536e-05 | 0.00012365 | 0.00012366 | -1.4505e-05 | -2.6797e-08 | -1.8912e-06 | -1.8913e-06 | 2.687e-08 | 2.6877e-08 | 1.8913e-06 | 1.8913e-06 | -2.6864e-08
|  |  |  | ----- |  |  | --------------- | ----------------- | --------------- | ---------------------------- | --------------- | ---------------------------- | --------------- | -------------- | --------------- | --------------- | --------------- | --------------- | --------------- | --------------- | --------------- | ---------------
Total harmonics
|  |  |  | Order |  |  | Normal | Skew | Normal | Skew | Normal | Skew | Normal | Skew | Normal | Skew | Normal | Skew | Normal | Skew | Normal | Skew
|  |  |  | 1 |  |  | -3.9122e-10 | -1.8055e-07 | 1.8055e-07 | -2.08254E-10 (T) | 2.114e-10 | 1.80731E-07 (T) | -1.8073e-07 | 3.9419e-10 | -2.2776e-10 | -1.3854e-07 | 1.3854e-07 | -4.5916e-11 | 4.8934e-11 | 1.3872e-07 | -1.3872e-07 | 2.3153e-10
|  |  |  | 2 |  |  | 0.00031944 | -1.4509e-07 | 0.00031944 | -1.45093E-07 (rad) | 0.00031944 | -1.45094E-07 (rad) | 0.00031944 | -1.4509e-07 | 0.00031944 | -7.2439e-08 | 0.00031944 | -7.2439e-08 | 0.00031944 | -7.2439e-08 | 0.00031944 | -7.2439e-08
|  |  |  | 3 |  |  | -0.011403 | -2.8976 | -2.8974 | 0.012886 | 0.013162 | 2.8988 | 2.8991 | -0.011692 | -0.0017996 | -0.94735 | -0.94707 | 0.0032832 | 0.003562 | 0.94855 | 0.94883 | -0.0020786
|  |  |  | 4 |  |  | -0.0091777 | -1.6021 | 0.0093703 | 1.6027 | -0.0091793 | -1.6021 | 0.0093718 | 1.6027 | -0.0012719 | -0.35277 | 0.0014578 | 0.35342 | -0.0012729 | -0.35277 | 0.0014577 | 0.35342
|  |  |  | 5 |  |  | -0.0062292 | -0.79133 | 0.79145 | -0.0060317 | 0.0061513 | 0.79165 | -0.79153 | 0.0063533 | -0.00065544 | -0.11886 | 0.11898 | -0.00045512 | 0.00057737 | 0.11918 | -0.11906 | 0.00077752
|  |  |  | 6 |  |  | 3.9206 | -0.35421 | 3.9206 | -0.35421 | 3.9206 | -0.35421 | 3.9206 | -0.35421 | 3.9241 | -0.036576 | 3.9241 | -0.036576 | 3.9241 | -0.036576 | 3.9241 | -0.036576
|  |  |  | 7 |  |  | -0.002191 | -0.14424 | -0.14422 | 0.0021308 | 0.0021453 | 0.14416 | 0.14418 | -0.0022072 | -0.00012212 | -0.010293 | -0.010278 | 5.9867e-05 | 7.549e-05 | 0.010215 | 0.010231 | -0.00013771
|  |  |  | 8 |  |  | -0.0011759 | -0.053453 | 0.0011865 | 0.053446 | -0.0011764 | -0.053452 | 0.0011853 | 0.053446 | -3.1637e-05 | -0.0026379 | 4.1032e-05 | 0.002632 | -3.1618e-05 | -0.002638 | 4.0991e-05 | 0.002632
|  |  |  | 9 |  |  | -0.00062469 | -0.018155 | 0.018154 | -0.00061803 | 0.00061743 | 0.018161 | -0.018162 | 0.00062431 | -1.6554e-05 | -0.00063045 | 0.00063028 | -9.388e-06 | 9.184e-06 | 0.00063745 | -0.00063761 | 1.6342e-05
|  |  |  | 10 |  |  | -0.20128 | -0.0058559 | -0.20128 | -0.0058554 | -0.20128 | -0.0058556 | -0.20128 | -0.0058556 | -0.20096 | -0.00016077 | -0.20096 | -0.00016078 | -0.20096 | -0.00016078 | -0.20096 | -0.00016077
|  |  |  | 11 |  |  | -0.00016335 | -0.0019717 | -0.0019709 | 0.00016621 | 0.00016659 | 0.0019739 | 0.0019744 | -0.0001637 | 5.3369e-08 | -4.5913e-05 | -4.5511e-05 | 2.728e-06 | 3.1329e-06 | 4.8291e-05 | 4.8695e-05 | -3.509e-07
|  |  |  | 12 |  |  | -8.6139e-05 | -0.00080022 | 8.6245e-05 | 0.00080265 | -8.6151e-05 | -0.00080012 | 8.6082e-05 | 0.00080288 | -5.1693e-07 | -1.8076e-05 | 5.6013e-07 | 2.0751e-05 | -5.1683e-07 | -1.8078e-05 | 5.5944e-07 | 2.075e-05
|  |  |  | 13 |  |  | -4.6816e-05 | -0.00039847 | 0.00039859 | -4.5393e-05 | 4.5619e-05 | 0.00040019 | -0.00039996 | 4.7015e-05 | -7.974e-07 | -8.4351e-06 | 8.7072e-06 | 6.825e-07 | -4.1096e-07 | 1.0187e-05 | -9.9157e-06 | 1.0691e-06
|  |  |  | 14 |  |  | -0.15002 | -0.00021671 | -0.15002 | -0.00021662 | -0.15002 | -0.00021672 | -0.15002 | -0.00021672 | -0.14999 | -3.7095e-06 | -0.14999 | -3.7096e-06 | -0.14999 | -3.7097e-06 | -0.14999 | -3.7097e-06
|  |  |  | 15 |  |  | -1.4562e-05 | -0.00012411 | -0.00012361 | 1.4098e-05 | 1.4516e-05 | 0.00012319 | 0.00012364 | -1.4972e-05 | -4.7219e-08 | -2.3576e-06 | -1.9117e-06 | -4.3947e-07 | 6.4554e-09 | 1.4249e-06 | 1.8709e-06 | -4.932e-07
|  |  |  | 96122E |  |  | +04 -1.33002E | 4195300000
|  |  |  | 2 |  |  | 543315 | 6E+05 7.83708E
|  |  |  | 3 |  |  | 351526 | 9E+04 3.53115E
|  |  |  | 4 |  |  | 389511 | 6E+04 3.93007E
|  |  |  | 5 |  |  | 269083 | 9E+04 2.73639E
|  |  |  | 6 |  |  | 184730 | 5E+04 1.86831E
|  |  |  | 7 |  |  | 49612.3 | 2E+05 1.41954E
|  |  |  | 8 |  |  | 543315 | 6E+05 7.83708E
|  |  |  | 9 |  |  | 351526 | 9E+04 3.53115E
|  |  |  | 10 |  |  | 389511 | 6E+04 3.93007E
|  |  |  | 11 |  |  | 269083 | 9E+04 2.73639E
|  |  |  | 12 |  |  | 184730 | 6E+04 1.86831E
|  |  |  | 13 |  |  | -49612.2 | 2E+05 1.41954E
|  |  |  | 14 |  |  | -543315 | 6E+05 7.83707E
|  |  |  | 15 |  |  | -351526 | 9E+04 3.53115E
|  |  |  | 16 |  |  | -389511 | 6E+04 3.93007E
|  |  |  | 17 |  |  | -269082 | 9E+04 2.73639E
|  |  |  | 18 |  |  | -184730 | 5E+04 1.86831E
|  |  |  | 19 |  |  | -49612.2 | 2E+05 1.41954E
|  |  |  | 20 |  |  | -543315 | 6E+05 7.83707E
|  |  |  | 21 |  |  | -351526 | 9E+04 3.53115E
|  |  |  | 22 |  |  | -389511 | 7E+04 3.93007E
|  |  |  | 23 |  |  | -269082 | 8E+04 2.73639E
|  |  |  | 24 |  |  | -184730 | 5E+04 1.86831E

## choix config
Mean size arrangement (mm) | [6 empty] | Protection sheets Thickness (mm)
N° bob | LLc | LRc | EL | ER | Aperture pole |  | 0.9325 | calculation-build with 0.87
383 | 158.6233 | 156.59 | 9.1119 | 9.4057 | pole1 |  | 0.0625
313 | 61.1167 | 61.6833 | 9.95 | 10.1974 | pole2 |  |  | QH Nr.:
351 | 98.2133 | 86.0467 | 9.802 | 10.4207 | pole3 |  |  | 2153
381 | 174.7667 | 178.7167 | 8.9011 | 9.3365 | pole4
Cas 2
Arrangement retenu |  | OK
|  |  | midplane Lotnr.: | 4E14469D-3
AP 328 |  | Achtung unterschiedliche Spulen-und Referenznummern
[5 empty] | QH Nr.: |  |  |  |  | QH Nr.:
PS = 0.87 montiert |  |  |  |  | 2239 |  |  |  |  | 2151
between to Coillegs Polyimidfilm 1 X 125µ on the protctionsheet length
| Offset par rapport au plan median | Déformation de la bobine (<-> calibre) | Sur-contrainte réelle (MPa)
a/e | 46.4909 | 40.1076 | 16.8107 | [6 empty] | * View from
b/f | -18.0093 | 12.704 | 5.2374 |  | * In the position |  |  |  |  | connection end
c/g | -39.2963 | 67.9704 | 25.3644 |  | of aperture 1 of the magnets
d/h | 11.2358 | 102.3591 | 39.1282 |  | = measurement position of the aperture |  |  | QH Nr.: |  | Ansicht
Minimum local Pre-stress : |  |  | 2.5018 |  |  |  |  | 2260 |  | Leadend
ordre | 3 | 4 | 5 | 6 | 7 | 8 | 9 | 10
normaux | 1.112 | -0.0014848 | -0.27212 | -1.5899e-05 | 0.043225 | -0.00017002 | -0.0060395 | -1.2622e-06
skew | -3.3039 | -0.27315 | -0.77911 | -0.0016459 | -0.13317 | -0.0078344 | -0.015936 | -2.549e-05
According to CERN's specification LHC-M-ES-0001 for field error naming conventions
[8 empty] | Statistic | Mean value
[8 empty] | B3 | -0.28
[8 empty] | A3 | 1.28
[8 empty] | from Ap 0 to ? | 112
Simulation de la position des bobines selon les poles de 1 à 4
N° bob | LLc | LRc |  |  | Sur_contrainte sur 80MPa |  | Offset par rapport au plan median | Déformation de la bobine (<->taille à 80Mpa) | ordre | 3 | 4 | 5 | 6 | 7 | 8 | 9 | 10 | 11 | 12 | 13 | 14 | 15 | elargissement de la cavit due à la tole
383 | 158.6233 | 156.59 | 9.1119 | 9.4057 | 39.1282 | d/h | 11.2358 | 102.3591 | Score/norme | 3: 12.928; 5: Score/(err_stdev); 6: 6.713 | 67.5
313 | 61.1167 | 61.6833 | 9.95 | 10.1974 | 16.8107 | a/e | 46.4909 | 40.1076 | norme | 3.486 | 0.27315 | 0.82527 | 0.001646 | 0.14001 | 0.0078362 | 0.017042 | 2.5522e-05 | 0.0018369 | 0.00011531 | 0.00037274 | 9.5106e-07 | 0.00011455 | 67.5
351 | 98.2133 | 86.0467 | 9.802 | 10.4207 | 5.2374 | b/f | -18.0093 | 12.704 | normaux | 1.112 | -0.0014848 | -0.27212 | -1.5899e-05 | 0.043225 | -0.00017002 | -0.0060395 | -1.2622e-06 | 0.00044783 | -1.2129e-05 | -0.0001593 | -9.4209e-08 | 2.421e-05 | 67.5
381 | 174.7667 | 178.7167 | 8.9011 | 9.3365 | 25.3644 | c/g | -39.2963 | 67.9704 | skew | -3.3039 | -0.27315 | -0.77911 | -0.0016459 | -0.13317 | -0.0078344 | -0.015936 | -2.549e-05 | -0.0017815 | -0.00011467 | -0.00033699 | -9.4638e-07 | -0.00011196 | 67.5
[9 empty] | stdev | 1 | 0.7 | 0.6 | 0.5 | 0.15 | 0.1 | 0.1 | 0.3 | 0.05 | 0.05 | 0.05 | 0.05 | 0.05
Calculation done by supposing the first coil is in pole 1. Final sorting is turned counterclockwise by | [7 empty] | 270 | erreur/stdev | 2.324 | 0.26014 | 0.91697 | 0.0021947 | 0.62225 | 0.052241 | 0.11361 | 5.6715e-05 | 0.024492 | 0.0015375 | 0.0049699 | 1.2681e-05 | 0.0015273
cas 6 & Meas_Pos=6
381 | 192.16 | 171.56 | 8.6408 | 9.155 | 41.2889 | d/h | -10.5999 | 114.0601 | Score/norme | 3: 10.1589; 5: Score/(err_stdev); 6: 5.5334 | 67.5
313 | 73.44 | 79.74 | 9.8546 | 10.1249 | 21.933 | a/e | 46.9225 | 52.8625 | norme | 2.9965 | 0.81264 | 0.70937 | 0.036896 | 0.12034 | 0.023312 | 0.014649 | 0.00056775 | 0.001579 | 0.00034306 | 0.00032039 | 2.1071e-05 | 9.8467e-05 | 67.5
351 | 110.66 | 88.76 | 9.7358 | 10.5888 | 11.566 | b/f | -14.8993 | 28.2607 | normaux | 0.15372 | -0.0044209 | -0.044441 | 0.00038243 | 0.0048773 | -0.00050576 | -0.0013011 | 3.0729e-05 | -4.2712e-05 | -3.6024e-05 | -5.3647e-05 | 2.4209e-06 | -5.9427e-06 | 67.5
383 | 158.88 | 161.08 | 9.1477 | 9.448 | 23.2233 | c/g | -30.8652 | 60.5148 | skew | -2.9925 | -0.81263 | -0.70798 | 0.036894 | -0.12024 | -0.023307 | -0.014591 | 0.00056692 | -0.0015784 | -0.00034116 | -0.00031586 | 2.0931e-05 | -9.8288e-05 | 67.5
cas 5 & Meas_Pos=6
381 | 192.16 | 171.56 | 8.6408 | 9.155 | 29.1431 | d/h | -44.1525 | 80.5075 | Score/norme | 3: 9.7463; 5: Score/(err_stdev); 6: 8.8083 | 67.5
313 | 73.44 | 79.74 | 9.8546 | 10.1249 | 21.933 | a/e | 46.9225 | 52.8625 | norme | 0.92112 | 2.9732 | 0.21806 | 0.038979 | 0.036995 | 0.085293 | 0.004503 | 0.0005998 | 0.00048551 | 0.0012551 | 9.8466e-05 | 2.2238e-05 | 3.0298e-05 | 67.5
383 | 158.88 | 161.08 | 9.1477 | 9.448 | 20.9239 | b/f | -36.857 | 54.523 | normaux | -0.28401 | -0.016177 | 0.064873 | 0.00040417 | -0.011784 | -0.0018508 | 0.0012263 | 3.2402e-05 | -0.0001854 | -0.0001318 | 1.9292e-05 | 2.5481e-06 | -1.2509e-05 | 67.5
351 | 110.66 | 88.76 | 9.7358 | 10.5888 | 27.5318 | c/g | 24.1118 | 67.2719 | skew | -0.87625 | -2.9732 | -0.20819 | 0.038977 | -0.035067 | -0.085273 | -0.0043328 | 0.00059892 | -0.00044872 | -0.0012481 | -9.6557e-05 | 2.2092e-05 | -2.7595e-05 | 67.5
cas 4 & Meas_Pos=6
381 | 192.16 | 171.56 | 8.6408 | 9.155 | 41.2889 | d/h | -10.5999 | 114.0601 | Score/norme | 3: 7.1674; 5: Score/(err_stdev); 6: 3.713 | 67.5
351 | 110.66 | 88.76 | 9.7358 | 10.5888 | 29.1611 | a/e | 28.0928 | 71.2528 | norme | 2.6001 | 0.12336 | 0.61553 | 0.043845 | 0.10442 | 0.0035386 | 0.012711 | 0.00067481 | 0.0013701 | 5.2025e-05 | 0.00027801 | 2.506e-05 | 8.5435e-05 | 67.5
313 | 73.44 | 79.74 | 9.8546 | 10.1249 | 5.8436 | b/f | 8.144 | 14.084 | normaux | -0.73064 | 0.00067147 | 0.16624 | 0.00045353 | -0.030423 | 7.7032e-05 | 0.0031106 | 3.6458e-05 | -0.00048673 | 5.4892e-06 | 4.6443e-05 | 2.8672e-06 | -3.2988e-05 | 67.5
383 | 158.88 | 161.08 | 9.1477 | 9.448 | 20.9239 | c/g | -36.857 | 54.523 | skew | -2.4953 | 0.12336 | -0.59265 | 0.043843 | -0.099893 | 0.0035378 | -0.012324 | 0.00067382 | -0.0012807 | 5.1735e-05 | -0.0002741 | 2.4896e-05 | -7.881e-05 | 67.5
cas 3 & Meas_Pos=6
381 | 192.16 | 171.56 | 8.6408 | 9.155 | 26.7961 | d/h | -50.6361 | 74.0239 | Score/norme | 3: 9.8205; 5: Score/(err_stdev); 6: 8.8584 | 67.5
351 | 110.66 | 88.76 | 9.7358 | 10.5888 | 29.1611 | a/e | 28.0928 | 71.2528 | norme | 0.94501 | 2.9777 | 0.22372 | 0.041922 | 0.037952 | 0.085422 | 0.0046198 | 0.00064518 | 0.00049791 | 0.001257 | 0.00010112 | 2.3923e-05 | 3.1055e-05 | 67.5
383 | 158.88 | 161.08 | 9.1477 | 9.448 | 23.2233 | b/f | -30.8652 | 60.5148 | normaux | -0.75824 | -0.016202 | 0.18101 | 0.00043417 | -0.030205 | -0.0018537 | 0.0038077 | 3.4804e-05 | -0.0003751 | -0.00013199 | 8.7622e-05 | 2.7351e-06 | -2.272e-05 | 67.5
313 | 73.44 | 79.74 | 9.8546 | 10.1249 | 20.1728 | c/g | 42.6801 | 48.6201 | skew | 0.56402 | -2.9777 | 0.13147 | 0.04192 | 0.022979 | -0.085402 | 0.002616 | 0.00064424 | 0.00032744 | -0.00125 | 5.0478e-05 | 2.3766e-05 | 2.1171e-05 | 67.5
cas 2 & Meas_Pos=6
381 | 192.16 | 171.56 | 8.6408 | 9.155 | 29.1431 | d/h | -44.1525 | 80.5075 | Score/norme | 3: 12.5248; 5: Score/(err_stdev); 6: 6.4829 | 67.5
383 | 158.88 | 161.08 | 9.1477 | 9.448 | 37.5062 | a/e | 6.353 | 97.733 | norme | 3.4383 | 0.13834 | 0.81398 | 0.03915 | 0.13809 | 0.0039685 | 0.016809 | 0.00060267 | 0.0018117 | 5.8292e-05 | 0.00036761 | 2.2407e-05 | 0.00011296 | 67.5
313 | 73.44 | 79.74 | 9.8546 | 10.1249 | 20.1728 | b/f | 42.6801 | 48.6201 | normaux | -3.3429 | 0.00075194 | 0.78917 | 0.00040362 | -0.1346 | 8.6651e-05 | 0.016183 | 3.2405e-05 | -0.0017892 | 6.2061e-06 | 0.00034493 | 2.5261e-06 | -0.00011209 | 67.5
351 | 110.66 | 88.76 | 9.7358 | 10.5888 | 11.566 | c/g | -14.8993 | 28.2607 | skew | -0.8044 | 0.13833 | -0.19942 | 0.039148 | -0.030856 | 0.0039675 | -0.0045443 | 0.0006018 | -0.00028469 | 5.7961e-05 | -0.00012713 | 2.2264e-05 | -1.4037e-05 | 67.5
cas 1 & Meas_Pos=6
381 | 192.16 | 171.56 | 8.6408 | 9.155 | 26.7961 | d/h | -50.6361 | 74.0239 | Score/norme | 3: 9.3934; 5: Score/(err_stdev); 6: 5.1317 | 67.5
383 | 158.88 | 161.08 | 9.1477 | 9.448 | 37.5062 | a/e | 6.353 | 97.733 | norme | 2.8758 | 0.80217 | 0.6808 | 0.046999 | 0.1155 | 0.023012 | 0.014059 | 0.00072346 | 0.0015153 | 0.00033868 | 0.00030748 | 2.6873e-05 | 9.4486e-05 | 67.5
351 | 110.66 | 88.76 | 9.7358 | 10.5888 | 27.5318 | b/f | 24.1118 | 67.2719 | normaux | -2.8747 | -0.0043656 | 0.68071 | 0.00048514 | -0.11541 | -0.00049897 | 0.014058 | 3.8936e-05 | -0.0015068 | -3.55e-05 | 0.00030626 | 3.0452e-06 | -9.357e-05 | 67.5
313 | 73.44 | 79.74 | 9.8546 | 10.1249 | 5.8436 | c/g | 8.144 | 14.084 | skew | 0.080076 | -0.80216 | 0.011218 | 0.046996 | 0.0044612 | -0.023006 | -0.00013731 | 0.00072241 | 0.00016059 | -0.00033682 | -2.7347e-05 | 2.67e-05 | 1.3126e-05 | 67.5
cas 6 & Meas_Pos=5
381 | 180.64 | 171.34 | 8.7379 | 9.2192 | 37.5275 | d/h | -10.672 | 102.468 | Score/norme | 3: 8.6962; 5: Score/(err_stdev); 6: 4.8042 | 67.5
313 | 75.96 | 70.26 | 9.8748 | 10.0054 | 22.4941 | a/e | 45.6497 | 54.1097 | norme | 2.7449 | 0.85225 | 0.64982 | 0.014236 | 0.11024 | 0.024449 | 0.013419 | 0.00021897 | 0.0014464 | 0.00035978 | 0.00029349 | 8.1267e-06 | 9.0201e-05 | 67.5
351 | 96.76 | 91.66 | 9.6368 | 10.2152 | 6.6149 | b/f | -12.9406 | 16.3194 | normaux | 0.076584 | -0.0046362 | -0.025512 | 0.00014804 | 0.0018873 | -0.00053041 | -0.00087853 | 1.1883e-05 | -7.2971e-05 | -3.778e-05 | -4.2354e-05 | 9.3349e-07 | -7.5504e-06 | 67.5
383 | 149.08 | 150.68 | 9.1299 | 9.5281 | 21.4192 | c/g | -25.6805 | 55.8996 | skew | -2.7438 | -0.85223 | -0.64932 | 0.014236 | -0.11022 | -0.024443 | -0.01339 | 0.00021865 | -0.0014446 | -0.00035779 | -0.00029042 | 8.0729e-06 | -8.9885e-05 | 67.5
cas 5 & Meas_Pos=5
381 | 180.64 | 171.34 | 8.7379 | 9.2192 | 27.1484 | d/h | -39.0117 | 74.1283 | Score/norme | 3: 9.0302; 5: Score/(err_stdev); 6: 8.2702 | 67.5
313 | 75.96 | 70.26 | 9.8748 | 10.0054 | 22.4941 | a/e | 45.6497 | 54.1097 | norme | 0.73614 | 2.9069 | 0.17427 | 0.016393 | 0.029566 | 0.083389 | 0.0035987 | 0.00025215 | 0.00038803 | 0.001227 | 7.8674e-05 | 9.3343e-06 | 2.4213e-05 | 67.5
383 | 149.08 | 150.68 | 9.1299 | 9.5281 | 16.9245 | b/f | -37.4108 | 44.1692 | normaux | -0.064426 | -0.015816 | 0.013277 | 0.00017064 | -0.0029042 | -0.0018096 | 0.00017988 | 1.3634e-05 | -6.4158e-05 | -0.00012887 | -2.2443e-06 | 1.0695e-06 | -4.8149e-06 | 67.5
351 | 96.76 | 91.66 | 9.6368 | 10.2152 | 22.633 | c/g | 26.5773 | 55.8373 | skew | -0.73332 | -2.9068 | -0.17377 | 0.016392 | -0.029423 | -0.083369 | -0.0035942 | 0.00025178 | -0.00038269 | -0.0012202 | -7.8642e-05 | 9.2728e-06 | -2.373e-05 | 67.5
cas 4 & Meas_Pos=5
381 | 180.64 | 171.34 | 8.7379 | 9.2192 | 37.5275 | d/h | -10.672 | 102.468 | Score/norme | 3: 8.9193; 5: Score/(err_stdev); 6: 4.61 | 67.5
351 | 96.76 | 91.66 | 9.6368 | 10.2152 | 26.3357 | a/e | 35.7119 | 64.9719 | norme | 2.9039 | 0.016663 | 0.68745 | 0.016607 | 0.11662 | 0.00047827 | 0.014196 | 0.00025552 | 0.0015301 | 7.0873e-06 | 0.0003105 | 9.5e-06 | 9.5418e-05 | 67.5
313 | 75.96 | 70.26 | 9.8748 | 10.0054 | 6.8929 | b/f | 8.1209 | 16.5809 | normaux | -0.73375 | -8.9999e-05 | 0.16613 | 0.00017195 | -0.030684 | -1.0107e-05 | 0.003068 | 1.3819e-05 | -0.00050133 | -7.1871e-07 | 4.2851e-05 | 1.0802e-06 | -3.424e-05 | 67.5
383 | 149.08 | 150.68 | 9.1299 | 9.5281 | 16.9245 | c/g | -37.4108 | 44.1692 | skew | -2.8096 | -0.016662 | -0.66707 | 0.016606 | -0.11252 | -0.00047817 | -0.01386 | 0.00025514 | -0.0014457 | -7.0508e-06 | -0.00030753 | 9.4384e-06 | -8.9063e-05 | 67.5
cas 3 & Meas_Pos=5
381 | 180.64 | 171.34 | 8.7379 | 9.2192 | 22.7076 | d/h | -51.1373 | 62.0027 | Score/norme | 3: 9.5118; 5: Score/(err_stdev); 6: 8.5361 | 67.5
351 | 96.76 | 91.66 | 9.6368 | 10.2152 | 26.3357 | a/e | 35.7119 | 64.9719 | norme | 0.97955 | 2.9137 | 0.2319 | 0.018117 | 0.03934 | 0.083585 | 0.0047886 | 0.00027873 | 0.00051619 | 0.0012299 | 0.00010479 | 1.0328e-05 | 3.2206e-05 | 67.5
383 | 149.08 | 150.68 | 9.1299 | 9.5281 | 21.4192 | b/f | -25.6805 | 55.8996 | normaux | -0.979 | -0.015854 | 0.23184 | 0.00018797 | -0.039301 | -0.0018137 | 0.0047886 | 1.5011e-05 | -0.00051297 | -0.00012915 | 0.00010443 | 1.1709e-06 | -3.187e-05 | 67.5
313 | 75.96 | 70.26 | 9.8748 | 10.0054 | 18.6777 | c/g | 36.4693 | 44.9293 | skew | 0.032942 | -2.9136 | 0.0051629 | 0.018116 | 0.0017465 | -0.083565 | -1.902e-05 | 0.00027833 | 5.756e-05 | -0.0012231 | -8.6784e-06 | 1.0262e-05 | 4.6381e-06 | 67.5
cas 2 & Meas_Pos=5
381 | 180.64 | 171.34 | 8.7379 | 9.2192 | 27.1484 | d/h | -39.0117 | 74.1283 | Score/norme | 3: 9.8528; 5: Score/(err_stdev); 6: 5.0924 | 67.5
383 | 149.08 | 150.68 | 9.1299 | 9.5281 | 35.6804 | a/e | 11.538 | 93.118 | norme | 3.052 | 0.022284 | 0.72252 | 0.015416 | 0.12257 | 0.00063925 | 0.01492 | 0.00023731 | 0.0016081 | 9.4995e-06 | 0.00032631 | 8.8423e-06 | 0.00010027 | 67.5
313 | 75.96 | 70.26 | 9.8748 | 10.0054 | 18.6777 | b/f | 36.4693 | 44.9293 | normaux | -2.9068 | -0.00012161 | 0.6856 | 0.00015842 | -0.11714 | -1.3388e-05 | 0.014029 | 1.2696e-05 | -0.0015653 | -9.2435e-07 | 0.00029705 | 9.745e-07 | -9.8308e-05 | 67.5
351 | 96.76 | 91.66 | 9.6368 | 10.2152 | 6.6149 | c/g | -12.9406 | 16.3194 | skew | -0.93019 | -0.022284 | -0.22802 | 0.015415 | -0.036097 | -0.00063911 | -0.0050786 | 0.00023697 | -0.00036876 | -9.4545e-06 | -0.00013505 | 8.7884e-06 | -1.974e-05 | 67.5
cas 1 & Meas_Pos=5
381 | 180.64 | 171.34 | 8.7379 | 9.2192 | 22.7076 | d/h | -51.1373 | 62.0027 | Score/norme | 3: 10.2168; 5: Score/(err_stdev); 6: 5.5993 | 67.5
383 | 149.08 | 150.68 | 9.1299 | 9.5281 | 35.6804 | a/e | 11.538 | 93.118 | norme | 2.992 | 0.8647 | 0.7083 | 0.019151 | 0.12016 | 0.024805 | 0.014626 | 0.0002948 | 0.0015765 | 0.00036509 | 0.0003199 | 1.0966e-05 | 9.8302e-05 | 67.5
351 | 96.76 | 91.66 | 9.6368 | 10.2152 | 22.633 | b/f | 26.5773 | 55.8373 | normaux | -2.9896 | -0.0047055 | 0.70737 | 0.00019717 | -0.12011 | -0.00053785 | 0.014582 | 1.5783e-05 | -0.0015754 | -3.827e-05 | 0.00031597 | 1.217e-06 | -9.8051e-05 | 67.5
313 | 75.96 | 70.26 | 9.8748 | 10.0054 | 6.8929 | c/g | 8.1209 | 16.5809 | skew | -0.11979 | -0.86469 | -0.036404 | 0.01915 | -0.0035156 | -0.0248 | -0.0011348 | 0.00029438 | 6.0335e-05 | -0.00036308 | -5.0008e-05 | 1.0899e-05 | 7.0202e-06 | 67.5
cas 6 & Meas_Pos=4
381 | 176.64 | 186.04 | 8.9436 | 9.2136 | 38.6765 | d/h | -5.9813 | 103.1587 | Score/norme | 3: 15.4445; 5: Score/(err_stdev); 6: 8.4082 | 67.5
313 | 61 | 56.2 | 9.9172 | 10.3971 | 22.4808 | a/e | 60.3128 | 53.8128 | norme | 3.6954 | 1.0001 | 0.87483 | 0.00037738 | 0.14841 | 0.02869 | 0.018065 | 5.5838e-06 | 0.0019473 | 0.00042219 | 0.00039512 | 2.0473e-07 | 0.00012143 | 67.5
351 | 96.02 | 78.32 | 9.7776 | 10.4774 | 3.6527 | b/f | -19.6384 | 8.8816 | normaux | 0.51105 | -0.0054401 | -0.13082 | 5.0978e-06 | 0.018938 | -0.00062246 | -0.0031693 | 3.967e-07 | 0.00011746 | -4.4343e-05 | -9.9917e-05 | 2.9674e-08 | 3.2806e-06 | 67.5
383 | 154.66 | 160.06 | 9.1542 | 9.3562 | 20.1155 | c/g | -34.7898 | 52.3702 | skew | -3.6599 | -1.0001 | -0.86499 | 0.00037734 | -0.1472 | -0.028683 | -0.017785 | 5.5697e-06 | -0.0019437 | -0.00041985 | -0.00038228 | 2.0256e-07 | -0.00012139 | 67.5
cas 5 & Meas_Pos=4
381 | 176.64 | 186.04 | 8.9436 | 9.2136 | 24.3099 | d/h | -44.3001 | 64.8399 | Score/norme | 3: 14.0616; 5: Score/(err_stdev); 6: 12.6658 | 67.5
313 | 61 | 56.2 | 9.9172 | 10.3971 | 22.4808 | a/e | 60.3128 | 53.8128 | norme | 1.1465 | 3.5582 | 0.27141 | 0.00047735 | 0.046045 | 0.10207 | 0.0056046 | 7.1093e-06 | 0.00060426 | 0.001502 | 0.00012253 | 2.342e-07 | 3.7695e-05 | 67.5
383 | 154.66 | 160.06 | 9.1542 | 9.3562 | 15.5252 | b/f | -46.7406 | 40.4194 | normaux | 0.089422 | -0.01936 | -0.024244 | 6.4069e-06 | 0.0030969 | -0.002215 | -0.000647 | 4.1507e-07 | -2.511e-07 | -0.00015775 | -2.368e-05 | 2.6305e-08 | -1.2967e-06 | 67.5
351 | 96.02 | 78.32 | 9.7776 | 10.4774 | 24.3166 | c/g | 30.6053 | 59.1253 | skew | -1.143 | -3.5582 | -0.27032 | 0.00047731 | -0.045941 | -0.10205 | -0.0055671 | 7.0972e-06 | -0.00060426 | -0.0014937 | -0.00012022 | 2.3272e-07 | -3.7673e-05 | 67.5
cas 4 & Meas_Pos=4
381 | 176.64 | 186.04 | 8.9436 | 9.2136 | 38.6765 | d/h | -5.9813 | 103.1587 | Score/norme | 3: 12.8691; 5: Score/(err_stdev); 6: 6.6583 | 67.5
351 | 96.02 | 78.32 | 9.7776 | 10.4774 | 29.2857 | a/e | 42.6876 | 71.2076 | norme | 3.4858 | 0.13279 | 0.82521 | 0.0051414 | 0.14 | 0.0038089 | 0.017041 | 7.9007e-05 | 0.0018368 | 5.5993e-05 | 0.00037272 | 2.9512e-06 | 0.00011454 | 67.5
313 | 61 | 56.2 | 9.9172 | 10.3971 | 0.92682 | b/f | 8.7185 | 2.2185 | normaux | -0.57876 | 0.00072351 | 0.12776 | 5.3494e-05 | -0.024732 | 8.2947e-05 | 0.0021955 | 4.3042e-06 | -0.0004458 | 5.904e-06 | 1.8555e-05 | 3.3037e-07 | -3.1475e-05 | 67.5
383 | 154.66 | 160.06 | 9.1542 | 9.3562 | 15.5252 | c/g | -46.7406 | 40.4194 | skew | -3.4374 | 0.13278 | -0.81526 | 0.0051411 | -0.13779 | 0.003808 | -0.016899 | 7.8889e-05 | -0.0017818 | 5.5681e-05 | -0.00037226 | 2.9327e-06 | -0.00011013 | 67.5
cas 3 & Meas_Pos=4
381 | 176.64 | 186.04 | 8.9436 | 9.2136 | 19.7657 | d/h | -56.4206 | 52.7194 | Score/norme | 3: 13.4685; 5: Score/(err_stdev); 6: 12.3669 | 67.5
351 | 96.02 | 78.32 | 9.7776 | 10.4774 | 29.2857 | a/e | 42.6876 | 71.2076 | norme | 0.85844 | 3.5607 | 0.20322 | 0.0013068 | 0.034475 | 0.10215 | 0.0041965 | 1.9956e-05 | 0.00045235 | 0.001503 | 9.1865e-05 | 7.1679e-07 | 2.8225e-05 | 67.5
383 | 154.66 | 160.06 | 9.1542 | 9.3562 | 20.1155 | b/f | -34.7898 | 52.3702 | normaux | -0.83113 | -0.019374 | 0.19732 | 1.4376e-05 | -0.033284 | -0.0022165 | 0.0040996 | 1.0392e-06 | -0.00042781 | -0.00015784 | 9.1013e-05 | 6.8998e-08 | -2.6382e-05 | 67.5
313 | 61 | 56.2 | 9.9172 | 10.3971 | 17.4156 | c/g | 48.188 | 41.688 | skew | 0.2148 | -3.5607 | 0.04861 | 0.0013067 | 0.0089855 | -0.10212 | 0.00089656 | 1.9929e-05 | 0.00014697 | -0.0014947 | 1.2485e-05 | 7.1346e-07 | 1.0032e-05 | 67.5
cas 2 & Meas_Pos=4
381 | 176.64 | 186.04 | 8.9436 | 9.2136 | 24.3099 | d/h | -44.3001 | 64.8399 | Score/norme | 3: 15.3884; 5: Score/(err_stdev); 6: 7.9621 | 67.5
383 | 154.66 | 160.06 | 9.1542 | 9.3562 | 39.6068 | a/e | 15.955 | 103.115 | norme | 3.8116 | 0.14806 | 0.90235 | 0.00079977 | 0.15308 | 0.0042474 | 0.018634 | 1.2286e-05 | 0.0020084 | 6.238e-05 | 0.00040752 | 4.1336e-07 | 0.00012522 | 67.5
313 | 61 | 56.2 | 9.9172 | 10.3971 | 17.4156 | b/f | 48.188 | 41.688 | normaux | -3.5626 | 0.00080544 | 0.83969 | -9.5205e-06 | -0.14366 | 9.2787e-05 | 0.017155 | -8.0876e-07 | -0.0019273 | 6.6415e-06 | 0.00036137 | -9.715e-08 | -0.00012127 | 67.5
351 | 96.02 | 78.32 | 9.7776 | 10.4774 | 3.6527 | c/g | -19.6384 | 8.8816 | skew | -1.3551 | 0.14806 | -0.33038 | -0.00079971 | -0.052878 | 0.0042464 | -0.0072752 | -1.2259e-05 | -0.00056494 | 6.2026e-05 | -0.00018836 | -4.0178e-07 | -3.1216e-05 | 67.5
cas 1 & Meas_Pos=4
381 | 176.64 | 186.04 | 8.9436 | 9.2136 | 19.7657 | d/h | -56.4206 | 52.7194 | Score/norme | 3: 12.9075; 5: Score/(err_stdev); 6: 7.0863 | 67.5
383 | 154.66 | 160.06 | 9.1542 | 9.3562 | 39.6068 | a/e | 15.955 | 103.115 | norme | 3.3588 | 0.98731 | 0.79514 | 0.0044605 | 0.13489 | 0.028323 | 0.01642 | 6.8669e-05 | 0.0017698 | 0.00041686 | 0.00035912 | 2.578e-06 | 0.00011035 | 67.5
351 | 96.02 | 78.32 | 9.7776 | 10.4774 | 24.3166 | b/f | 30.6053 | 59.1253 | normaux | -3.3483 | -0.0053725 | 0.79189 | 4.5168e-05 | -0.13458 | -0.00061411 | 0.016308 | 3.5548e-06 | -0.0017698 | -4.3698e-05 | 0.00035224 | 2.4857e-07 | -0.0001103 | 67.5
313 | 61 | 56.2 | 9.9172 | 10.3971 | 0.92682 | c/g | 8.7185 | 2.2185 | skew | -0.2653 | -0.9873 | -0.071815 | 0.0044603 | -0.0092038 | -0.028316 | -0.0019116 | 6.8577e-05 | -1.3149e-06 | -0.00041456 | -6.9936e-05 | 2.566e-06 | 3.5809e-06 | 67.5
cas 6 & Meas_Pos=3
381 | 153.08 | 191.38 | 9.1364 | 9.2878 | 33.5927 | d/h | 2.0421 | 87.6221 | Score/norme | 3: 17.754; 5: Score/(err_stdev); 6: 9.573 | 67.5
313 | 53.42 | 54.32 | 9.9427 | 10.5291 | 22.1515 | a/e | 66.9516 | 52.8716 | norme | 3.9888 | 0.96004 | 0.94428 | 0.060728 | 0.1602 | 0.027541 | 0.0195 | 0.00093501 | 0.0021019 | 0.00040528 | 0.0004265 | 3.4704e-05 | 0.00013107 | 67.5
351 | 92.38 | 80.78 | 9.8116 | 10.4443 | 2.5018 | b/f | -18.819 | 6.061 | normaux | 0.78715 | -0.0052214 | -0.19686 | -0.00062669 | 0.029918 | -0.00059752 | -0.0045642 | -5.0387e-05 | 0.00025218 | -4.2574e-05 | -0.00013237 | -3.9751e-06 | 1.1381e-05 | 67.5
383 | 157.32 | 155.92 | 9.0974 | 9.2691 | 21.0631 | c/g | -34.6345 | 55.1855 | skew | -3.9103 | -0.96003 | -0.92354 | -0.060725 | -0.15738 | -0.027535 | -0.018958 | -0.00093365 | -0.0020867 | -0.00040304 | -0.00040544 | -3.4475e-05 | -0.00013057 | 67.5
cas 5 & Meas_Pos=3
381 | 153.08 | 191.38 | 9.1364 | 9.2878 | 20.245 | d/h | -32.7735 | 52.8065 | Score/norme | 3: 14.7083; 5: Score/(err_stdev); 6: 12.7975 | 67.5
313 | 53.42 | 54.32 | 9.9427 | 10.5291 | 22.1515 | a/e | 66.9516 | 52.8716 | norme | 1.5435 | 3.4892 | 0.3654 | 0.061118 | 0.061991 | 0.1001 | 0.0075456 | 0.00094103 | 0.00081343 | 0.0014729 | 0.00016497 | 3.4956e-05 | 5.0726e-05 | 67.5
383 | 157.32 | 155.92 | 9.0974 | 9.2691 | 15.7243 | b/f | -48.6222 | 41.1978 | normaux | 0.60405 | -0.018984 | -0.14681 | -0.00063035 | 0.023644 | -0.0021721 | -0.003212 | -5.0764e-05 | 0.00025865 | -0.0001547 | -8.1795e-05 | -4.0075e-06 | 1.4493e-05 | 67.5
351 | 92.38 | 80.78 | 9.8116 | 10.4443 | 22.6871 | c/g | 30.0838 | 54.9638 | skew | -1.4204 | -3.4892 | -0.33461 | -0.061115 | -0.057304 | -0.10007 | -0.0068278 | -0.00093966 | -0.00077121 | -0.0014647 | -0.00014327 | -3.4726e-05 | -4.8612e-05 | 67.5
cas 4 & Meas_Pos=3
381 | 153.08 | 191.38 | 9.1364 | 9.2878 | 33.5927 | d/h | 2.0421 | 87.6221 | Score/norme | 3: -14.7241; 5: Score/(err_stdev); 6: -7.6607 | 67.5
351 | 92.38 | 80.78 | 9.8116 | 10.4443 | 29.7958 | a/e | 47.3059 | 72.1859 | norme | 3.7166 | 0.333 | 0.87986 | 0.056257 | 0.14927 | 0.0095523 | 0.018169 | 0.00086608 | 0.0019584 | 0.0001405 | 0.00039742 | 3.2121e-05 | 0.00012212 | 67.5
313 | 53.42 | 54.32 | 9.9427 | 10.5291 | -0.17161 | b/f | 13.6704 | -0.40961 | normaux | -0.4616 | 0.0018136 | 0.099348 | -0.00058144 | -0.020135 | 0.00020761 | 0.0015771 | -4.673e-05 | -0.00039457 | 1.4776e-05 | 2.9781e-06 | -3.6953e-06 | -2.8562e-05 | 67.5
383 | 157.32 | 155.92 | 9.0974 | 9.2691 | 15.7243 | c/g | -48.6222 | 41.1978 | skew | -3.6878 | 0.333 | -0.87423 | -0.056254 | -0.1479 | 0.00955 | -0.018101 | -0.00086482 | -0.0019182 | 0.00013972 | -0.00039741 | -3.1907e-05 | -0.00011873 | 67.5
cas 3 & Meas_Pos=3
381 | 153.08 | 191.38 | 9.1364 | 9.2878 | 14.8899 | d/h | -46.7416 | 38.8384 | Score/norme | 3: 12.4443; 5: Score/(err_stdev); 6: 11.6343 | 67.5
351 | 92.38 | 80.78 | 9.8116 | 10.4443 | 29.7958 | a/e | 47.3059 | 72.1859 | norme | 0.47597 | 3.4915 | 0.11268 | 0.061731 | 0.019115 | 0.10016 | 0.0023268 | 0.00095038 | 0.00025081 | 0.0014738 | 5.0963e-05 | 3.5296e-05 | 1.5659e-05 | 67.5
383 | 157.32 | 155.92 | 9.0974 | 9.2691 | 21.0631 | b/f | -34.6345 | 55.1855 | normaux | -0.46528 | -0.018997 | 0.11041 | -0.00063739 | -0.018641 | -0.0021735 | 0.0022913 | -5.1349e-05 | -0.00024033 | -0.00015478 | 5.0728e-05 | -4.0613e-06 | -1.4853e-05 | 67.5
313 | 53.42 | 54.32 | 9.9427 | 10.5291 | 14.9935 | c/g | 49.8668 | 35.7868 | skew | 0.10031 | -3.4915 | 0.022493 | -0.061728 | 0.0042294 | -0.10014 | 0.00040449 | -0.00094899 | 7.1736e-05 | -0.0014657 | 4.8844e-06 | -3.5062e-05 | 4.958e-06 | 67.5
cas 2 & Meas_Pos=3
381 | 153.08 | 191.38 | 9.1364 | 9.2878 | 20.245 | d/h | -32.7735 | 52.8065 | Score/norme | 3: 12.9399; 5: Score/(err_stdev); 6: 6.7444 | 67.5
383 | 157.32 | 155.92 | 9.0974 | 9.2691 | 41.1755 | a/e | 18.0605 | 107.8805 | norme | 3.4807 | 0.3491 | 0.824 | 0.063833 | 0.13979 | 0.010014 | 0.017016 | 0.00098253 | 0.001834 | 0.00014724 | 0.00037213 | 3.6419e-05 | 0.00011435 | 67.5
313 | 53.42 | 54.32 | 9.9427 | 10.5291 | 14.9935 | b/f | 49.8668 | 35.7868 | normaux | -3.184 | 0.0019 | 0.74994 | -0.00066129 | -0.12848 | 0.00021791 | 0.015296 | -5.3193e-05 | -0.0017305 | 1.5544e-05 | 0.00032053 | -4.2267e-06 | -0.00010909 | 67.5
351 | 92.38 | 80.78 | 9.8116 | 10.4443 | 2.5018 | c/g | -18.819 | 6.061 | skew | -1.4061 | 0.34909 | -0.34142 | -0.063829 | -0.055088 | 0.010012 | -0.0074545 | -0.00098109 | -0.00060731 | 0.00014642 | -0.00018906 | -3.6173e-05 | -3.426e-05 | 67.5
cas 1 & Meas_Pos=3
381 | 153.08 | 191.38 | 9.1364 | 9.2878 | 14.8899 | d/h | -46.7416 | 38.8384 | Score/norme | 3: -10.1646; 5: Score/(err_stdev); 6: -5.6392 | 67.5
383 | 157.32 | 155.92 | 9.0974 | 9.2691 | 41.1755 | a/e | 18.0605 | 107.8805 | norme | 2.9597 | 0.94624 | 0.70067 | 0.058903 | 0.11887 | 0.027145 | 0.014469 | 0.00090667 | 0.0015595 | 0.00039951 | 0.00031645 | 3.3622e-05 | 9.724e-05 | 67.5
351 | 92.38 | 80.78 | 9.8116 | 10.4443 | 22.6871 | b/f | 30.0838 | 54.9638 | normaux | -2.9555 | -0.0051483 | 0.69921 | -0.00060999 | -0.11876 | -0.00058859 | 0.014409 | -4.9106e-05 | -0.001559 | -4.1888e-05 | 0.00031188 | -3.9028e-06 | -9.7075e-05 | 67.5
313 | 53.42 | 54.32 | 9.9427 | 10.5291 | -0.17161 | c/g | 13.6704 | -0.40961 | skew | -0.15735 | -0.94623 | -0.045204 | -0.0589 | -0.0050387 | -0.027138 | -0.0013121 | -0.00090534 | 3.9194e-05 | -0.00039731 | -5.3579e-05 | -3.3395e-05 | 5.6719e-06 | 67.5
cas 6 & Meas_Pos=2
381 | 164.4 | 175.9 | 9.0168 | 9.4952 | 34.6923 | d/h | -5.1655 | 91.7345 | Score/norme | 3: 15.4754; 5: Score/(err_stdev); 6: 8.5287 | 67.5
313 | 45.38 | 55.18 | 10.1295 | 10.1273 | 17.7743 | a/e | 63.7474 | 41.6274 | norme | 3.6682 | 1.1142 | 0.86839 | 0.035979 | 0.14732 | 0.031963 | 0.017932 | 0.00055404 | 0.0019329 | 0.00047035 | 0.00039221 | 2.0564e-05 | 0.00012054 | 67.5
351 | 92.76 | 87.76 | 9.9252 | 10.3359 | 2.7308 | b/f | -18.7197 | 6.5403 | normaux | 0.50719 | -0.0060606 | -0.12984 | -0.00037085 | 0.018795 | -0.00069347 | -0.0031455 | -2.9829e-05 | 0.00011655 | -4.9402e-05 | -9.9173e-05 | -2.3554e-06 | 3.2537e-06 | 67.5
383 | 156.34 | 151.44 | 9.0707 | 9.2778 | 22.1436 | c/g | -30.6554 | 58.1846 | skew | -3.6329 | -1.1142 | -0.85863 | -0.035977 | -0.14612 | -0.031956 | -0.017654 | -0.00055323 | -0.0019294 | -0.00046775 | -0.00037947 | -2.0429e-05 | -0.00012049 | 67.5
cas 5 & Meas_Pos=2
381 | 164.4 | 175.9 | 9.0168 | 9.4952 | 23.6995 | d/h | -34.2331 | 62.6669 | Score/norme | 3: 13.9396; 5: Score/(err_stdev); 6: 12.1312 | 67.5
313 | 45.38 | 55.18 | 10.1295 | 10.1273 | 17.7743 | a/e | 63.7474 | 41.6274 | norme | 1.4992 | 3.3988 | 0.35492 | 0.033424 | 0.060212 | 0.097501 | 0.007329 | 0.00051474 | 0.00079009 | 0.0014347 | 0.00016024 | 1.9135e-05 | 4.9273e-05 | 67.5
383 | 156.34 | 151.44 | 9.0707 | 9.2778 | 15.393 | b/f | -48.3933 | 40.4467 | normaux | 0.53919 | -0.018492 | -0.1314 | -0.00034402 | 0.021049 | -0.0021158 | -0.0028912 | -2.7744e-05 | 0.00022546 | -0.00015069 | -7.4639e-05 | -2.1915e-06 | 1.2454e-05 | 67.5
351 | 92.76 | 87.76 | 9.9252 | 10.3359 | 22.0009 | c/g | 27.4318 | 52.6918 | skew | -1.3989 | -3.3987 | -0.32969 | -0.033422 | -0.056413 | -0.097478 | -0.0067347 | -0.00051399 | -0.00075724 | -0.0014267 | -0.00014179 | -1.9009e-05 | -4.7673e-05 | 67.5
cas 4 & Meas_Pos=2
381 | 164.4 | 175.9 | 9.0168 | 9.4952 | 34.6923 | d/h | -5.1655 | 91.7345 | Score/norme | 3: -13.5336; 5: Score/(err_stdev); 6: -7.0926 | 67.5
351 | 92.76 | 87.76 | 9.9252 | 10.3359 | 27.2376 | a/e | 39.9736 | 65.2336 | norme | 3.5466 | 0.47784 | 0.83962 | 0.029685 | 0.14244 | 0.013707 | 0.017338 | 0.00045703 | 0.0018688 | 0.00020163 | 0.00037923 | 1.6934e-05 | 0.00011653 | 67.5
313 | 45.38 | 55.18 | 10.1295 | 10.1273 | -0.40075 | b/f | 21.1815 | -0.93855 | normaux | -1.0266 | 0.0026012 | 0.23388 | -0.00030697 | -0.042697 | 0.00029783 | 0.0043909 | -2.467e-05 | -0.00067926 | 2.121e-05 | 6.6625e-05 | -1.9591e-06 | -4.5935e-05 | 67.5
383 | 156.34 | 151.44 | 9.0707 | 9.2778 | 15.393 | c/g | -48.3933 | 40.4467 | skew | -3.3948 | 0.47784 | -0.80639 | -0.029683 | -0.13589 | 0.013704 | -0.016773 | -0.00045636 | -0.001741 | 0.00020051 | -0.00037334 | -1.682e-05 | -0.0001071 | 67.5
cas 3 & Meas_Pos=2
381 | 164.4 | 175.9 | 9.0168 | 9.4952 | 16.9577 | d/h | -52.06 | 44.84 | Score/norme | 3: 12.556; 5: Score/(err_stdev); 6: 11.4439 | 67.5
351 | 92.76 | 87.76 | 9.9252 | 10.3359 | 27.2376 | a/e | 39.9736 | 65.2336 | norme | 0.93696 | 3.4083 | 0.22181 | 0.034635 | 0.037629 | 0.097774 | 0.0045804 | 0.00053326 | 0.00049367 | 0.0014387 | 0.00010026 | 1.9813e-05 | 3.0796e-05 | 67.5
383 | 156.34 | 151.44 | 9.0707 | 9.2778 | 22.1436 | b/f | -30.6554 | 58.1846 | normaux | -0.82152 | -0.018544 | 0.19568 | -0.00035741 | -0.032796 | -0.0021217 | 0.004096 | -2.8844e-05 | -0.00041302 | -0.00015108 | 9.2927e-05 | -2.2883e-06 | -2.5202e-05 | 67.5
313 | 45.38 | 55.18 | 10.1295 | 10.1273 | 12.5895 | c/g | 51.6046 | 29.4846 | skew | 0.45056 | -3.4083 | 0.10445 | -0.034633 | 0.018449 | -0.097751 | 0.00205 | -0.00053248 | 0.00027042 | -0.0014308 | 3.7636e-05 | -1.9681e-05 | 1.7698e-05 | 67.5
cas 2 & Meas_Pos=2
381 | 164.4 | 175.9 | 9.0168 | 9.4952 | 23.6995 | d/h | -34.2331 | 62.6669 | Score/norme | 3: 13.2286; 5: Score/(err_stdev); 6: 6.9334 | 67.5
383 | 156.34 | 151.44 | 9.0707 | 9.2778 | 38.3749 | a/e | 11.9942 | 100.8342 | norme | 3.5065 | 0.47122 | 0.83011 | 0.041603 | 0.14083 | 0.013518 | 0.017142 | 0.00064033 | 0.0018476 | 0.0001988 | 0.00037489 | 2.3718e-05 | 0.00011519 | 67.5
313 | 45.38 | 55.18 | 10.1295 | 10.1273 | 12.5895 | b/f | 51.6046 | 29.4846 | normaux | -3.3061 | 0.0025642 | 0.77947 | -0.00043153 | -0.13328 | 0.00029393 | 0.015936 | -3.4721e-05 | -0.0017848 | 2.0961e-05 | 0.00033645 | -2.7699e-06 | -0.00011221 | 67.5
351 | 92.76 | 87.76 | 9.9252 | 10.3359 | 2.7308 | c/g | -18.7197 | 6.5403 | skew | -1.1685 | 0.47122 | -0.2855 | -0.0416 | -0.045493 | 0.013515 | -0.0063161 | -0.00063939 | -0.00047744 | 0.00019769 | -0.00016535 | -2.3556e-05 | -2.6054e-05 | 67.5
cas 1 & Meas_Pos=2
381 | 164.4 | 175.9 | 9.0168 | 9.4952 | 16.9577 | d/h | -52.06 | 44.84 | Score/norme | 3: -11.299; 5: Score/(err_stdev); 6: -6.3855 | 67.5
383 | 156.34 | 151.44 | 9.0707 | 9.2778 | 38.3749 | a/e | 11.9942 | 100.8342 | norme | 3.0778 | 1.1304 | 0.72862 | 0.033402 | 0.12361 | 0.032426 | 0.015046 | 0.00051413 | 0.0016217 | 0.00047723 | 0.00032908 | 1.9057e-05 | 0.00010112 | 67.5
351 | 92.76 | 87.76 | 9.9252 | 10.3359 | 22.0009 | b/f | 27.4318 | 52.6918 | normaux | -3.056 | -0.0061505 | 0.72441 | -0.00034634 | -0.12257 | -0.00070323 | 0.014996 | -2.792e-05 | -0.0015903 | -5.0048e-05 | 0.00032908 | -2.2317e-06 | -9.8447e-05 | 67.5
313 | 45.38 | 55.18 | 10.1295 | 10.1273 | -0.40075 | c/g | 21.1815 | -0.93855 | skew | 0.36526 | -1.1303 | 0.078239 | -0.033401 | 0.015993 | -0.032419 | 0.0012225 | -0.00051337 | 0.00031787 | -0.00047459 | 6.7108e-07 | -1.8926e-05 | 2.3103e-05 | 67.5
cas 6 & Meas_Pos=1
381 | 181.68 | 176.08 | 8.9312 | 9.6481 | 40.0751 | d/h | -7.1191 | 107.0609 | Score/norme | 3: 16.0318; 5: Score/(err_stdev); 6: 8.6958 | 67.5
313 | 57.5 | 54.4 | 9.9811 | 10.0007 | 20.3238 | a/e | 58.3311 | 48.3311 | norme | 3.7749 | 0.97871 | 0.89365 | 0.040614 | 0.15161 | 0.028076 | 0.018454 | 0.00062493 | 0.0019891 | 0.00041315 | 0.00040361 | 2.3189e-05 | 0.00012404 | 67.5
351 | 100.7 | 89 | 9.9248 | 10.4624 | 4.2148 | b/f | -23.1019 | 10.0981 | normaux | 0.60024 | -0.0053241 | -0.15212 | 0.00042125 | 0.022491 | -0.00060916 | -0.0036173 | 3.3853e-05 | 0.00016155 | -4.3395e-05 | -0.00011022 | 2.6702e-06 | 5.9461e-06 | 67.5
383 | 175.46 | 160.36 | 9.0714 | 9.5552 | 26.414 | c/g | -38.5035 | 69.4565 | skew | -3.7268 | -0.97869 | -0.8806 | 0.040612 | -0.14993 | -0.02807 | -0.018096 | 0.00062401 | -0.0019826 | -0.00041087 | -0.00038827 | 2.3034e-05 | -0.0001239 | 67.5
cas 5 & Meas_Pos=1
381 | 181.68 | 176.08 | 8.9312 | 9.6481 | 27.448 | d/h | -40.8525 | 73.3275 | Score/norme | 3: 15.0722; 5: Score/(err_stdev); 6: 13.4235 | 67.5
313 | 57.5 | 54.4 | 9.9811 | 10.0007 | 20.3238 | a/e | 58.3311 | 48.3311 | norme | 1.3235 | 3.6341 | 0.31331 | 0.047144 | 0.053154 | 0.10425 | 0.0064699 | 0.00072541 | 0.00069747 | 0.001534 | 0.00014142 | 2.6884e-05 | 4.3495e-05 | 67.5
383 | 175.46 | 160.36 | 9.0714 | 9.5552 | 18.9621 | b/f | -58.0985 | 49.8615 | normaux | 0.65886 | -0.019773 | -0.15905 | 0.00048927 | 0.025963 | -0.0022624 | -0.0034297 | 3.9238e-05 | 0.00029866 | -0.00016112 | -8.4199e-05 | 3.0945e-06 | 1.7274e-05 | 67.5
351 | 100.7 | 89 | 9.9248 | 10.4624 | 25.7756 | c/g | 28.5553 | 61.7553 | skew | -1.1478 | -3.634 | -0.26994 | 0.047141 | -0.046382 | -0.10423 | -0.0054861 | 0.00072435 | -0.00063029 | -0.0015255 | -0.00011362 | 2.6705e-05 | -3.9917e-05 | 67.5
cas 4 & Meas_Pos=1
381 | 181.68 | 176.08 | 8.9312 | 9.6481 | 40.0751 | d/h | -7.1191 | 107.0609 | Score/norme | 3: 15.2057; 5: Score/(err_stdev); 6: 8.011 | 67.5
351 | 100.7 | 89 | 9.9248 | 10.4624 | 29.1231 | a/e | 36.5755 | 69.7755 | norme | 3.7473 | 0.59224 | 0.88712 | 0.049865 | 0.1505 | 0.016989 | 0.018319 | 0.00076744 | 0.0019745 | 0.00024993 | 0.00040069 | 2.8508e-05 | 0.00012313 | 67.5
313 | 57.5 | 54.4 | 9.9811 | 10.0007 | 2.4733 | b/f | 15.8816 | 5.8816 | normaux | -0.89882 | 0.0032229 | 0.20298 | 0.00051575 | -0.037672 | 0.00036901 | 0.0037221 | 4.1474e-05 | -0.00062219 | 2.6281e-05 | 5.0031e-05 | 3.2608e-06 | -4.2656e-05 | 67.5
383 | 175.46 | 160.36 | 9.0714 | 9.5552 | 18.9621 | c/g | -58.0985 | 49.8615 | skew | -3.6379 | 0.59223 | -0.86359 | 0.049862 | -0.14571 | 0.016985 | -0.017937 | 0.00076632 | -0.001874 | 0.00024854 | -0.00039755 | 2.8321e-05 | -0.0001155 | 67.5
cas 3 & Meas_Pos=1
381 | 181.68 | 176.08 | 8.9312 | 9.6481 | 20.0373 | d/h | -60.6501 | 53.5299 | Score/norme | 3: 14.3345; 5: Score/(err_stdev); 6: 13.0623 | 67.5
351 | 100.7 | 89 | 9.9248 | 10.4624 | 29.1231 | a/e | 36.5755 | 69.7755 | norme | 1.0049 | 3.6405 | 0.2379 | 0.047441 | 0.040358 | 0.10443 | 0.0049126 | 0.00073009 | 0.00052948 | 0.0015367 | 0.00010754 | 2.7069e-05 | 3.3027e-05 | 67.5
383 | 175.46 | 160.36 | 9.0714 | 9.5552 | 26.414 | b/f | -38.5035 | 69.4565 | normaux | -0.84972 | -0.019809 | 0.20259 | 0.00049144 | -0.033891 | -0.0022662 | 0.0042496 | 3.9386e-05 | -0.00042431 | -0.00016137 | 9.7008e-05 | 3.0948e-06 | -2.5814e-05 | 67.5
313 | 57.5 | 54.4 | 9.9811 | 10.0007 | 17.0044 | c/g | 50.4374 | 40.4374 | skew | 0.53647 | -3.6405 | 0.12471 | 0.047438 | 0.021912 | -0.10441 | 0.0024646 | 0.00072902 | 0.00031671 | -0.0015282 | 4.642e-05 | 2.6891e-05 | 2.0602e-05 | 67.5
cas 2 & Meas_Pos=1
381 | 181.68 | 176.08 | 8.9312 | 9.6481 | 27.448 | d/h | -40.8525 | 73.3275 | Score/norme | 3: 14.4833; 5: Score/(err_stdev); 6: 7.6244 | 67.5
383 | 175.46 | 160.36 | 9.0714 | 9.5552 | 42.4426 | a/e | 3.6443 | 111.6043 | norme | 3.6588 | 0.56794 | 0.86617 | 0.03858 | 0.14694 | 0.016292 | 0.017886 | 0.0005939 | 0.0019278 | 0.00023963 | 0.00039117 | 2.2088e-05 | 0.0001202 | 67.5
313 | 57.5 | 54.4 | 9.9811 | 10.0007 | 17.0044 | b/f | 50.4374 | 40.4374 | normaux | -3.5152 | 0.0030894 | 0.82939 | 0.00039754 | -0.14161 | 0.00035413 | 0.016986 | 3.1927e-05 | -0.0018884 | 2.5255e-05 | 0.00036058 | 2.4873e-06 | -0.00011848 | 67.5
351 | 100.7 | 89 | 9.9248 | 10.4624 | 4.2148 | c/g | -23.1019 | 10.0981 | skew | -1.015 | 0.56793 | -0.24974 | 0.038578 | -0.039241 | 0.016289 | -0.005605 | 0.00059304 | -0.00038822 | 0.00023829 | -0.00015165 | 2.1948e-05 | -2.0282e-05 | 67.5
cas 1 & Meas_Pos=1
381 | 181.68 | 176.08 | 8.9312 | 9.6481 | 20.0373 | d/h | -60.6501 | 53.5299 | Score/norme | 3: 13.7075; 5: Score/(err_stdev); 6: 7.5216 | 67.5
383 | 175.46 | 160.36 | 9.0714 | 9.5552 | 42.4426 | a/e | 3.6443 | 111.6043 | norme | 3.4632 | 1.0094 | 0.81986 | 0.049116 | 0.13909 | 0.028958 | 0.01693 | 0.00075606 | 0.0018248 | 0.00042619 | 0.00037029 | 2.8086e-05 | 0.00011378 | 67.5
351 | 100.7 | 89 | 9.9248 | 10.4624 | 25.7756 | b/f | 28.5553 | 61.7553 | normaux | -3.4292 | -0.0054936 | 0.81306 | 0.00050682 | -0.1375 | -0.00062794 | 0.016841 | 4.0663e-05 | -0.0017814 | -4.4677e-05 | 0.00037019 | 3.1767e-06 | -0.0001102 | 67.5
313 | 57.5 | 54.4 | 9.9811 | 10.0007 | 2.4733 | c/g | 15.8816 | 5.8816 | skew | 0.48403 | -1.0094 | 0.10535 | 0.049113 | 0.020924 | -0.028951 | 0.0017341 | 0.00075497 | 0.00039566 | -0.00042384 | 8.6352e-06 | 2.7905e-05 | 2.8344e-05 | 67.5
Note on D18: simonf: Pre-stress final=80+surcontrainte. Tient compte de la différence de taille de la cavité selon les toles de protection.
Note on H39: simonf: LL2-delta_L2 : deplacement du plan par rapport à la bobine gauche
Note on I39: simonf: Delta_L2 :calcul par rapport à la bobine gauche de la deformation par rapport à la taille de la bobine sous 80 Mpa = taiile du calibre + LL
Note on I38: simonf: Les deformation, offset et contrainte sont calculées entre deux bobines adjacentes indépendemment de leur position dans l'ouverture
Note on G38: simonf: le calcul des multipole est donné par rapport à l'horizontale quand a/e est sur cet horizontale. Il faut donc que a/e corresponde au pole qui est au dessus de l'horizontale
a
f
b
d
e
c
h
g
pole 2
pole 3
pole 4
Pole 1
Horizontal Plane
current leads after connection box
156.5 LR
178.7 LR
158.6 LL
61.68 LR
86.04 LR
98.21 LL
174.7 LL
61.11 LL
47.14 LR