## calcul config
[7 empty] | cas a |  | cas b |  | cas c |  | cas d |  | cas e |  | cas f |  | cas g
Geometric harmonics
|  |  |  | Order |  |  | Normal | Skew | Normal | Skew | Normal | Skew | Normal | Skew | Normal | Skew | Normal | Skew | Normal | Skew | Normal | Skew
|  |  |  | 1 |  |  | -8.966e-11 | 9.2735e-11 | -8.966e-11 | 9.27348E-11 (T) | -8.966e-11 | 9.27348E-11 (T) | -8.966e-11 | 9.2735e-11 | -8.966e-11 | 9.2735e-11 | -8.966e-11 | 9.2735e-11 | -8.966e-11 | 9.2735e-11 | -8.966e-11 | 9.2735e-11
|  |  |  | 2 |  |  | 0.00031944 | -2.7452e-10 | 0.00031944 | -2.74520E-10 (rad) | 0.00031944 | -2.74520E-10 (rad) | 0.00031944 | -2.7452e-10 | 0.00031944 | -2.7452e-10 | 0.00031944 | -2.7452e-10 | 0.00031944 | -2.7452e-10 | 0.00031944 | -2.7452e-10
|  |  |  | 3 |  |  | 0.00087936 | 0.00060129 | 0.00087936 | 0.00060129 | 0.00087936 | 0.00060129 | 0.00087936 | 0.00060129 | 0.00087936 | 0.00060129 | 0.00087936 | 0.00060129 | 0.00087936 | 0.00060129 | 0.00087936 | 0.00060129
|  |  |  | 4 |  |  | 9.2425e-05 | 0.00032583 | 9.2425e-05 | 0.00032583 | 9.2425e-05 | 0.00032583 | 9.2425e-05 | 0.00032583 | 9.2425e-05 | 0.00032583 | 9.2425e-05 | 0.00032583 | 9.2425e-05 | 0.00032583 | 9.2425e-05 | 0.00032583
|  |  |  | 5 |  |  | -3.9172e-05 | 0.0001613 | -3.9172e-05 | 0.0001613 | -3.9172e-05 | 0.0001613 | -3.9172e-05 | 0.0001613 | -3.9172e-05 | 0.0001613 | -3.9172e-05 | 0.0001613 | -3.9172e-05 | 0.0001613 | -3.9172e-05 | 0.0001613
|  |  |  | 6 |  |  | 3.9244 | -1.721e-05 | 3.9244 | -1.721e-05 | 3.9244 | -1.721e-05 | 3.9244 | -1.721e-05 | 3.9244 | -1.721e-05 | 3.9244 | -1.721e-05 | 3.9244 | -1.721e-05 | 3.9244 | -1.721e-05
|  |  |  | 7 |  |  | -2.3305e-05 | -3.8974e-05 | -2.3305e-05 | -3.8974e-05 | -2.3305e-05 | -3.8974e-05 | -2.3305e-05 | -3.8974e-05 | -2.3305e-05 | -3.8974e-05 | -2.3305e-05 | -3.8974e-05 | -2.3305e-05 | -3.8974e-05 | -2.3305e-05 | -3.8974e-05
|  |  |  | 8 |  |  | 4.7005e-06 | -2.964e-06 | 4.7005e-06 | -2.964e-06 | 4.7005e-06 | -2.964e-06 | 4.7005e-06 | -2.964e-06 | 4.7005e-06 | -2.964e-06 | 4.7005e-06 | -2.964e-06 | 4.7005e-06 | -2.964e-06 | 4.7005e-06 | -2.964e-06
|  |  |  | 9 |  |  | -3.6808e-06 | 3.4865e-06 | -3.6808e-06 | 3.4865e-06 | -3.6808e-06 | 3.4865e-06 | -3.6808e-06 | 3.4865e-06 | -3.6808e-06 | 3.4865e-06 | -3.6808e-06 | 3.4865e-06 | -3.6808e-06 | 3.4865e-06 | -3.6808e-06 | 3.4865e-06
|  |  |  | 10 |  |  | -0.20096 | -5.0625e-06 | -0.20096 | -5.0625e-06 | -0.20096 | -5.0625e-06 | -0.20096 | -5.0625e-06 | -0.20096 | -5.0625e-06 | -0.20096 | -5.0625e-06 | -0.20096 | -5.0625e-06 | -0.20096 | -5.0625e-06
|  |  |  | 11 |  |  | 1.5934e-06 | 1.1876e-06 | 1.5934e-06 | 1.1876e-06 | 1.5934e-06 | 1.1876e-06 | 1.5934e-06 | 1.1876e-06 | 1.5934e-06 | 1.1876e-06 | 1.5934e-06 | 1.1876e-06 | 1.5934e-06 | 1.1876e-06 | 1.5934e-06 | 1.1876e-06
|  |  |  | 12 |  |  | 2.1448e-08 | 1.3365e-06 | 2.1448e-08 | 1.3365e-06 | 2.1448e-08 | 1.3365e-06 | 2.1448e-08 | 1.3365e-06 | 2.1448e-08 | 1.3365e-06 | 2.1448e-08 | 1.3365e-06 | 2.1448e-08 | 1.3365e-06 | 2.1448e-08 | 1.3365e-06
|  |  |  | 13 |  |  | -6.0427e-07 | 8.7592e-07 | -6.0427e-07 | 8.7592e-07 | -6.0427e-07 | 8.7592e-07 | -6.0427e-07 | 8.7592e-07 | -6.0427e-07 | 8.7592e-07 | -6.0427e-07 | 8.7592e-07 | -6.0427e-07 | 8.7592e-07 | -6.0427e-07 | 8.7592e-07
|  |  |  | 14 |  |  | -0.14999 | 6.7404e-07 | -0.14999 | 6.7404e-07 | -0.14999 | 6.7404e-07 | -0.14999 | 6.7404e-07 | -0.14999 | 6.7404e-07 | -0.14999 | 6.7404e-07 | -0.14999 | 6.7404e-07 | -0.14999 | 6.7404e-07
|  |  |  | 15 |  |  | -2.0421e-08 | -4.6634e-07 | -2.0421e-08 | -4.6634e-07 | -2.0421e-08 | -4.6634e-07 | -2.0421e-08 | -4.6634e-07 | -2.0421e-08 | -4.6634e-07 | -2.0421e-08 | -4.6634e-07 | -2.0421e-08 | -4.6634e-07 | -2.0421e-08 | -4.6634e-07
|  |  |  | ----- |  |  | --------------- | ----------------- | --------------- | ---------------------------- | --------------- | ---------------------------- | --------------- | -------------- | --------------- | --------------- | --------------- | --------------- | --------------- | --------------- | --------------- | ---------------
Deformed geometry harmonics
|  |  |  | Order |  |  | Normal | Skew | Normal | Skew | Normal | Skew | Normal | Skew | Normal | Skew | Normal | Skew | Normal | Skew | Normal | Skew
|  |  |  | 1 |  |  | -3.9122e-10 | -1.8055e-07 | 1.8055e-07 | -2.08254E-10 (T) | 2.114e-10 | 1.80731E-07 (T) | -1.8073e-07 | 3.9419e-10 | -2.2776e-10 | -1.3854e-07 | 1.3854e-07 | -4.5916e-11 | 4.8934e-11 | 1.3872e-07 | -1.3872e-07 | 2.3153e-10
|  |  |  | 2 |  |  | 0.00031944 | -1.4509e-07 | 0.00031944 | -1.45093E-07 (rad) | 0.00031944 | -1.45094E-07 (rad) | 0.00031944 | -1.4509e-07 | 0.00031944 | -7.2439e-08 | 0.00031944 | -7.2439e-08 | 0.00031944 | -7.2439e-08 | 0.00031944 | -7.2439e-08
|  |  |  | 3 |  |  | -0.011403 | -2.8976 | -2.8974 | 0.012886 | 0.013162 | 2.8988 | 2.8991 | -0.011692 | -0.0017996 | -0.94735 | -0.94707 | 0.0032832 | 0.003562 | 0.94855 | 0.94883 | -0.0020786
|  |  |  | 4 |  |  | -0.0091777 | -1.6021 | 0.0093703 | 1.6027 | -0.0091793 | -1.6021 | 0.0093718 | 1.6027 | -0.0012719 | -0.35277 | 0.0014578 | 0.35342 | -0.0012729 | -0.35277 | 0.0014577 | 0.35342
|  |  |  | 5 |  |  | -0.0062292 | -0.79133 | 0.79145 | -0.0060317 | 0.0061513 | 0.79165 | -0.79153 | 0.0063533 | -0.00065544 | -0.11886 | 0.11898 | -0.00045512 | 0.00057737 | 0.11918 | -0.11906 | 0.00077752
|  |  |  | 6 |  |  | 3.9206 | -0.35421 | 3.9206 | -0.35421 | 3.9206 | -0.35421 | 3.9206 | -0.35421 | 3.9241 | -0.036576 | 3.9241 | -0.036576 | 3.9241 | -0.036576 | 3.9241 | -0.036576
|  |  |  | 7 |  |  | -0.002191 | -0.14424 | -0.14422 | 0.0021308 | 0.0021453 | 0.14416 | 0.14418 | -0.0022072 | -0.00012212 | -0.010293 | -0.010278 | 5.9867e-05 | 7.549e-05 | 0.010215 | 0.010231 | -0.00013771
|  |  |  | 8 |  |  | -0.0011759 | -0.053453 | 0.0011865 | 0.053446 | -0.0011764 | -0.053452 | 0.0011853 | 0.053446 | -3.1637e-05 | -0.0026379 | 4.1032e-05 | 0.002632 | -3.1618e-05 | -0.002638 | 4.0991e-05 | 0.002632
|  |  |  | 9 |  |  | -0.00062469 | -0.018155 | 0.018154 | -0.00061803 | 0.00061743 | 0.018161 | -0.018162 | 0.00062431 | -1.6554e-05 | -0.00063045 | 0.00063028 | -9.388e-06 | 9.184e-06 | 0.00063745 | -0.00063761 | 1.6342e-05
|  |  |  | 10 |  |  | -0.20128 | -0.0058559 | -0.20128 | -0.0058554 | -0.20128 | -0.0058556 | -0.20128 | -0.0058556 | -0.20096 | -0.00016077 | -0.20096 | -0.00016078 | -0.20096 | -0.00016078 | -0.20096 | -0.00016077
|  |  |  | 11 |  |  | -0.00016335 | -0.0019717 | -0.0019709 | 0.00016621 | 0.00016659 | 0.0019739 | 0.0019744 | -0.0001637 | 5.3369e-08 | -4.5913e-05 | -4.5511e-05 | 2.728e-06 | 3.1329e-06 | 4.8291e-05 | 4.8695e-05 | -3.509e-07
|  |  |  | 12 |  |  | -8.6139e-05 | -0.00080022 | 8.6245e-05 | 0.00080265 | -8.6151e-05 | -0.00080012 | 8.6082e-05 | 0.00080288 | -5.1693e-07 | -1.8076e-05 | 5.6013e-07 | 2.0751e-05 | -5.1683e-07 | -1.8078e-05 | 5.5944e-07 | 2.075e-05
|  |  |  | 13 |  |  | -4.6816e-05 | -0.00039847 | 0.00039859 | -4.5393e-05 | 4.5619e-05 | 0.00040019 | -0.00039996 | 4.7015e-05 | -7.974e-07 | -8.4351e-06 | 8.7072e-06 | 6.825e-07 | -4.1096e-07 | 1.0187e-05 | -9.9157e-06 | 1.0691e-06
|  |  |  | 14 |  |  | -0.15002 | -0.00021671 | -0.15002 | -0.00021662 | -0.15002 | -0.00021672 | -0.15002 | -0.00021672 | -0.14999 | -3.7095e-06 | -0.14999 | -3.7096e-06 | -0.14999 | -3.7097e-06 | -0.14999 | -3.7097e-06
|  |  |  | 15 |  |  | -1.4562e-05 | -0.00012411 | -0.00012361 | 1.4098e-05 | 1.4516e-05 | 0.00012319 | 0.00012364 | -1.4972e-05 | -4.7219e-08 | -2.3576e-06 | -1.9117e-06 | -4.3947e-07 | 6.4554e-09 | 1.4249e-06 | 1.8709e-06 | -4.932e-07
|  |  |  | ----- |  |  | --------------- | ----------------- | --------------- | ---------------------------- | --------------- | ---------------------------- | --------------- | -------------- | --------------- | --------------- | --------------- | --------------- | --------------- | --------------- | --------------- | ---------------
CAS | Valeur de deplacement du plan (en micron) | Multipoles normaux | Multipoles skew | Order | unités | Harmonics variation (Jacobian) | Normal | Skew | Normal | Skew | Normal | Skew | Normal | Skew | Normal | Skew | Normal | Skew | Normal | Skew | Normal | Skew
a | 7.038 | -2.0476e-08 | -3.2329e-08 | 1 | T |  | -3.0156e-10 | -1.8064e-07 | 1.8064e-07 | -3.0099e-10 | 3.0106e-10 | 1.8064e-07 | -1.8064e-07 | 3.0146e-10 | -1.381e-10 | -1.3863e-07 | 1.3863e-07 | -1.3865e-10 | 1.3859e-10 | 1.3863e-07 | -1.3863e-07 | 1.3879e-10
b | -0.39016 | -5.5655e-11 | -2.0744e-08 | 2 | T/rad |  | -4.3661e-10 | -1.4482e-07 | -4.3661e-10 | -1.4482e-07 | -4.3661e-10 | -1.4482e-07 | -4.3661e-10 | -1.4482e-07 | -1.4554e-10 | -7.2165e-08 | -1.4554e-10 | -7.2165e-08 | -1.4554e-10 | -7.2165e-08 | -1.4554e-10 | -7.2165e-08
c | -3.097 | 0.24462 | -0.39077 | 3 | unités |  | -0.012282 | -2.8982 | -2.8982 | 0.012284 | 0.012282 | 2.8982 | 2.8982 | -0.012294 | -0.0026789 | -0.94795 | -0.94795 | 0.0026819 | 0.0026826 | 0.94795 | 0.94795 | -0.0026799
d | 6.0093 | 0.00017912 | 0.032815 | 4 | unités |  | -0.0092701 | -1.6024 | 0.0092779 | 1.6024 | -0.0092717 | -1.6024 | 0.0092794 | 1.6024 | -0.0013643 | -0.35309 | 0.0013654 | 0.35309 | -0.0013653 | -0.35309 | 0.0013652 | 0.35309
e | 7.038 | -0.058958 | -0.091845 | 5 | unités |  | -0.0061901 | -0.79149 | 0.79149 | -0.006193 | 0.0061905 | 0.79149 | -0.79149 | 0.006192 | -0.00061626 | -0.11902 | 0.11902 | -0.00061642 | 0.00061654 | 0.11902 | -0.11902 | 0.00061622
f | -0.39016 | -0.00038619 | -0.037357 | 6 | unités |  | -0.003785 | -0.3542 | -0.0037885 | -0.35419 | -0.0037863 | -0.3542 | -0.0037854 | -0.35419 | -0.00025491 | -0.036559 | -0.00025491 | -0.036559 | -0.00025491 | -0.036559 | -0.00025491 | -0.036559
g | -3.097 | 0.0096545 | -0.015799 | 7 | unités |  | -0.0021677 | -0.1442 | -0.1442 | 0.0021698 | 0.0021686 | 0.1442 | 0.1442 | -0.0021682 | -9.8815e-05 | -0.010254 | -0.010254 | 9.8841e-05 | 9.8795e-05 | 0.010254 | 0.010254 | -9.8731e-05
h | 6.0093 | 2.043e-05 | 0.00094108 | 8 | unités |  | -0.0011806 | -0.05345 | 0.0011818 | 0.053449 | -0.0011811 | -0.053449 | 0.0011807 | 0.053449 | -3.6338e-05 | -0.0026349 | 3.6331e-05 | 0.002635 | -3.6318e-05 | -0.002635 | 3.629e-05 | 0.0026349
|  | -0.0012668 | -0.001864 | 9 | unités |  | -0.00062101 | -0.018159 | 0.018158 | -0.00062152 | 0.00062111 | 0.018158 | -0.018158 | 0.00062083 | -1.2873e-05 | -0.00063393 | 0.00063396 | -1.2874e-05 | 1.2865e-05 | 0.00063396 | -0.00063393 | 1.2855e-05
|  | -3.104e-05 | -0.00057423 | 10 | unités |  | -0.00032035 | -0.0058509 | -0.00032059 | -0.0058504 | -0.00032048 | -0.0058505 | -0.00032022 | -0.0058505 | -4.463e-06 | -0.00015571 | -4.463e-06 | -0.00015572 | -4.463e-06 | -0.00015572 | -4.463e-06 | -0.00015571
|  | 0.00011239 | -0.00021537 | 11 | unités |  | -0.00016494 | -0.0019728 | -0.0019725 | 0.00016503 | 0.000165 | 0.0019727 | 0.0019728 | -0.00016489 | -1.54e-06 | -4.7101e-05 | -4.7104e-05 | 1.5404e-06 | 1.5395e-06 | 4.7104e-05 | 4.7102e-05 | -1.5385e-06
|  | 1.449e-06 | 1.3774e-05 | 12 | unités |  | -8.6161e-05 | -0.00080156 | 8.6224e-05 | 0.00080131 | -8.6172e-05 | -0.00080146 | 8.6061e-05 | 0.00080155 | -5.3837e-07 | -1.9413e-05 | 5.3868e-07 | 1.9414e-05 | -5.3828e-07 | -1.9414e-05 | 5.38e-07 | 1.9414e-05
|  | -3.0856e-05 | -3.8451e-05 | 13 | unités |  | -4.6212e-05 | -0.00039935 | 0.0003992 | -4.6269e-05 | 4.6224e-05 | 0.00039931 | -0.00039936 | 4.6139e-05 | -1.9313e-07 | -9.311e-06 | 9.3115e-06 | -1.9342e-07 | 1.9331e-07 | 9.3115e-06 | -9.3114e-06 | 1.932e-07
|  | -2.4474e-06 | -2.1202e-05 | 14 | unités |  | -2.5567e-05 | -0.00021738 | -2.5609e-05 | -0.00021729 | -2.5567e-05 | -0.00021739 | -2.5512e-05 | -0.00021739 | -6.9534e-08 | -4.3836e-06 | -6.9534e-08 | -4.3837e-06 | -6.9534e-08 | -4.3837e-06 | -6.9534e-08 | -4.3838e-06
|  | 6.558e-06 | -1.3654e-05 | 15 | unités |  | -1.4541e-05 | -0.00012364 | -0.00012359 | 1.4564e-05 | 1.4536e-05 | 0.00012365 | 0.00012366 | -1.4505e-05 | -2.6797e-08 | -1.8912e-06 | -1.8913e-06 | 2.687e-08 | 2.6877e-08 | 1.8913e-06 | 1.8913e-06 | -2.6864e-08
|  |  |  | ----- |  |  | --------------- | ----------------- | --------------- | ---------------------------- | --------------- | ---------------------------- | --------------- | -------------- | --------------- | --------------- | --------------- | --------------- | --------------- | --------------- | --------------- | ---------------
Total harmonics
|  |  |  | Order |  |  | Normal | Skew | Normal | Skew | Normal | Skew | Normal | Skew | Normal | Skew | Normal | Skew | Normal | Skew | Normal | Skew
|  |  |  | 1 |  |  | -3.9122e-10 | -1.8055e-07 | 1.8055e-07 | -2.08254E-10 (T) | 2.114e-10 | 1.80731E-07 (T) | -1.8073e-07 | 3.9419e-10 | -2.2776e-10 | -1.3854e-07 | 1.3854e-07 | -4.5916e-11 | 4.8934e-11 | 1.3872e-07 | -1.3872e-07 | 2.3153e-10
|  |  |  | 2 |  |  | 0.00031944 | -1.4509e-07 | 0.00031944 | -1.45093E-07 (rad) | 0.00031944 | -1.45094E-07 (rad) | 0.00031944 | -1.4509e-07 | 0.00031944 | -7.2439e-08 | 0.00031944 | -7.2439e-08 | 0.00031944 | -7.2439e-08 | 0.00031944 | -7.2439e-08
|  |  |  | 3 |  |  | -0.011403 | -2.8976 | -2.8974 | 0.012886 | 0.013162 | 2.8988 | 2.8991 | -0.011692 | -0.0017996 | -0.94735 | -0.94707 | 0.0032832 | 0.003562 | 0.94855 | 0.94883 | -0.0020786
|  |  |  | 4 |  |  | -0.0091777 | -1.6021 | 0.0093703 | 1.6027 | -0.0091793 | -1.6021 | 0.0093718 | 1.6027 | -0.0012719 | -0.35277 | 0.0014578 | 0.35342 | -0.0012729 | -0.35277 | 0.0014577 | 0.35342
|  |  |  | 5 |  |  | -0.0062292 | -0.79133 | 0.79145 | -0.0060317 | 0.0061513 | 0.79165 | -0.79153 | 0.0063533 | -0.00065544 | -0.11886 | 0.11898 | -0.00045512 | 0.00057737 | 0.11918 | -0.11906 | 0.00077752
|  |  |  | 6 |  |  | 3.9206 | -0.35421 | 3.9206 | -0.35421 | 3.9206 | -0.35421 | 3.9206 | -0.35421 | 3.9241 | -0.036576 | 3.9241 | -0.036576 | 3.9241 | -0.036576 | 3.9241 | -0.036576
|  |  |  | 7 |  |  | -0.002191 | -0.14424 | -0.14422 | 0.0021308 | 0.0021453 | 0.14416 | 0.14418 | -0.0022072 | -0.00012212 | -0.010293 | -0.010278 | 5.9867e-05 | 7.549e-05 | 0.010215 | 0.010231 | -0.00013771
|  |  |  | 8 |  |  | -0.0011759 | -0.053453 | 0.0011865 | 0.053446 | -0.0011764 | -0.053452 | 0.0011853 | 0.053446 | -3.1637e-05 | -0.0026379 | 4.1032e-05 | 0.002632 | -3.1618e-05 | -0.002638 | 4.0991e-05 | 0.002632
|  |  |  | 9 |  |  | -0.00062469 | -0.018155 | 0.018154 | -0.00061803 | 0.00061743 | 0.018161 | -0.018162 | 0.00062431 | -1.6554e-05 | -0.00063045 | 0.00063028 | -9.388e-06 | 9.184e-06 | 0.00063745 | -0.00063761 | 1.6342e-05
|  |  |  | 10 |  |  | -0.20128 | -0.0058559 | -0.20128 | -0.0058554 | -0.20128 | -0.0058556 | -0.20128 | -0.0058556 | -0.20096 | -0.00016077 | -0.20096 | -0.00016078 | -0.20096 | -0.00016078 | -0.20096 | -0.00016077
|  |  |  | 11 |  |  | -0.00016335 | -0.0019717 | -0.0019709 | 0.00016621 | 0.00016659 | 0.0019739 | 0.0019744 | -0.0001637 | 5.3369e-08 | -4.5913e-05 | -4.5511e-05 | 2.728e-06 | 3.1329e-06 | 4.8291e-05 | 4.8695e-05 | -3.509e-07
|  |  |  | 12 |  |  | -8.6139e-05 | -0.00080022 | 8.6245e-05 | 0.00080265 | -8.6151e-05 | -0.00080012 | 8.6082e-05 | 0.00080288 | -5.1693e-07 | -1.8076e-05 | 5.6013e-07 | 2.0751e-05 | -5.1683e-07 | -1.8078e-05 | 5.5944e-07 | 2.075e-05
|  |  |  | 13 |  |  | -4.6816e-05 | -0.00039847 | 0.00039859 | -4.5393e-05 | 4.5619e-05 | 0.00040019 | -0.00039996 | 4.7015e-05 | -7.974e-07 | -8.4351e-06 | 8.7072e-06 | 6.825e-07 | -4.1096e-07 | 1.0187e-05 | -9.9157e-06 | 1.0691e-06
|  |  |  | 14 |  |  | -0.15002 | -0.00021671 | -0.15002 | -0.00021662 | -0.15002 | -0.00021672 | -0.15002 | -0.00021672 | -0.14999 | -3.7095e-06 | -0.14999 | -3.7096e-06 | -0.14999 | -3.7097e-06 | -0.14999 | -3.7097e-06
|  |  |  | 15 |  |  | -1.4562e-05 | -0.00012411 | -0.00012361 | 1.4098e-05 | 1.4516e-05 | 0.00012319 | 0.00012364 | -1.4972e-05 | -4.7219e-08 | -2.3576e-06 | -1.9117e-06 | -4.3947e-07 | 6.4554e-09 | 1.4249e-06 | 1.8709e-06 | -4.932e-07
|  |  |  | 96122E |  |  | +04 -1.33002E | 4195300000
|  |  |  | 2 |  |  | 543315 | 6E+05 7.83708E
|  |  |  | 3 |  |  | 351526 | 9E+04 3.53115E
|  |  |  | 4 |  |  | 389511 | 6E+04 3.93007E
|  |  |  | 5 |  |  | 269083 | 9E+04 2.73639E
|  |  |  | 6 |  |  | 184730 | 5E+04 1.86831E
|  |  |  | 7 |  |  | 49612.3 | 2E+05 1.41954E
|  |  |  | 8 |  |  | 543315 | 6E+05 7.83708E
|  |  |  | 9 |  |  | 351526 | 9E+04 3.53115E
|  |  |  | 10 |  |  | 389511 | 6E+04 3.93007E
|  |  |  | 11 |  |  | 269083 | 9E+04 2.73639E
|  |  |  | 12 |  |  | 184730 | 6E+04 1.86831E
|  |  |  | 13 |  |  | -49612.2 | 2E+05 1.41954E
|  |  |  | 14 |  |  | -543315 | 6E+05 7.83707E
|  |  |  | 15 |  |  | -351526 | 9E+04 3.53115E
|  |  |  | 16 |  |  | -389511 | 6E+04 3.93007E
|  |  |  | 17 |  |  | -269082 | 9E+04 2.73639E
|  |  |  | 18 |  |  | -184730 | 5E+04 1.86831E
|  |  |  | 19 |  |  | -49612.2 | 2E+05 1.41954E
|  |  |  | 20 |  |  | -543315 | 6E+05 7.83707E
|  |  |  | 21 |  |  | -351526 | 9E+04 3.53115E
|  |  |  | 22 |  |  | -389511 | 7E+04 3.93007E
|  |  |  | 23 |  |  | -269082 | 8E+04 2.73639E
|  |  |  | 24 |  |  | -184730 | 5E+04 1.86831E

## choix config
Mean size arrangement (mm) | [6 empty] | Protection sheets Thickness (mm)
N° bob | LLc | LRc | EL | ER | Aperture pole |  | 0.9325 | calculation-build with 0.87
1145 | 81.98 | 96.6967 | 9.8384 | 10.0454 | pole1 |  | 0.0625
1148 | 83.4967 | 102.5133 | 9.658 | 9.9748 | pole2 |  |  | QH Nr.:
1146 | 104.8333 | 102.8167 | 9.56 | 9.784 | pole3 |  |  | 2272
1147 | 112.44 | 94.2067 | 8.9857 | 9.7446 | pole4
Cas 2
Arrangement retenu |  | OK
|  |  | midplane Lotnr.: | 4E14469D-3
AP 333
[5 empty] | QH Nr.: |  |  |  |  | QH Nr.:
PS = 0.87 montiert |  |  |  |  | 2365 |  |  |  |  | 2183
between to Coillegs Polyimidfilm 1 X 125µ on the protection length
2 x 100% Pressen
| Offset par rapport au plan median | Déformation de la bobine (<-> calibre) | Sur-contrainte réelle (MPa)
a/e | 7.038 | 23.0347 | 9.3626 | [6 empty] | * View from
b/f | -0.39016 | 36.9432 | 14.8501 |  | * In the position |  |  |  |  | connection end
c/g | -3.097 | 41.843 | 15.8042 |  | of aperture 1 of the magnets
d/h | 6.0093 | 20.4893 | 8.4841 |  | = measurement position of the aperture |  |  | QH Nr.: |  | Ansicht
Minimum local Pre-stress : |  |  | 4.0821 |  |  |  |  | 2179 |  | Leadend
ordre | 3 | 4 | 5 | 6 | 7 | 8 | 9 | 10
normaux | 0.24462 | 0.00017912 | -0.058958 | -0.00038619 | 0.0096545 | 2.043e-05 | -0.0012668 | -3.104e-05
skew | -0.39077 | 0.032815 | -0.091845 | -0.037357 | -0.015799 | 0.00094108 | -0.001864 | -0.00057423
According to CERN's specification LHC-M-ES-0001 for field error naming conventions
[8 empty] | Statistic | Mean value
[8 empty] | B3 | -0.28
[8 empty] | A3 | 1.28
[8 empty] | from Ap 0 to ? | 112
Simulation de la position des bobines selon les poles de 1 à 4
N° bob | LLc | LRc |  |  | Sur_contrainte sur 80MPa |  | Offset par rapport au plan median | Déformation de la bobine (<->taille à 80Mpa) | ordre | 3 | 4 | 5 | 6 | 7 | 8 | 9 | 10 | 11 | 12 | 13 | 14 | 15 | elargissement de la cavit due à la tole
1145 | 81.98 | 96.6967 | 9.8384 | 10.0454 | 8.4841 | d/h | 6.0093 | 20.4893 | Score/norme | 3: 0.22727; 5: Score/(err_stdev); 6: 0.11967 | 67.5
1148 | 83.4967 | 102.5133 | 9.658 | 9.9748 | 9.3626 | a/e | 7.038 | 23.0347 | norme | 0.46102 | 0.032816 | 0.10914 | 0.037359 | 0.018515 | 0.0009413 | 0.0022538 | 0.00057507 | 0.00024293 | 1.385e-05 | 4.93e-05 | 2.1343e-05 | 1.5147e-05 | 67.5
1146 | 104.8333 | 102.8167 | 9.56 | 9.784 | 14.8501 | b/f | -0.39016 | 36.9432 | normaux | 0.24462 | 0.00017912 | -0.058958 | -0.00038619 | 0.0096545 | 2.043e-05 | -0.0012668 | -3.104e-05 | 0.00011239 | 1.449e-06 | -3.0856e-05 | -2.4474e-06 | 6.558e-06 | 67.5
1147 | 112.44 | 94.2067 | 8.9857 | 9.7446 | 15.8042 | c/g | -3.097 | 41.843 | skew | -0.39077 | 0.032815 | -0.091845 | -0.037357 | -0.015799 | 0.00094108 | -0.001864 | -0.00057423 | -0.00021537 | 1.3774e-05 | -3.8451e-05 | -2.1202e-05 | -1.3654e-05 | 67.5
[9 empty] | stdev | 1 | 0.7 | 0.6 | 0.5 | 0.15 | 0.1 | 0.1 | 0.3 | 0.05 | 0.05 | 0.05 | 0.05 | 0.05
Calculation done by supposing the first coil is in pole 1. Final sorting is turned counterclockwise by | [7 empty] | 90 | erreur/stdev | 0.30735 | 0.031253 | 0.12127 | 0.049812 | 0.082291 | 0.0062753 | 0.015025 | 0.0012779 | 0.003239 | 0.00018467 | 0.00065734 | 0.00028457 | 0.00020196
cas 6 & Meas_Pos=6
1148 | 105.68 | 124.08 | 9.1616 | 9.6096 | 14.9988 | d/h | 0.75692 | 38.9369 | Score/norme | 3: 0.24285; 5: Score/(err_stdev); 6: 0.13377 | 67.5
1147 | 123.38 | 100.28 | 8.3186 | 9.2807 | 21.0673 | a/e | 4.3984 | 60.2784 | norme | 0.45969 | 0.13892 | 0.10882 | 0.0056261 | 0.018462 | 0.0039852 | 0.0022473 | 8.6611e-05 | 0.00024222 | 5.8632e-05 | 4.9155e-05 | 3.2102e-06 | 1.5103e-05 | 67.5
1145 | 92.44 | 96.04 | 9.5417 | 10.0212 | 11.4222 | b/f | 3.515 | 28.455 | normaux | -0.10782 | 0.00075607 | 0.024321 | -5.8196e-05 | -0.0045237 | 8.6528e-05 | 0.00044458 | -4.6747e-06 | -7.5066e-05 | 6.1616e-06 | 5.8686e-06 | -3.7015e-07 | -5.1542e-06 | 67.5
1146 | 112.98 | 105.68 | 9.3784 | 9.5323 | 15.0779 | c/g | -7.2306 | 38.2494 | skew | -0.44686 | 0.13892 | -0.10607 | -0.0056258 | -0.017899 | 0.0039843 | -0.0022028 | -8.6485e-05 | -0.00023029 | 5.8308e-05 | -4.8803e-05 | -3.1888e-06 | -1.4196e-05 | 67.5
cas 5 & Meas_Pos=6
1148 | 105.68 | 124.08 | 9.1616 | 9.6096 | 13.4289 | d/h | -3.3185 | 34.8615 | Score/norme | 3: 0.19034; 5: Score/(err_stdev); 6: 0.16933 | 67.5
1147 | 123.38 | 100.28 | 8.3186 | 9.2807 | 21.0673 | a/e | 4.3984 | 60.2784 | norme | 0.15012 | 0.40786 | 0.035539 | 0.0044198 | 0.0060292 | 0.0117 | 0.0007339 | 6.8052e-05 | 7.9086e-05 | 0.00017216 | 1.6047e-05 | 2.5309e-06 | 4.9279e-06 | 67.5
1146 | 112.98 | 105.68 | 9.3784 | 9.5323 | 15.3484 | b/f | -6.5445 | 38.9355 | normaux | 0.12441 | -0.0022191 | -0.029223 | -4.5531e-05 | 0.0050325 | -0.00025393 | -0.0005923 | -3.6705e-06 | 6.8807e-05 | -1.8084e-05 | -1.2153e-05 | -2.8906e-07 | 4.3655e-06 | 67.5
1145 | 92.44 | 96.04 | 9.5417 | 10.0212 | 12.6587 | c/g | 6.5956 | 31.5356 | skew | 0.084023 | -0.40785 | 0.020225 | -0.0044195 | 0.0033204 | -0.011697 | 0.00043335 | -6.7953e-05 | 3.8991e-05 | -0.00017121 | 1.048e-05 | -2.5143e-06 | 2.2861e-06 | 67.5
cas 4 & Meas_Pos=6
1148 | 105.68 | 124.08 | 9.1616 | 9.6096 | 14.9988 | d/h | 0.75692 | 38.9369 | Score/norme | 3: 1.0919; 5: Score/(err_stdev); 6: 0.61928 | 67.5
1145 | 92.44 | 96.04 | 9.5417 | 10.0212 | 16.4087 | a/e | 15.9374 | 40.8774 | norme | 0.95411 | 0.3591 | 0.22587 | 0.0016512 | 0.038319 | 0.010302 | 0.0046643 | 2.5483e-05 | 0.00050276 | 0.00015158 | 0.00010201 | 9.5053e-07 | 3.1351e-05 | 67.5
1147 | 123.38 | 100.28 | 8.3186 | 9.2807 | 16.1303 | b/f | -9.7274 | 46.1526 | normaux | 0.39988 | -0.0019535 | -0.096991 | -1.6638e-05 | 0.015684 | -0.00022356 | -0.0021127 | -1.3402e-06 | 0.00017431 | -1.5927e-05 | -5.3264e-05 | -1.0384e-07 | 9.8817e-06 | 67.5
1146 | 112.98 | 105.68 | 9.3784 | 9.5323 | 15.3484 | c/g | -6.5445 | 38.9355 | skew | -0.86627 | -0.35909 | -0.20399 | -0.0016511 | -0.034962 | -0.010299 | -0.0041584 | -2.5447e-05 | -0.00047157 | -0.00015074 | -8.7001e-05 | -9.4484e-07 | -2.9753e-05 | 67.5
cas 3 & Meas_Pos=6
1148 | 105.68 | 124.08 | 9.1616 | 9.6096 | 13.7569 | d/h | -2.4669 | 35.7131 | Score/norme | 3: 0.91675; 5: Score/(err_stdev); 6: 0.53901 | 67.5
1145 | 92.44 | 96.04 | 9.5417 | 10.0212 | 16.4087 | a/e | 15.9374 | 40.8774 | norme | 0.84971 | 0.3911 | 0.20116 | 0.0023638 | 0.034126 | 0.01122 | 0.0041539 | 3.6446e-05 | 0.00044776 | 0.00016509 | 9.0851e-05 | 1.3553e-06 | 2.7922e-05 | 67.5
1146 | 112.98 | 105.68 | 9.3784 | 9.5323 | 15.0779 | b/f | -7.2306 | 38.2494 | normaux | 0.17999 | -0.0021276 | -0.044843 | -2.4091e-05 | 0.0068688 | -0.00024345 | -0.001032 | -1.9435e-06 | 6.0287e-05 | -1.7341e-05 | -2.9468e-05 | -1.5341e-07 | 2.8336e-06 | 67.5
1147 | 123.38 | 100.28 | 8.3186 | 9.2807 | 17.5606 | c/g | -5.6351 | 50.2449 | skew | -0.83043 | -0.3911 | -0.1961 | -0.0023636 | -0.033428 | -0.011217 | -0.0040237 | -3.6394e-05 | -0.00044368 | -0.00016418 | -8.5939e-05 | -1.3466e-06 | -2.7778e-05 | 67.5
cas 2 & Meas_Pos=6
1148 | 105.68 | 124.08 | 9.1616 | 9.6096 | 13.4289 | d/h | -3.3185 | 34.8615 | Score/norme | 3: 0.15215; 5: Score/(err_stdev); 6: 0.13522 | 67.5
1146 | 112.98 | 105.68 | 9.3784 | 9.5323 | 20.3563 | a/e | 6.1595 | 51.6395 | norme | 0.13522 | 0.36427 | 0.032011 | 0.0028175 | 0.0054307 | 0.01045 | 0.00066103 | 4.3394e-05 | 7.1257e-05 | 0.00015376 | 1.4449e-05 | 1.6144e-06 | 4.4427e-06 | 67.5
1147 | 123.38 | 100.28 | 8.3186 | 9.2807 | 17.5606 | b/f | -5.6351 | 50.2449 | normaux | 0.088703 | -0.0019819 | -0.021272 | -2.8957e-05 | 0.0035181 | -0.00022678 | -0.00045209 | -2.337e-06 | 4.2378e-05 | -1.6151e-05 | -1.0685e-05 | -1.8432e-07 | 2.5192e-06 | 67.5
1145 | 92.44 | 96.04 | 9.5417 | 10.0212 | 11.4222 | c/g | 3.515 | 28.455 | skew | -0.10206 | -0.36427 | -0.02392 | -0.0028173 | -0.0041371 | -0.010447 | -0.00048226 | -4.3331e-05 | -5.7286e-05 | -0.00015291 | -9.7272e-06 | -1.6038e-06 | -3.6594e-06 | 67.5
cas 1 & Meas_Pos=6
1148 | 105.68 | 124.08 | 9.1616 | 9.6096 | 13.7569 | d/h | -2.4669 | 35.7131 | Score/norme | 3: 0.54609; 5: Score/(err_stdev); 6: 0.29188 | 67.5
1146 | 112.98 | 105.68 | 9.3784 | 9.5323 | 20.3563 | a/e | 6.1595 | 51.6395 | norme | 0.70347 | 0.15051 | 0.16654 | 0.0021912 | 0.028253 | 0.0043175 | 0.003439 | 3.374e-05 | 0.00037067 | 6.3514e-05 | 7.5218e-05 | 1.2448e-06 | 2.3113e-05 | 67.5
1145 | 92.44 | 96.04 | 9.5417 | 10.0212 | 12.6587 | b/f | 6.5956 | 31.5356 | normaux | -0.35094 | 0.00081907 | 0.081434 | -2.2747e-05 | -0.014358 | 9.3784e-05 | 0.0016023 | -1.8278e-06 | -0.00020949 | 6.6806e-06 | 2.9651e-05 | -1.4787e-07 | -1.3687e-05 | 67.5
1147 | 123.38 | 100.28 | 8.3186 | 9.2807 | 16.1303 | c/g | -9.7274 | 46.1526 | skew | -0.60968 | 0.15051 | -0.14527 | -0.0021911 | -0.024333 | 0.0043165 | -0.0030429 | -3.369e-05 | -0.0003058 | 6.3161e-05 | -6.9127e-05 | -1.236e-06 | -1.8624e-05 | 67.5
cas 6 & Meas_Pos=5
1148 | 106.88 | 111.48 | 9.496 | 9.8047 | 14.7796 | d/h | -2.3611 | 37.0189 | Score/norme | 3: 0.26803; 5: Score/(err_stdev); 6: 0.15365 | 67.5
1147 | 118.48 | 100.88 | 9.0706 | 9.9332 | 18.8048 | a/e | -1.6464 | 49.3336 | norme | 0.46976 | 0.18481 | 0.11121 | 0.021103 | 0.018867 | 0.0053016 | 0.0022965 | 0.0003248 | 0.00024752 | 7.7996e-05 | 5.0218e-05 | 1.2047e-05 | 1.5431e-05 | 67.5
1145 | 81.3 | 101.5 | 9.9279 | 10.0397 | 9.8557 | b/f | 9.7866 | 23.5866 | normaux | -0.46703 | 0.0010057 | 0.11069 | -0.0002185 | -0.018734 | 0.00011513 | 0.0022908 | -1.7566e-05 | -0.00024323 | 8.2023e-06 | 5.0216e-05 | -1.3898e-06 | -1.506e-05 | 67.5
1146 | 103.58 | 101.18 | 9.6686 | 9.7513 | 14.5147 | c/g | -0.37884 | 35.7012 | skew | 0.050572 | 0.18481 | 0.010714 | -0.021101 | 0.0022334 | 0.0053004 | 0.00016117 | -0.00032433 | 4.5836e-05 | 7.7564e-05 | -4.6079e-07 | -1.1967e-05 | 3.3623e-06 | 67.5
cas 5 & Meas_Pos=5
1148 | 106.88 | 111.48 | 9.496 | 9.8047 | 15.0576 | d/h | -1.6648 | 37.7152 | Score/norme | 3: 0.2466; 5: Score/(err_stdev); 6: 0.1464 | 67.5
1147 | 118.48 | 100.88 | 9.0706 | 9.9332 | 18.8048 | a/e | -1.6464 | 49.3336 | norme | 0.43811 | 0.20757 | 0.10372 | 0.021596 | 0.017595 | 0.0059545 | 0.0021417 | 0.00033241 | 0.00023084 | 8.7616e-05 | 4.6846e-05 | 1.2339e-05 | 1.4395e-05 | 67.5
1146 | 103.58 | 101.18 | 9.6686 | 9.7513 | 14.3112 | b/f | -0.87927 | 35.2007 | normaux | -0.028514 | -0.0011293 | 0.0079261 | -0.00022335 | -0.00095567 | -0.00012923 | 0.00021966 | -1.7963e-05 | 3.0542e-06 | -9.2028e-06 | 8.4861e-06 | -1.4174e-06 | 6.6806e-07 | 67.5
1145 | 81.3 | 101.5 | 9.9279 | 10.0397 | 9.8267 | c/g | 9.717 | 23.517 | skew | 0.43718 | -0.20757 | 0.10341 | -0.021595 | 0.017569 | -0.0059531 | 0.0021304 | -0.00033193 | 0.00023082 | -8.7132e-05 | 4.6071e-05 | -1.2257e-05 | 1.438e-05 | 67.5
cas 4 & Meas_Pos=5
1148 | 106.88 | 111.48 | 9.496 | 9.8047 | 14.7796 | d/h | -2.3611 | 37.0189 | Score/norme | 3: 0.61121; 5: Score/(err_stdev); 6: 0.4004 | 67.5
1145 | 81.3 | 101.5 | 9.9279 | 10.0397 | 11.9888 | a/e | 14.8913 | 28.6913 | norme | 0.62539 | 0.44377 | 0.14805 | 0.020831 | 0.025117 | 0.012731 | 0.0030573 | 0.00032069 | 0.00032956 | 0.00018733 | 6.6866e-05 | 1.1905e-05 | 2.0551e-05 | 67.5
1147 | 118.48 | 100.88 | 9.0706 | 9.9332 | 17.0232 | b/f | -6.3204 | 44.6596 | normaux | 0.14992 | -0.0024141 | -0.037123 | -0.0002151 | 0.0057578 | -0.00027624 | -0.00084399 | -1.7301e-05 | 5.3702e-05 | -1.9677e-05 | -2.3488e-05 | -1.3653e-06 | 2.6692e-06 | 67.5
1146 | 103.58 | 101.18 | 9.6686 | 9.7513 | 14.3112 | c/g | -0.87927 | 35.2007 | skew | -0.60716 | -0.44377 | -0.14332 | -0.02083 | -0.024448 | -0.012728 | -0.0029385 | -0.00032023 | -0.00032515 | -0.00018629 | -6.2605e-05 | -1.1826e-05 | -2.0377e-05 | 67.5
cas 3 & Meas_Pos=5
1148 | 106.88 | 111.48 | 9.496 | 9.8047 | 14.8532 | d/h | -2.1768 | 37.2032 | Score/norme | 3: 0.80339; 5: Score/(err_stdev); 6: 0.43316 | 67.5
1145 | 81.3 | 101.5 | 9.9279 | 10.0397 | 11.9888 | a/e | 14.8913 | 28.6913 | norme | 0.8488 | 0.20226 | 0.20094 | 0.020445 | 0.03409 | 0.0058023 | 0.0041495 | 0.00031475 | 0.00044727 | 8.5391e-05 | 9.076e-05 | 1.1679e-05 | 2.7891e-05 | 67.5
1146 | 103.58 | 101.18 | 9.6686 | 9.7513 | 14.5147 | b/f | -0.37884 | 35.7012 | normaux | -0.072443 | -0.0011 | 0.014873 | -0.00021124 | -0.0032755 | -0.00012584 | 0.00019843 | -1.6987e-05 | -7.2938e-05 | -8.9646e-06 | -2.8594e-06 | -1.3423e-06 | -5.4615e-06 | 67.5
1147 | 118.48 | 100.88 | 9.0706 | 9.9332 | 16.7245 | c/g | -7.1039 | 43.8761 | skew | -0.84571 | -0.20226 | -0.20039 | -0.020444 | -0.033932 | -0.0058009 | -0.0041448 | -0.00031429 | -0.00044129 | -8.4919e-05 | -9.0715e-05 | -1.1601e-05 | -2.7351e-05 | 67.5
cas 2 & Meas_Pos=5
1148 | 106.88 | 111.48 | 9.496 | 9.8047 | 15.0576 | d/h | -1.6648 | 37.7152 | Score/norme | 3: 0.29371; 5: Score/(err_stdev); 6: 0.23692 | 67.5
1146 | 103.58 | 101.18 | 9.6686 | 9.7513 | 16.3856 | a/e | 4.2231 | 40.3031 | norme | 0.29925 | 0.44543 | 0.070844 | 0.020481 | 0.012019 | 0.012778 | 0.0014629 | 0.00031527 | 0.00015767 | 0.00018802 | 3.1994e-05 | 1.1707e-05 | 9.8284e-06 | 67.5
1147 | 118.48 | 100.88 | 9.0706 | 9.9332 | 16.7245 | b/f | -7.1039 | 43.8761 | normaux | 0.21003 | -0.0024234 | -0.049144 | -0.0002116 | 0.008527 | -0.00027733 | -0.00098683 | -1.7021e-05 | 0.00011911 | -1.9753e-05 | -1.9633e-05 | -1.3416e-06 | 7.6339e-06 | 67.5
1145 | 81.3 | 101.5 | 9.9279 | 10.0397 | 9.8557 | c/g | 9.7866 | 23.5866 | skew | 0.21317 | -0.44543 | 0.051026 | -0.02048 | 0.0084696 | -0.012775 | 0.00108 | -0.00031481 | 0.0001033 | -0.00018698 | 2.5261e-05 | -1.163e-05 | 6.1904e-06 | 67.5
cas 1 & Meas_Pos=5
1148 | 106.88 | 111.48 | 9.496 | 9.8047 | 14.8532 | d/h | -2.1768 | 37.2032 | Score/norme | 3: 0.43128; 5: Score/(err_stdev); 6: 0.2386 | 67.5
1146 | 103.58 | 101.18 | 9.6686 | 9.7513 | 16.3856 | a/e | 4.2231 | 40.3031 | norme | 0.61133 | 0.18846 | 0.14472 | 0.02127 | 0.024552 | 0.0054064 | 0.0029886 | 0.0003274 | 0.00032211 | 7.9532e-05 | 6.5362e-05 | 1.2142e-05 | 2.0082e-05 | 67.5
1145 | 81.3 | 101.5 | 9.9279 | 10.0397 | 9.8267 | b/f | 9.717 | 23.517 | normaux | -0.45903 | 0.0010257 | 0.10758 | -0.00022014 | -0.018609 | 0.00011742 | 0.0021682 | -1.7697e-05 | -0.00025777 | 8.3647e-06 | 4.3697e-05 | -1.4007e-06 | -1.6462e-05 | 67.5
1147 | 118.48 | 100.88 | 9.0706 | 9.9332 | 17.0232 | c/g | -6.3204 | 44.6596 | skew | -0.40374 | 0.18846 | -0.09681 | -0.021269 | -0.016015 | 0.0054051 | -0.0020568 | -0.00032692 | -0.00019315 | 7.9091e-05 | -4.8608e-05 | -1.2061e-05 | -1.1502e-05 | 67.5
cas 6 & Meas_Pos=4
1148 | 87.38 | 93.58 | 9.5471 | 10.0763 | 11.9756 | d/h | 9.9306 | 29.8106 | Score/norme | 3: 0.41309; 5: Score/(err_stdev); 6: 0.38191 | 67.5
1147 | 114.1 | 94 | 9.0755 | 9.9067 | 14.5922 | a/e | -8.3453 | 38.2547 | norme | 0.12989 | 0.6284 | 0.030749 | 0.0052895 | 0.0052164 | 0.018027 | 0.00063495 | 8.1386e-05 | 6.8461e-05 | 0.00026526 | 1.3895e-05 | 3.0161e-06 | 4.2742e-06 | 67.5
1145 | 80.2 | 94.8 | 9.9884 | 10.1367 | 8.204 | b/f | 6.8138 | 19.5138 | normaux | 0.12007 | 0.0034192 | -0.02829 | -5.4879e-05 | 0.0048433 | 0.00039118 | -0.00057745 | -4.3918e-06 | 6.513e-05 | 2.7856e-05 | -1.2146e-05 | -3.4436e-07 | 4.1074e-06 | 67.5
1146 | 111.52 | 106.42 | 9.4225 | 9.8254 | 14.6449 | c/g | -7.0454 | 36.9746 | skew | 0.049532 | 0.6284 | 0.012048 | -0.0052892 | 0.0019373 | 0.018023 | 0.00026404 | -8.1268e-05 | 2.1094e-05 | 0.0002638 | 6.7499e-06 | -2.9964e-06 | 1.1824e-06 | 67.5
cas 5 & Meas_Pos=4
1148 | 87.38 | 93.58 | 9.5471 | 10.0763 | 9.7591 | d/h | 4.4129 | 24.2929 | Score/norme | 3: 0.96541; 5: Score/(err_stdev); 6: 0.50935 | 67.5
1147 | 114.1 | 94 | 9.0755 | 9.9067 | 14.5922 | a/e | -8.3453 | 38.2547 | norme | 0.94321 | 0.15623 | 0.22329 | 0.0042484 | 0.037881 | 0.0044816 | 0.004611 | 6.5377e-05 | 0.000497 | 6.5923e-05 | 0.00010085 | 2.4357e-06 | 3.099e-05 | 67.5
1146 | 111.52 | 106.42 | 9.4225 | 9.8254 | 14.3207 | b/f | -7.8639 | 36.1561 | normaux | 0.47537 | -0.00085019 | -0.11034 | -4.3832e-05 | 0.019443 | -9.7374e-05 | -0.0021725 | -3.5234e-06 | 0.00028331 | -6.9374e-06 | -4.0306e-05 | -2.7299e-07 | 1.85e-05 | 67.5
1145 | 80.2 | 94.8 | 9.9884 | 10.1367 | 10.7558 | c/g | 12.8835 | 25.5835 | skew | 0.81466 | -0.15623 | 0.19413 | -0.0042482 | 0.032511 | -0.0044806 | 0.0040672 | -6.5282e-05 | 0.00040834 | -6.5557e-05 | 9.2447e-05 | -2.4203e-06 | 2.4862e-05 | 67.5
cas 4 & Meas_Pos=4
1148 | 87.38 | 93.58 | 9.5471 | 10.0763 | 11.9756 | d/h | 9.9306 | 29.8106 | Score/norme | 3: 0.82011; 5: Score/(err_stdev); 6: 0.42578 | 67.5
1145 | 80.2 | 94.8 | 9.9884 | 10.1367 | 8.1853 | a/e | 6.7695 | 19.4695 | norme | 0.87812 | 0.067092 | 0.20788 | 0.0048541 | 0.035267 | 0.0019246 | 0.0042928 | 7.4753e-05 | 0.0004627 | 2.8332e-05 | 9.3892e-05 | 2.7792e-06 | 2.8851e-05 | 67.5
1147 | 114.1 | 94 | 9.0755 | 9.9067 | 14.8788 | b/f | -7.594 | 39.006 | normaux | 0.67184 | 0.00036541 | -0.16056 | -4.9852e-05 | 0.026736 | 4.17e-05 | -0.003386 | -3.9946e-06 | 0.00032959 | 2.9607e-06 | -7.8397e-05 | -3.0977e-07 | 1.9866e-05 | 67.5
1146 | 111.52 | 106.42 | 9.4225 | 9.8254 | 14.3207 | c/g | -7.8639 | 36.1561 | skew | -0.56545 | 0.067091 | -0.13205 | -0.0048538 | -0.023 | 0.0019241 | -0.0026388 | -7.4646e-05 | -0.00032475 | 2.8177e-05 | -5.1668e-05 | -2.7618e-06 | -2.0922e-05 | 67.5
cas 3 & Meas_Pos=4
1148 | 87.38 | 93.58 | 9.5471 | 10.0763 | 9.4869 | d/h | 3.7354 | 23.6154 | Score/norme | 3: 0.33013; 5: Score/(err_stdev); 6: 0.18093 | 67.5
1145 | 80.2 | 94.8 | 9.9884 | 10.1367 | 8.1853 | a/e | 6.7695 | 19.4695 | norme | 0.53784 | 0.15533 | 0.12733 | 0.0051699 | 0.021601 | 0.0044559 | 0.0026293 | 7.9611e-05 | 0.0002834 | 6.5559e-05 | 5.7503e-05 | 2.9593e-06 | 1.767e-05 | 67.5
1146 | 111.52 | 106.42 | 9.4225 | 9.8254 | 14.6449 | b/f | -7.0454 | 36.9746 | normaux | 0.41331 | -0.00084488 | -0.098766 | -5.3184e-05 | 0.016449 | -9.6736e-05 | -0.0020824 | -4.2732e-06 | 0.00020291 | -6.8945e-06 | -4.8179e-05 | -3.3415e-07 | 1.2233e-05 | 67.5
1147 | 114.1 | 94 | 9.0755 | 9.9067 | 16.9606 | c/g | -2.1365 | 44.4635 | skew | -0.34416 | -0.15532 | -0.080357 | -0.0051696 | -0.014 | -0.0044548 | -0.0016053 | -7.9496e-05 | -0.00019785 | -6.5195e-05 | -3.139e-05 | -2.9404e-06 | -1.2751e-05 | 67.5
cas 2 & Meas_Pos=4
1148 | 87.38 | 93.58 | 9.5471 | 10.0763 | 9.7591 | d/h | 4.4129 | 24.2929 | Score/norme | 3: 0.40449; 5: Score/(err_stdev); 6: 0.21079 | 67.5
1146 | 111.52 | 106.42 | 9.4225 | 9.8254 | 14.3533 | a/e | -7.7816 | 36.2384 | norme | 0.6153 | 0.06344 | 0.14566 | 0.0051136 | 0.024712 | 0.00182 | 0.003008 | 7.8688e-05 | 0.00032422 | 2.6793e-05 | 6.579e-05 | 2.9243e-06 | 2.0218e-05 | 67.5
1147 | 114.1 | 94 | 9.0755 | 9.9067 | 16.9606 | b/f | -2.1365 | 44.4635 | normaux | 0.25409 | 0.00034508 | -0.05864 | -5.29e-05 | 0.010447 | 3.9425e-05 | -0.0011382 | -4.2485e-06 | 0.00015659 | 2.8061e-06 | -1.9988e-05 | -3.3214e-07 | 1.0347e-05 | 67.5
1145 | 80.2 | 94.8 | 9.9884 | 10.1367 | 8.204 | c/g | 6.8138 | 19.5138 | skew | 0.56039 | 0.06344 | 0.13334 | -0.0051133 | 0.022395 | 0.0018195 | 0.0027843 | -7.8574e-05 | 0.0002839 | 2.6645e-05 | 6.268e-05 | -2.9054e-06 | 1.737e-05 | 67.5
cas 1 & Meas_Pos=4
1148 | 87.38 | 93.58 | 9.5471 | 10.0763 | 9.4869 | d/h | 3.7354 | 23.6154 | Score/norme | 3: 0.52279; 5: Score/(err_stdev); 6: 0.43712 | 67.5
1146 | 111.52 | 106.42 | 9.4225 | 9.8254 | 14.3533 | a/e | -7.7816 | 36.2384 | norme | 0.35193 | 0.62566 | 0.083315 | 0.004858 | 0.014134 | 0.017948 | 0.0017205 | 7.4736e-05 | 0.00018542 | 0.00026409 | 3.7613e-05 | 2.7639e-06 | 1.1557e-05 | 67.5
1145 | 80.2 | 94.8 | 9.9884 | 10.1367 | 10.7558 | b/f | 12.8835 | 25.5835 | normaux | -0.35183 | 0.0034041 | 0.083308 | -5.06e-05 | -0.014126 | 0.00038954 | 0.0017203 | -4.0544e-06 | -0.00018444 | 2.7744e-05 | 3.7451e-05 | -3.2202e-07 | -1.1449e-05 | 67.5
1147 | 114.1 | 94 | 9.0755 | 9.9067 | 14.8788 | c/g | -7.594 | 39.006 | skew | 0.0085845 | 0.62565 | 0.0010852 | -0.0048577 | 0.00049735 | 0.017944 | -2.2762e-05 | -7.4626e-05 | 1.9047e-05 | 0.00026263 | -3.4861e-06 | -2.7451e-06 | 1.5719e-06 | 67.5
cas 6 & Meas_Pos=3
1148 | 72.72 | 98.32 | 9.9086 | 10.28 | 9.9511 | d/h | 18.6325 | 23.8525 | Score/norme | 3: 0.83397; 5: Score/(err_stdev); 6: 0.65267 | 67.5
1147 | 113.7 | 90 | 9.0951 | 9.8067 | 15.6267 | a/e | -5.3224 | 40.8776 | norme | 0.54714 | 0.71793 | 0.12953 | 0.03871 | 0.021974 | 0.020595 | 0.0026747 | 0.00059584 | 0.00028831 | 0.00030306 | 5.8518e-05 | 2.2111e-05 | 1.7981e-05 | 67.5
1145 | 80.62 | 94.52 | 9.817 | 9.9115 | 7.3538 | b/f | 4.6771 | 17.7971 | normaux | 0.53634 | 0.0039067 | -0.12725 | -0.00040034 | 0.021492 | 0.00044687 | -0.0026399 | -3.2154e-05 | 0.00027729 | 3.1815e-05 | -5.832e-05 | -2.5312e-06 | 1.7123e-05 | 67.5
1146 | 111.78 | 110.18 | 9.6178 | 9.8438 | 14.6347 | c/g | -8.081 | 36.199 | skew | -0.10819 | 0.71792 | -0.024167 | -0.038708 | -0.0045771 | 0.02059 | -0.00042996 | -0.00059497 | -7.8926e-05 | 0.00030138 | -4.8107e-06 | -2.1966e-05 | -5.489e-06 | 67.5
cas 5 & Meas_Pos=3
1148 | 72.72 | 98.32 | 9.9086 | 10.28 | 6.723 | d/h | 10.8949 | 16.1149 | Score/norme | 3: 1.3866; 5: Score/(err_stdev); 6: 0.73203 | 67.5
1147 | 113.7 | 90 | 9.0951 | 9.8067 | 15.6267 | a/e | -5.3224 | 40.8776 | norme | 1.1311 | 0.1786 | 0.26777 | 0.038386 | 0.045427 | 0.0051235 | 0.0055295 | 0.00059086 | 0.00059599 | 7.5362e-05 | 0.00012093 | 2.1941e-05 | 3.7163e-05 | 67.5
1146 | 111.78 | 110.18 | 9.6178 | 9.8438 | 13.6365 | b/f | -10.55 | 33.73 | normaux | 0.82782 | -0.00097148 | -0.19389 | -0.00039671 | 0.033579 | -0.00011134 | -0.0039023 | -3.1887e-05 | 0.00046664 | -7.9378e-06 | -7.8282e-05 | -2.5079e-06 | 2.9848e-05 | 67.5
1145 | 80.62 | 94.52 | 9.817 | 9.9115 | 11.5368 | c/g | 14.8006 | 27.9206 | skew | 0.77076 | -0.1786 | 0.18468 | -0.038384 | 0.030595 | -0.0051223 | 0.0039175 | -0.00058999 | 0.00037074 | -7.4943e-05 | 9.2179e-05 | -2.1797e-05 | 2.214e-05 | 67.5
cas 4 & Meas_Pos=3
1148 | 72.72 | 98.32 | 9.9086 | 10.28 | 9.9511 | d/h | 18.6325 | 23.8525 | Score/norme | 3: 1.7845; 5: Score/(err_stdev); 6: 0.94675 | 67.5
1145 | 80.62 | 94.52 | 9.817 | 9.9115 | 9.2837 | a/e | 9.3479 | 22.4679 | norme | 1.2788 | 0.23137 | 0.30273 | 0.036841 | 0.051357 | 0.0066372 | 0.0062513 | 0.00056712 | 0.0006738 | 9.7681e-05 | 0.00013673 | 2.1053e-05 | 4.2014e-05 | 67.5
1147 | 113.7 | 90 | 9.0951 | 9.8067 | 14.602 | b/f | -8.0027 | 38.1973 | normaux | 1.0215 | 0.0012597 | -0.24387 | -0.00038053 | 0.040688 | 0.00014394 | -0.0051314 | -3.0567e-05 | 0.00050484 | 1.0236e-05 | -0.00011807 | -2.4033e-06 | 3.0537e-05 | 67.5
1146 | 111.78 | 110.18 | 9.6178 | 9.8438 | 13.6365 | c/g | -10.55 | 33.73 | skew | -0.7693 | 0.23137 | -0.17936 | -0.036839 | -0.031337 | 0.0066356 | -0.0035704 | -0.0005663 | -0.00044625 | 9.7144e-05 | -6.896e-05 | -2.0916e-05 | -2.8855e-05 | 67.5
cas 3 & Meas_Pos=3
1148 | 72.72 | 98.32 | 9.9086 | 10.28 | 5.7503 | d/h | 8.5633 | 13.7833 | Score/norme | 3: 0.60175; 5: Score/(err_stdev); 6: 0.32566 | 67.5
1145 | 80.62 | 94.52 | 9.817 | 9.9115 | 9.2837 | a/e | 9.3479 | 22.4679 | norme | 0.73423 | 0.17337 | 0.17382 | 0.038415 | 0.029488 | 0.0049736 | 0.0035894 | 0.00059134 | 0.00038688 | 7.3173e-05 | 7.8503e-05 | 2.1953e-05 | 2.4122e-05 | 67.5
1146 | 111.78 | 110.18 | 9.6178 | 9.8438 | 14.6347 | b/f | -8.081 | 36.199 | normaux | 0.63877 | -0.00094266 | -0.15218 | -0.00039689 | 0.025496 | -0.00010799 | -0.003187 | -3.19e-05 | 0.00032061 | -7.7002e-06 | -7.2345e-05 | -2.5121e-06 | 1.953e-05 | 67.5
1147 | 113.7 | 90 | 9.0951 | 9.8067 | 17.6613 | c/g | 0.00010436 | 46.2001 | skew | -0.36203 | -0.17337 | -0.08398 | -0.038413 | -0.014816 | -0.0049724 | -0.0016512 | -0.00059048 | -0.00021653 | -7.2766e-05 | -3.0478e-05 | -2.1809e-05 | -1.4158e-05 | 67.5
cas 2 & Meas_Pos=3
1148 | 72.72 | 98.32 | 9.9086 | 10.28 | 6.723 | d/h | 10.8949 | 16.1149 | Score/norme | 3: 0.40066; 5: Score/(err_stdev); 6: 0.2313 | 67.5
1146 | 111.78 | 110.18 | 9.6178 | 9.8438 | 15.6904 | a/e | -5.4698 | 38.8102 | norme | 0.57263 | 0.22855 | 0.13556 | 0.039477 | 0.022998 | 0.0065565 | 0.0027993 | 0.00060764 | 0.00030175 | 9.6488e-05 | 6.1226e-05 | 2.2554e-05 | 1.8819e-05 | 67.5
1147 | 113.7 | 90 | 9.0951 | 9.8067 | 17.6613 | b/f | 0.00010436 | 46.2001 | normaux | 0.42055 | 0.0012439 | -0.098508 | -0.00040824 | 0.017057 | 0.00014221 | -0.001983 | -3.2806e-05 | 0.00023696 | 1.0122e-05 | -3.9815e-05 | -2.5839e-06 | 1.5156e-05 | 67.5
1145 | 80.62 | 94.52 | 9.817 | 9.9115 | 7.3538 | c/g | 4.6771 | 17.7971 | skew | 0.38864 | 0.22855 | 0.09313 | -0.039475 | 0.015425 | 0.0065549 | 0.0019759 | -0.00060676 | 0.00018682 | 9.5956e-05 | 4.6512e-05 | -2.2406e-05 | 1.1155e-05 | 67.5
cas 1 & Meas_Pos=3
1148 | 72.72 | 98.32 | 9.9086 | 10.28 | 5.7503 | d/h | 8.5633 | 13.7833 | Score/norme | 3: 0.59172; 5: Score/(err_stdev); 6: 0.52895 | 67.5
1146 | 111.78 | 110.18 | 9.6178 | 9.8438 | 15.6904 | a/e | -5.4698 | 38.8102 | norme | 0.25893 | 0.72034 | 0.061298 | 0.038653 | 0.010399 | 0.020664 | 0.0012658 | 0.00059493 | 0.0001364 | 0.00030405 | 2.7672e-05 | 2.2069e-05 | 8.4971e-06 | 67.5
1145 | 80.62 | 94.52 | 9.817 | 9.9115 | 11.5368 | b/f | 14.8006 | 27.9206 | normaux | -0.24028 | 0.0039197 | 0.056619 | -0.00040006 | -0.0096913 | 0.00044849 | 0.0011561 | -3.2143e-05 | -0.00013017 | 3.1938e-05 | 2.4289e-05 | -2.5373e-06 | -8.1896e-06 | 67.5
1147 | 113.7 | 90 | 9.0951 | 9.8067 | 14.602 | c/g | -8.0027 | 38.1973 | skew | -0.09649 | 0.72033 | -0.023488 | -0.038651 | -0.0037707 | 0.020659 | -0.00051559 | -0.00059406 | -4.0748e-05 | 0.00030237 | -1.3258e-05 | -2.1923e-05 | -2.2654e-06 | 67.5
cas 6 & Meas_Pos=2
1148 | 64.7 | 91.1 | 10.0187 | 10.1035 | 5.8248 | d/h | 16.6039 | 13.8039 | Score/norme | 3: 0.49328; 5: Score/(err_stdev); 6: 0.37648 | 67.5
1147 | 100.66 | 85.06 | 9.3032 | 9.9356 | 11.5636 | a/e | -3.6039 | 29.5561 | norme | 0.45216 | 0.52211 | 0.10704 | 0.064886 | 0.01816 | 0.014978 | 0.0022104 | 0.00099874 | 0.00023827 | 0.0002204 | 4.8356e-05 | 3.7065e-05 | 1.4863e-05 | 67.5
1145 | 74.78 | 89.38 | 10.0795 | 10.3146 | 5.2314 | b/f | 5.048 | 12.328 | normaux | 0.44478 | 0.0028415 | -0.10507 | -0.00067104 | 0.017897 | 0.00032498 | -0.0021579 | -5.3923e-05 | 0.00023702 | 2.3135e-05 | -4.6231e-05 | -4.2497e-06 | 1.4827e-05 | 67.5
1146 | 94.02 | 98.12 | 9.5955 | 9.8809 | 10.122 | c/g | -1.4436 | 25.0764 | skew | 0.081357 | 0.5221 | 0.020456 | -0.064882 | 0.0030747 | 0.014974 | 0.00047917 | -0.00099728 | 2.4414e-05 | 0.00021918 | 1.4176e-05 | -3.682e-05 | 1.0354e-06 | 67.5
cas 5 & Meas_Pos=2
1148 | 64.7 | 91.1 | 10.0187 | 10.1035 | 4.0821 | d/h | 12.4739 | 9.6739 | Score/norme | 3: 0.78916; 5: Score/(err_stdev); 6: 0.41297 | 67.5
1147 | 100.66 | 85.06 | 9.3032 | 9.9356 | 11.5636 | a/e | -3.6039 | 29.5561 | norme | 0.86152 | 0.01004 | 0.20395 | 0.063501 | 0.0346 | 0.00028801 | 0.0042116 | 0.00097744 | 0.00045396 | 4.2568e-06 | 9.2112e-05 | 3.6283e-05 | 2.8309e-05 | 67.5
1146 | 94.02 | 98.12 | 9.5955 | 9.8809 | 9.053 | b/f | -4.0921 | 22.4279 | normaux | 0.63941 | 5.5215e-05 | -0.14981 | -0.00065655 | 0.025928 | 6.1467e-06 | -0.0030175 | -5.2772e-05 | 0.00035971 | 4.2877e-07 | -6.0696e-05 | -4.1574e-06 | 2.2992e-05 | 67.5
1145 | 74.78 | 89.38 | 10.0795 | 10.3146 | 7.9575 | c/g | 11.4722 | 18.7522 | skew | 0.57738 | 0.01004 | 0.1384 | -0.063498 | 0.02291 | 0.00028795 | 0.0029381 | -0.00097601 | 0.00027693 | 4.2352e-06 | 6.9286e-05 | -3.6044e-05 | 1.6517e-05 | 67.5
cas 4 & Meas_Pos=2
1148 | 64.7 | 91.1 | 10.0187 | 10.1035 | 5.8248 | d/h | 16.6039 | 13.8039 | Score/norme | 3: 0.94409; 5: Score/(err_stdev); 6: 0.50439 | 67.5
1145 | 74.78 | 89.38 | 10.0795 | 10.3146 | 6.5575 | a/e | 8.1731 | 15.4531 | norme | 0.92936 | 0.16247 | 0.22001 | 0.064362 | 0.037325 | 0.0046605 | 0.0045433 | 0.00099072 | 0.0004897 | 6.859e-05 | 9.9378e-05 | 3.6773e-05 | 3.0534e-05 | 67.5
1147 | 100.66 | 85.06 | 9.3032 | 9.9356 | 11.3246 | b/f | -4.2147 | 28.9453 | normaux | 0.79889 | 0.00088496 | -0.19039 | -0.00066525 | 0.031877 | 0.00010107 | -0.0039899 | -5.3462e-05 | 0.00040008 | 7.1842e-06 | -9.0765e-05 | -4.2115e-06 | 2.4348e-05 | 67.5
1146 | 94.02 | 98.12 | 9.5955 | 9.8809 | 9.053 | c/g | -4.0921 | 22.4279 | skew | -0.47486 | 0.16246 | -0.11026 | -0.064358 | -0.019416 | 0.0046594 | -0.0021729 | -0.00098928 | -0.0002824 | 6.8212e-05 | -4.047e-05 | -3.6531e-05 | -1.8425e-05 | 67.5
cas 3 & Meas_Pos=2
1148 | 64.7 | 91.1 | 10.0187 | 10.1035 | 3.0998 | d/h | 10.1461 | 7.3461 | Score/norme | 3: 0.32717; 5: Score/(err_stdev); 6: 0.17449 | 67.5
1145 | 74.78 | 89.38 | 10.0795 | 10.3146 | 6.5575 | a/e | 8.1731 | 15.4531 | norme | 0.55237 | 0.016372 | 0.13077 | 0.064742 | 0.022184 | 0.00046955 | 0.0027003 | 0.00099658 | 0.00029106 | 6.9127e-06 | 5.9068e-05 | 3.6988e-05 | 1.8148e-05 | 67.5
1146 | 94.02 | 98.12 | 9.5955 | 9.8809 | 10.122 | b/f | -1.4436 | 25.0764 | normaux | 0.44449 | 8.9956e-05 | -0.1061 | -0.00066931 | 0.017709 | 1.0171e-05 | -0.0022317 | -5.3797e-05 | 0.00021997 | 7.1483e-07 | -5.1297e-05 | -4.2412e-06 | 1.3314e-05 | 67.5
1147 | 100.66 | 85.06 | 9.3032 | 9.9356 | 12.8531 | c/g | -0.30789 | 32.8521 | skew | -0.32793 | 0.016371 | -0.076432 | -0.064739 | -0.013362 | 0.00046944 | -0.0015203 | -0.00099513 | -0.0001906 | 6.8757e-06 | -2.9286e-05 | -3.6744e-05 | -1.2332e-05 | 67.5
cas 2 & Meas_Pos=2
1148 | 64.7 | 91.1 | 10.0187 | 10.1035 | 4.0821 | d/h | 12.4739 | 9.6739 | Score/norme | 3: 0.33753; 5: Score/(err_stdev); 6: 0.18988 | 67.5
1146 | 94.02 | 98.12 | 9.5955 | 9.8809 | 10.3769 | a/e | -0.81219 | 25.7078 | norme | 0.54082 | 0.15507 | 0.12803 | 0.064094 | 0.02172 | 0.0044485 | 0.0026438 | 0.00098657 | 0.00028498 | 6.5469e-05 | 5.7826e-05 | 3.6617e-05 | 1.7773e-05 | 67.5
1147 | 100.66 | 85.06 | 9.3032 | 9.9356 | 12.8531 | b/f | -0.30789 | 32.8521 | normaux | 0.49249 | 0.00084444 | -0.11598 | -0.00066273 | 0.019875 | 9.6477e-05 | -0.0023648 | -5.3265e-05 | 0.00026793 | 6.8621e-06 | -4.9515e-05 | -4.1978e-06 | 1.6901e-05 | 67.5
1145 | 74.78 | 89.38 | 10.0795 | 10.3146 | 5.2314 | c/g | 5.048 | 12.328 | skew | 0.22348 | 0.15507 | 0.054228 | -0.064091 | 0.0087617 | 0.0044475 | 0.0011822 | -0.00098513 | 9.7092e-05 | 6.5108e-05 | 2.9869e-05 | -3.6376e-05 | 5.4995e-06 | 67.5
cas 1 & Meas_Pos=2
1148 | 64.7 | 91.1 | 10.0187 | 10.1035 | 3.0998 | d/h | 10.1461 | 7.3461 | Score/norme | 3: 0.29679; 5: Score/(err_stdev); 6: 0.27445 | 67.5
1146 | 94.02 | 98.12 | 9.5955 | 9.8809 | 10.3769 | a/e | -0.81219 | 25.7078 | norme | 0.14046 | 0.52105 | 0.033251 | 0.064835 | 0.0056409 | 0.014947 | 0.00068671 | 0.00099796 | 7.3983e-05 | 0.00021993 | 1.5027e-05 | 3.7029e-05 | 4.6063e-06 | 67.5
1145 | 74.78 | 89.38 | 10.0795 | 10.3146 | 7.9575 | b/f | 11.4722 | 18.7522 | normaux | -0.051514 | 0.0028357 | 0.011843 | -0.00067067 | -0.0021255 | 0.00032441 | 0.00022765 | -5.39e-05 | -3.2426e-05 | 2.3099e-05 | 3.8214e-06 | -4.2527e-06 | -2.1527e-06 | 67.5
1147 | 100.66 | 85.06 | 9.3032 | 9.9356 | 11.3246 | c/g | -4.2147 | 28.9453 | skew | -0.13067 | 0.52104 | -0.031071 | -0.064832 | -0.0052251 | 0.014944 | -0.00064788 | -0.0009965 | -6.6498e-05 | 0.00021872 | -1.4533e-05 | -3.6784e-05 | -4.0723e-06 | 67.5
cas 6 & Meas_Pos=1
1148 | 63.62 | 96.52 | 9.8159 | 9.9745 | 4.9593 | d/h | 15.8749 | 11.9949 | Score/norme | 3: 0.38087; 5: Score/(err_stdev); 6: 0.27123 | 67.5
1147 | 104.32 | 95.02 | 9.0513 | 9.6045 | 13.139 | a/e | -2.2973 | 34.5227 | norme | 0.46031 | 0.3841 | 0.10897 | 0.095423 | 0.018487 | 0.011018 | 0.0022502 | 0.0014688 | 0.00024258 | 0.00016214 | 4.9219e-05 | 5.4509e-05 | 1.5133e-05 | 67.5
1145 | 82.54 | 103.94 | 9.6761 | 9.8488 | 8.6315 | b/f | 6.1554 | 21.1954 | normaux | 0.37487 | 0.0020908 | -0.088022 | -0.00098685 | 0.01517 | 0.00023908 | -0.0017822 | -7.9316e-05 | 0.00020796 | 1.7017e-05 | -3.649e-05 | -6.254e-06 | 1.3224e-05 | 67.5
1146 | 95.12 | 95.32 | 9.677 | 9.87 | 13.1503 | c/g | 4.6858 | 32.3058 | skew | 0.26713 | 0.38409 | 0.064244 | -0.095418 | 0.010565 | 0.011016 | 0.0013738 | -0.0014666 | 0.00012488 | 0.00016124 | 3.3031e-05 | -5.415e-05 | 7.3578e-06 | 67.5
cas 5 & Meas_Pos=1
1148 | 63.62 | 96.52 | 9.8159 | 9.9745 | 6.7365 | d/h | 20.1734 | 16.2934 | Score/norme | 3: 0.87388; 5: Score/(err_stdev); 6: 0.50332 | 67.5
1147 | 104.32 | 95.02 | 9.0513 | 9.6045 | 13.139 | a/e | -2.2973 | 34.5227 | norme | 0.85339 | 0.30741 | 0.20203 | 0.095034 | 0.034273 | 0.0088185 | 0.0041718 | 0.0014628 | 0.00044969 | 0.00012978 | 9.1247e-05 | 5.4293e-05 | 2.8045e-05 | 67.5
1146 | 95.12 | 95.32 | 9.677 | 9.87 | 11.1804 | b/f | -0.15366 | 27.4663 | normaux | 0.78315 | 0.0016736 | -0.18447 | -0.00098265 | 0.031597 | 0.00019127 | -0.0037634 | -7.8975e-05 | 0.00042539 | 1.3608e-05 | -7.8942e-05 | -6.2234e-06 | 2.6816e-05 | 67.5
1145 | 82.54 | 103.94 | 9.6761 | 9.8488 | 8.8113 | c/g | 6.5969 | 21.6369 | skew | 0.33904 | 0.3074 | 0.082366 | -0.095029 | 0.013277 | 0.0088164 | 0.0018002 | -0.0014607 | 0.00014582 | 0.00012906 | 4.5763e-05 | -5.3935e-05 | 8.2119e-06 | 67.5
cas 4 & Meas_Pos=1
1148 | 63.62 | 96.52 | 9.8159 | 9.9745 | 4.9593 | d/h | 15.8749 | 11.9949 | Score/norme | 3: 0.46506; 5: Score/(err_stdev); 6: 0.26833 | 67.5
1145 | 82.54 | 103.94 | 9.6761 | 9.8488 | 9.1049 | a/e | 7.318 | 22.358 | norme | 0.62804 | 0.19685 | 0.14868 | 0.09533 | 0.025223 | 0.0056469 | 0.0030702 | 0.0014674 | 0.00033094 | 8.3095e-05 | 6.7165e-05 | 5.446e-05 | 2.0635e-05 | 67.5
1147 | 104.32 | 95.02 | 9.0513 | 9.6045 | 14.5293 | b/f | 1.3559 | 38.1759 | normaux | 0.55731 | 0.0010723 | -0.13271 | -0.00098566 | 0.022256 | 0.00012252 | -0.0027757 | -7.9222e-05 | 0.00028083 | 8.7124e-06 | -6.2804e-05 | -6.2459e-06 | 1.7141e-05 | 67.5
1146 | 95.12 | 95.32 | 9.677 | 9.87 | 11.1804 | c/g | -0.15366 | 27.4663 | skew | -0.28955 | 0.19685 | -0.067043 | -0.095325 | -0.01187 | 0.0056455 | -0.0013121 | -0.0014653 | -0.00017509 | 8.2637e-05 | -2.3808e-05 | -5.4101e-05 | -1.1489e-05 | 67.5
cas 3 & Meas_Pos=1
1148 | 63.62 | 96.52 | 9.8159 | 9.9745 | 4.8305 | d/h | 15.5635 | 11.6835 | Score/norme | 3: 0.46226; 5: Score/(err_stdev); 6: 0.29232 | 67.5
1145 | 82.54 | 103.94 | 9.6761 | 9.8488 | 9.1049 | a/e | 7.318 | 22.358 | norme | 0.57919 | 0.3134 | 0.13711 | 0.09563 | 0.023261 | 0.0089904 | 0.0028315 | 0.001472 | 0.00030519 | 0.00013229 | 6.1949e-05 | 5.4628e-05 | 1.9029e-05 | 67.5
1146 | 95.12 | 95.32 | 9.677 | 9.87 | 13.1503 | b/f | 4.6858 | 32.3058 | normaux | 0.41682 | 0.0017064 | -0.099751 | -0.00098884 | 0.016565 | 0.0001951 | -0.0021101 | -7.9476e-05 | 0.00020239 | 1.3883e-05 | -4.9294e-05 | -6.2671e-06 | 1.2143e-05 | 67.5
1147 | 104.32 | 95.02 | 9.0513 | 9.6045 | 12.8352 | c/g | -3.0954 | 33.7246 | skew | -0.40215 | 0.3134 | -0.094075 | -0.095625 | -0.016331 | 0.0089883 | -0.001888 | -0.0014699 | -0.00022844 | 0.00013156 | -3.752e-05 | -5.4268e-05 | -1.4651e-05 | 67.5
cas 2 & Meas_Pos=1
1148 | 63.62 | 96.52 | 9.8159 | 9.9745 | 6.7365 | d/h | 20.1734 | 16.2934 | Score/norme | 3: 0.93249; 5: Score/(err_stdev); 6: 0.50899 | 67.5
1146 | 95.12 | 95.32 | 9.677 | 9.87 | 11.702 | a/e | 1.1278 | 28.7478 | norme | 0.91562 | 0.19154 | 0.21676 | 0.095197 | 0.036773 | 0.0054945 | 0.004476 | 0.0014653 | 0.00048247 | 8.0868e-05 | 9.7901e-05 | 5.4389e-05 | 3.0087e-05 | 67.5
1147 | 104.32 | 95.02 | 9.0513 | 9.6045 | 12.8352 | b/f | -3.0954 | 33.7246 | normaux | 0.89571 | 0.0010432 | -0.21152 | -0.00098423 | 0.036053 | 0.00011913 | -0.0043407 | -7.9104e-05 | 0.00047836 | 8.4691e-06 | -9.2753e-05 | -6.2329e-06 | 2.9944e-05 | 67.5
1145 | 82.54 | 103.94 | 9.6761 | 9.8488 | 8.6315 | c/g | 6.1554 | 21.1954 | skew | 0.18989 | 0.19153 | 0.047361 | -0.095192 | 0.0072378 | 0.0054932 | 0.0010922 | -0.0014632 | 6.2814e-05 | 8.0424e-05 | 3.1329e-05 | -5.4031e-05 | 2.9287e-06 | 67.5
cas 1 & Meas_Pos=1
1148 | 63.62 | 96.52 | 9.8159 | 9.9745 | 4.8305 | d/h | 15.5635 | 11.6835 | Score/norme | 3: 0.28333; 5: Score/(err_stdev); 6: 0.22126 | 67.5
1146 | 95.12 | 95.32 | 9.677 | 9.87 | 11.702 | a/e | 1.1278 | 28.7478 | norme | 0.34499 | 0.38478 | 0.08167 | 0.096303 | 0.013855 | 0.011038 | 0.0016865 | 0.0014823 | 0.0001818 | 0.00016242 | 3.6899e-05 | 5.5011e-05 | 1.134e-05 | 67.5
1145 | 82.54 | 103.94 | 9.6761 | 9.8488 | 8.8113 | b/f | 6.5969 | 21.6369 | normaux | 0.34491 | 0.0020946 | -0.081626 | -0.00099592 | 0.013854 | 0.00023952 | -0.0016835 | -8.0045e-05 | 0.00018151 | 1.7048e-05 | -3.6548e-05 | -6.3121e-06 | 1.1295e-05 | 67.5
1147 | 104.32 | 95.02 | 9.0513 | 9.6045 | 14.5293 | c/g | 1.3559 | 38.1759 | skew | 0.0074294 | 0.38477 | 0.0026871 | -0.096298 | 0.00014913 | 0.011035 | 9.9628e-05 | -0.0014802 | -1.0309e-05 | 0.00016152 | 5.0775e-06 | -5.4648e-05 | -1.0127e-06 | 67.5
Note on D18: simonf: Pre-stress final=80+surcontrainte. Tient compte de la différence de taille de la cavité selon les toles de protection.
Note on H39: simonf: LL2-delta_L2 : deplacement du plan par rapport à la bobine gauche
Note on I39: simonf: Delta_L2 :calcul par rapport à la bobine gauche de la deformation par rapport à la taille de la bobine sous 80 Mpa = taiile du calibre + LL
Note on I38: simonf: Les deformation, offset et contrainte sont calculées entre deux bobines adjacentes indépendemment de leur position dans l'ouverture
Note on G38: simonf: le calcul des multipole est donné par rapport à l'horizontale quand a/e est sur cet horizontale. Il faut donc que a/e corresponde au pole qui est au dessus de l'horizontale
a
f
b
d
e
c
h
g
pole 2
pole 3
pole 4
Pole 1
Horizontal Plane
current leads after connection box
96.69 LR
94.20 LR
81.98 LL
102.5 LR
102.8 LR
104.8 LL
112.4 LL
83.49 LL