## calcul config
[7 empty] | cas a |  | cas b |  | cas c |  | cas d |  | cas e |  | cas f |  | cas g
Geometric harmonics
|  |  |  | Order |  |  | Normal | Skew | Normal | Skew | Normal | Skew | Normal | Skew | Normal | Skew | Normal | Skew | Normal | Skew | Normal | Skew
|  |  |  | 1 |  |  | -8.966e-11 | 9.2735e-11 | -8.966e-11 | 9.27348E-11 (T) | -8.966e-11 | 9.27348E-11 (T) | -8.966e-11 | 9.2735e-11 | -8.966e-11 | 9.2735e-11 | -8.966e-11 | 9.2735e-11 | -8.966e-11 | 9.2735e-11 | -8.966e-11 | 9.2735e-11
|  |  |  | 2 |  |  | 0.00031944 | -2.7452e-10 | 0.00031944 | -2.74520E-10 (rad) | 0.00031944 | -2.74520E-10 (rad) | 0.00031944 | -2.7452e-10 | 0.00031944 | -2.7452e-10 | 0.00031944 | -2.7452e-10 | 0.00031944 | -2.7452e-10 | 0.00031944 | -2.7452e-10
|  |  |  | 3 |  |  | 0.00087936 | 0.00060129 | 0.00087936 | 0.00060129 | 0.00087936 | 0.00060129 | 0.00087936 | 0.00060129 | 0.00087936 | 0.00060129 | 0.00087936 | 0.00060129 | 0.00087936 | 0.00060129 | 0.00087936 | 0.00060129
|  |  |  | 4 |  |  | 9.2425e-05 | 0.00032583 | 9.2425e-05 | 0.00032583 | 9.2425e-05 | 0.00032583 | 9.2425e-05 | 0.00032583 | 9.2425e-05 | 0.00032583 | 9.2425e-05 | 0.00032583 | 9.2425e-05 | 0.00032583 | 9.2425e-05 | 0.00032583
|  |  |  | 5 |  |  | -3.9172e-05 | 0.0001613 | -3.9172e-05 | 0.0001613 | -3.9172e-05 | 0.0001613 | -3.9172e-05 | 0.0001613 | -3.9172e-05 | 0.0001613 | -3.9172e-05 | 0.0001613 | -3.9172e-05 | 0.0001613 | -3.9172e-05 | 0.0001613
|  |  |  | 6 |  |  | 3.9244 | -1.721e-05 | 3.9244 | -1.721e-05 | 3.9244 | -1.721e-05 | 3.9244 | -1.721e-05 | 3.9244 | -1.721e-05 | 3.9244 | -1.721e-05 | 3.9244 | -1.721e-05 | 3.9244 | -1.721e-05
|  |  |  | 7 |  |  | -2.3305e-05 | -3.8974e-05 | -2.3305e-05 | -3.8974e-05 | -2.3305e-05 | -3.8974e-05 | -2.3305e-05 | -3.8974e-05 | -2.3305e-05 | -3.8974e-05 | -2.3305e-05 | -3.8974e-05 | -2.3305e-05 | -3.8974e-05 | -2.3305e-05 | -3.8974e-05
|  |  |  | 8 |  |  | 4.7005e-06 | -2.964e-06 | 4.7005e-06 | -2.964e-06 | 4.7005e-06 | -2.964e-06 | 4.7005e-06 | -2.964e-06 | 4.7005e-06 | -2.964e-06 | 4.7005e-06 | -2.964e-06 | 4.7005e-06 | -2.964e-06 | 4.7005e-06 | -2.964e-06
|  |  |  | 9 |  |  | -3.6808e-06 | 3.4865e-06 | -3.6808e-06 | 3.4865e-06 | -3.6808e-06 | 3.4865e-06 | -3.6808e-06 | 3.4865e-06 | -3.6808e-06 | 3.4865e-06 | -3.6808e-06 | 3.4865e-06 | -3.6808e-06 | 3.4865e-06 | -3.6808e-06 | 3.4865e-06
|  |  |  | 10 |  |  | -0.20096 | -5.0625e-06 | -0.20096 | -5.0625e-06 | -0.20096 | -5.0625e-06 | -0.20096 | -5.0625e-06 | -0.20096 | -5.0625e-06 | -0.20096 | -5.0625e-06 | -0.20096 | -5.0625e-06 | -0.20096 | -5.0625e-06
|  |  |  | 11 |  |  | 1.5934e-06 | 1.1876e-06 | 1.5934e-06 | 1.1876e-06 | 1.5934e-06 | 1.1876e-06 | 1.5934e-06 | 1.1876e-06 | 1.5934e-06 | 1.1876e-06 | 1.5934e-06 | 1.1876e-06 | 1.5934e-06 | 1.1876e-06 | 1.5934e-06 | 1.1876e-06
|  |  |  | 12 |  |  | 2.1448e-08 | 1.3365e-06 | 2.1448e-08 | 1.3365e-06 | 2.1448e-08 | 1.3365e-06 | 2.1448e-08 | 1.3365e-06 | 2.1448e-08 | 1.3365e-06 | 2.1448e-08 | 1.3365e-06 | 2.1448e-08 | 1.3365e-06 | 2.1448e-08 | 1.3365e-06
|  |  |  | 13 |  |  | -6.0427e-07 | 8.7592e-07 | -6.0427e-07 | 8.7592e-07 | -6.0427e-07 | 8.7592e-07 | -6.0427e-07 | 8.7592e-07 | -6.0427e-07 | 8.7592e-07 | -6.0427e-07 | 8.7592e-07 | -6.0427e-07 | 8.7592e-07 | -6.0427e-07 | 8.7592e-07
|  |  |  | 14 |  |  | -0.14999 | 6.7404e-07 | -0.14999 | 6.7404e-07 | -0.14999 | 6.7404e-07 | -0.14999 | 6.7404e-07 | -0.14999 | 6.7404e-07 | -0.14999 | 6.7404e-07 | -0.14999 | 6.7404e-07 | -0.14999 | 6.7404e-07
|  |  |  | 15 |  |  | -2.0421e-08 | -4.6634e-07 | -2.0421e-08 | -4.6634e-07 | -2.0421e-08 | -4.6634e-07 | -2.0421e-08 | -4.6634e-07 | -2.0421e-08 | -4.6634e-07 | -2.0421e-08 | -4.6634e-07 | -2.0421e-08 | -4.6634e-07 | -2.0421e-08 | -4.6634e-07
|  |  |  | ----- |  |  | --------------- | ----------------- | --------------- | ---------------------------- | --------------- | ---------------------------- | --------------- | -------------- | --------------- | --------------- | --------------- | --------------- | --------------- | --------------- | --------------- | ---------------
Deformed geometry harmonics
|  |  |  | Order |  |  | Normal | Skew | Normal | Skew | Normal | Skew | Normal | Skew | Normal | Skew | Normal | Skew | Normal | Skew | Normal | Skew
|  |  |  | 1 |  |  | -3.9122e-10 | -1.8055e-07 | 1.8055e-07 | -2.08254E-10 (T) | 2.114e-10 | 1.80731E-07 (T) | -1.8073e-07 | 3.9419e-10 | -2.2776e-10 | -1.3854e-07 | 1.3854e-07 | -4.5916e-11 | 4.8934e-11 | 1.3872e-07 | -1.3872e-07 | 2.3153e-10
|  |  |  | 2 |  |  | 0.00031944 | -1.4509e-07 | 0.00031944 | -1.45093E-07 (rad) | 0.00031944 | -1.45094E-07 (rad) | 0.00031944 | -1.4509e-07 | 0.00031944 | -7.2439e-08 | 0.00031944 | -7.2439e-08 | 0.00031944 | -7.2439e-08 | 0.00031944 | -7.2439e-08
|  |  |  | 3 |  |  | -0.011403 | -2.8976 | -2.8974 | 0.012886 | 0.013162 | 2.8988 | 2.8991 | -0.011692 | -0.0017996 | -0.94735 | -0.94707 | 0.0032832 | 0.003562 | 0.94855 | 0.94883 | -0.0020786
|  |  |  | 4 |  |  | -0.0091777 | -1.6021 | 0.0093703 | 1.6027 | -0.0091793 | -1.6021 | 0.0093718 | 1.6027 | -0.0012719 | -0.35277 | 0.0014578 | 0.35342 | -0.0012729 | -0.35277 | 0.0014577 | 0.35342
|  |  |  | 5 |  |  | -0.0062292 | -0.79133 | 0.79145 | -0.0060317 | 0.0061513 | 0.79165 | -0.79153 | 0.0063533 | -0.00065544 | -0.11886 | 0.11898 | -0.00045512 | 0.00057737 | 0.11918 | -0.11906 | 0.00077752
|  |  |  | 6 |  |  | 3.9206 | -0.35421 | 3.9206 | -0.35421 | 3.9206 | -0.35421 | 3.9206 | -0.35421 | 3.9241 | -0.036576 | 3.9241 | -0.036576 | 3.9241 | -0.036576 | 3.9241 | -0.036576
|  |  |  | 7 |  |  | -0.002191 | -0.14424 | -0.14422 | 0.0021308 | 0.0021453 | 0.14416 | 0.14418 | -0.0022072 | -0.00012212 | -0.010293 | -0.010278 | 5.9867e-05 | 7.549e-05 | 0.010215 | 0.010231 | -0.00013771
|  |  |  | 8 |  |  | -0.0011759 | -0.053453 | 0.0011865 | 0.053446 | -0.0011764 | -0.053452 | 0.0011853 | 0.053446 | -3.1637e-05 | -0.0026379 | 4.1032e-05 | 0.002632 | -3.1618e-05 | -0.002638 | 4.0991e-05 | 0.002632
|  |  |  | 9 |  |  | -0.00062469 | -0.018155 | 0.018154 | -0.00061803 | 0.00061743 | 0.018161 | -0.018162 | 0.00062431 | -1.6554e-05 | -0.00063045 | 0.00063028 | -9.388e-06 | 9.184e-06 | 0.00063745 | -0.00063761 | 1.6342e-05
|  |  |  | 10 |  |  | -0.20128 | -0.0058559 | -0.20128 | -0.0058554 | -0.20128 | -0.0058556 | -0.20128 | -0.0058556 | -0.20096 | -0.00016077 | -0.20096 | -0.00016078 | -0.20096 | -0.00016078 | -0.20096 | -0.00016077
|  |  |  | 11 |  |  | -0.00016335 | -0.0019717 | -0.0019709 | 0.00016621 | 0.00016659 | 0.0019739 | 0.0019744 | -0.0001637 | 5.3369e-08 | -4.5913e-05 | -4.5511e-05 | 2.728e-06 | 3.1329e-06 | 4.8291e-05 | 4.8695e-05 | -3.509e-07
|  |  |  | 12 |  |  | -8.6139e-05 | -0.00080022 | 8.6245e-05 | 0.00080265 | -8.6151e-05 | -0.00080012 | 8.6082e-05 | 0.00080288 | -5.1693e-07 | -1.8076e-05 | 5.6013e-07 | 2.0751e-05 | -5.1683e-07 | -1.8078e-05 | 5.5944e-07 | 2.075e-05
|  |  |  | 13 |  |  | -4.6816e-05 | -0.00039847 | 0.00039859 | -4.5393e-05 | 4.5619e-05 | 0.00040019 | -0.00039996 | 4.7015e-05 | -7.974e-07 | -8.4351e-06 | 8.7072e-06 | 6.825e-07 | -4.1096e-07 | 1.0187e-05 | -9.9157e-06 | 1.0691e-06
|  |  |  | 14 |  |  | -0.15002 | -0.00021671 | -0.15002 | -0.00021662 | -0.15002 | -0.00021672 | -0.15002 | -0.00021672 | -0.14999 | -3.7095e-06 | -0.14999 | -3.7096e-06 | -0.14999 | -3.7097e-06 | -0.14999 | -3.7097e-06
|  |  |  | 15 |  |  | -1.4562e-05 | -0.00012411 | -0.00012361 | 1.4098e-05 | 1.4516e-05 | 0.00012319 | 0.00012364 | -1.4972e-05 | -4.7219e-08 | -2.3576e-06 | -1.9117e-06 | -4.3947e-07 | 6.4554e-09 | 1.4249e-06 | 1.8709e-06 | -4.932e-07
|  |  |  | ----- |  |  | --------------- | ----------------- | --------------- | ---------------------------- | --------------- | ---------------------------- | --------------- | -------------- | --------------- | --------------- | --------------- | --------------- | --------------- | --------------- | --------------- | ---------------
CAS | Valeur de deplacement du plan (en micron) | Multipoles normaux | Multipoles skew | Order | unités | Harmonics variation (Jacobian) | Normal | Skew | Normal | Skew | Normal | Skew | Normal | Skew | Normal | Skew | Normal | Skew | Normal | Skew | Normal | Skew
a | 9.5996 | 3.2035e-08 | -7.4914e-08 | 1 | T |  | -3.0156e-10 | -1.8064e-07 | 1.8064e-07 | -3.0099e-10 | 3.0106e-10 | 1.8064e-07 | -1.8064e-07 | 3.0146e-10 | -1.381e-10 | -1.3863e-07 | 1.3863e-07 | -1.3865e-10 | 1.3859e-10 | 1.3863e-07 | -1.3863e-07 | 1.3879e-10
b | 16.7617 | -1.1181e-10 | -4.1674e-08 | 2 | T/rad |  | -4.3661e-10 | -1.4482e-07 | -4.3661e-10 | -1.4482e-07 | -4.3661e-10 | -1.4482e-07 | -4.3661e-10 | -1.4482e-07 | -1.4554e-10 | -7.2165e-08 | -1.4554e-10 | -7.2165e-08 | -1.4554e-10 | -7.2165e-08 | -1.4554e-10 | -7.2165e-08
c | -13.851 | -0.39067 | -0.90045 | 3 | unités |  | -0.012282 | -2.8982 | -2.8982 | 0.012284 | 0.012282 | 2.8982 | 2.8982 | -0.012294 | -0.0026789 | -0.94795 | -0.94795 | 0.0026819 | 0.0026826 | 0.94795 | 0.94795 | -0.0026799
d | 6.6956 | 0.0029492 | 0.54184 | 4 | unités |  | -0.0092701 | -1.6024 | 0.0092779 | 1.6024 | -0.0092717 | -1.6024 | 0.0092794 | 1.6024 | -0.0013643 | -0.35309 | 0.0013654 | 0.35309 | -0.0013653 | -0.35309 | 0.0013652 | 0.35309
e | 9.5996 | 0.090057 | -0.21421 | 5 | unités |  | -0.0061901 | -0.79149 | 0.79149 | -0.006193 | 0.0061905 | 0.79149 | -0.79149 | 0.006192 | -0.00061626 | -0.11902 | 0.11902 | -0.00061642 | 0.00061654 | 0.11902 | -0.11902 | 0.00061622
f | 16.7617 | -0.00077634 | -0.075048 | 6 | unités |  | -0.003785 | -0.3542 | -0.0037885 | -0.35419 | -0.0037863 | -0.3542 | -0.0037854 | -0.35419 | -0.00025491 | -0.036559 | -0.00025491 | -0.036559 | -0.00025491 | -0.036559 | -0.00025491 | -0.036559
g | -13.851 | -0.016079 | -0.035992 | 7 | unités |  | -0.0021677 | -0.1442 | -0.1442 | 0.0021698 | 0.0021686 | 0.1442 | 0.1442 | -0.0021682 | -9.8815e-05 | -0.010254 | -0.010254 | 9.8841e-05 | 9.8795e-05 | 0.010254 | 0.010254 | -9.8731e-05
h | 6.6956 | 0.00033746 | 0.01554 | 8 | unités |  | -0.0011806 | -0.05345 | 0.0011818 | 0.053449 | -0.0011811 | -0.053449 | 0.0011807 | 0.053449 | -3.6338e-05 | -0.0026349 | 3.6331e-05 | 0.002635 | -3.6318e-05 | -0.002635 | 3.629e-05 | 0.0026349
|  | 0.001743 | -0.0044708 | 9 | unités |  | -0.00062101 | -0.018159 | 0.018158 | -0.00062152 | 0.00062111 | 0.018158 | -0.018158 | 0.00062083 | -1.2873e-05 | -0.00063393 | 0.00063396 | -1.2874e-05 | 1.2865e-05 | 0.00063396 | -0.00063393 | 1.2855e-05
|  | -6.2397e-05 | -0.0011536 | 10 | unités |  | -0.00032035 | -0.0058509 | -0.00032059 | -0.0058504 | -0.00032048 | -0.0058505 | -0.00032022 | -0.0058505 | -4.463e-06 | -0.00015571 | -4.463e-06 | -0.00015572 | -4.463e-06 | -0.00015572 | -4.463e-06 | -0.00015571
|  | -0.00024233 | -0.00045689 | 11 | unités |  | -0.00016494 | -0.0019728 | -0.0019725 | 0.00016503 | 0.000165 | 0.0019727 | 0.0019728 | -0.00016489 | -1.54e-06 | -4.7101e-05 | -4.7104e-05 | 1.5404e-06 | 1.5395e-06 | 4.7104e-05 | 4.7102e-05 | -1.5385e-06
|  | 2.4029e-05 | 0.00022743 | 12 | unités |  | -8.6161e-05 | -0.00080156 | 8.6224e-05 | 0.00080131 | -8.6172e-05 | -0.00080146 | 8.6061e-05 | 0.00080155 | -5.3837e-07 | -1.9413e-05 | 5.3868e-07 | 1.9414e-05 | -5.3828e-07 | -1.9414e-05 | 5.38e-07 | 1.9414e-05
|  | 3.0226e-05 | -0.00010051 | 13 | unités |  | -4.6212e-05 | -0.00039935 | 0.0003992 | -4.6269e-05 | 4.6224e-05 | 0.00039931 | -0.00039936 | 4.6139e-05 | -1.9313e-07 | -9.311e-06 | 9.3115e-06 | -1.9342e-07 | 1.9331e-07 | 9.3115e-06 | -9.3114e-06 | 1.932e-07
|  | -4.927e-06 | -4.2576e-05 | 14 | unités |  | -2.5567e-05 | -0.00021738 | -2.5609e-05 | -0.00021729 | -2.5567e-05 | -0.00021739 | -2.5512e-05 | -0.00021739 | -6.9534e-08 | -4.3836e-06 | -6.9534e-08 | -4.3837e-06 | -6.9534e-08 | -4.3837e-06 | -6.9534e-08 | -4.3838e-06
|  | -1.6042e-05 | -2.7967e-05 | 15 | unités |  | -1.4541e-05 | -0.00012364 | -0.00012359 | 1.4564e-05 | 1.4536e-05 | 0.00012365 | 0.00012366 | -1.4505e-05 | -2.6797e-08 | -1.8912e-06 | -1.8913e-06 | 2.687e-08 | 2.6877e-08 | 1.8913e-06 | 1.8913e-06 | -2.6864e-08
|  |  |  | ----- |  |  | --------------- | ----------------- | --------------- | ---------------------------- | --------------- | ---------------------------- | --------------- | -------------- | --------------- | --------------- | --------------- | --------------- | --------------- | --------------- | --------------- | ---------------
Total harmonics
|  |  |  | Order |  |  | Normal | Skew | Normal | Skew | Normal | Skew | Normal | Skew | Normal | Skew | Normal | Skew | Normal | Skew | Normal | Skew
|  |  |  | 1 |  |  | -3.9122e-10 | -1.8055e-07 | 1.8055e-07 | -2.08254E-10 (T) | 2.114e-10 | 1.80731E-07 (T) | -1.8073e-07 | 3.9419e-10 | -2.2776e-10 | -1.3854e-07 | 1.3854e-07 | -4.5916e-11 | 4.8934e-11 | 1.3872e-07 | -1.3872e-07 | 2.3153e-10
|  |  |  | 2 |  |  | 0.00031944 | -1.4509e-07 | 0.00031944 | -1.45093E-07 (rad) | 0.00031944 | -1.45094E-07 (rad) | 0.00031944 | -1.4509e-07 | 0.00031944 | -7.2439e-08 | 0.00031944 | -7.2439e-08 | 0.00031944 | -7.2439e-08 | 0.00031944 | -7.2439e-08
|  |  |  | 3 |  |  | -0.011403 | -2.8976 | -2.8974 | 0.012886 | 0.013162 | 2.8988 | 2.8991 | -0.011692 | -0.0017996 | -0.94735 | -0.94707 | 0.0032832 | 0.003562 | 0.94855 | 0.94883 | -0.0020786
|  |  |  | 4 |  |  | -0.0091777 | -1.6021 | 0.0093703 | 1.6027 | -0.0091793 | -1.6021 | 0.0093718 | 1.6027 | -0.0012719 | -0.35277 | 0.0014578 | 0.35342 | -0.0012729 | -0.35277 | 0.0014577 | 0.35342
|  |  |  | 5 |  |  | -0.0062292 | -0.79133 | 0.79145 | -0.0060317 | 0.0061513 | 0.79165 | -0.79153 | 0.0063533 | -0.00065544 | -0.11886 | 0.11898 | -0.00045512 | 0.00057737 | 0.11918 | -0.11906 | 0.00077752
|  |  |  | 6 |  |  | 3.9206 | -0.35421 | 3.9206 | -0.35421 | 3.9206 | -0.35421 | 3.9206 | -0.35421 | 3.9241 | -0.036576 | 3.9241 | -0.036576 | 3.9241 | -0.036576 | 3.9241 | -0.036576
|  |  |  | 7 |  |  | -0.002191 | -0.14424 | -0.14422 | 0.0021308 | 0.0021453 | 0.14416 | 0.14418 | -0.0022072 | -0.00012212 | -0.010293 | -0.010278 | 5.9867e-05 | 7.549e-05 | 0.010215 | 0.010231 | -0.00013771
|  |  |  | 8 |  |  | -0.0011759 | -0.053453 | 0.0011865 | 0.053446 | -0.0011764 | -0.053452 | 0.0011853 | 0.053446 | -3.1637e-05 | -0.0026379 | 4.1032e-05 | 0.002632 | -3.1618e-05 | -0.002638 | 4.0991e-05 | 0.002632
|  |  |  | 9 |  |  | -0.00062469 | -0.018155 | 0.018154 | -0.00061803 | 0.00061743 | 0.018161 | -0.018162 | 0.00062431 | -1.6554e-05 | -0.00063045 | 0.00063028 | -9.388e-06 | 9.184e-06 | 0.00063745 | -0.00063761 | 1.6342e-05
|  |  |  | 10 |  |  | -0.20128 | -0.0058559 | -0.20128 | -0.0058554 | -0.20128 | -0.0058556 | -0.20128 | -0.0058556 | -0.20096 | -0.00016077 | -0.20096 | -0.00016078 | -0.20096 | -0.00016078 | -0.20096 | -0.00016077
|  |  |  | 11 |  |  | -0.00016335 | -0.0019717 | -0.0019709 | 0.00016621 | 0.00016659 | 0.0019739 | 0.0019744 | -0.0001637 | 5.3369e-08 | -4.5913e-05 | -4.5511e-05 | 2.728e-06 | 3.1329e-06 | 4.8291e-05 | 4.8695e-05 | -3.509e-07
|  |  |  | 12 |  |  | -8.6139e-05 | -0.00080022 | 8.6245e-05 | 0.00080265 | -8.6151e-05 | -0.00080012 | 8.6082e-05 | 0.00080288 | -5.1693e-07 | -1.8076e-05 | 5.6013e-07 | 2.0751e-05 | -5.1683e-07 | -1.8078e-05 | 5.5944e-07 | 2.075e-05
|  |  |  | 13 |  |  | -4.6816e-05 | -0.00039847 | 0.00039859 | -4.5393e-05 | 4.5619e-05 | 0.00040019 | -0.00039996 | 4.7015e-05 | -7.974e-07 | -8.4351e-06 | 8.7072e-06 | 6.825e-07 | -4.1096e-07 | 1.0187e-05 | -9.9157e-06 | 1.0691e-06
|  |  |  | 14 |  |  | -0.15002 | -0.00021671 | -0.15002 | -0.00021662 | -0.15002 | -0.00021672 | -0.15002 | -0.00021672 | -0.14999 | -3.7095e-06 | -0.14999 | -3.7096e-06 | -0.14999 | -3.7097e-06 | -0.14999 | -3.7097e-06
|  |  |  | 15 |  |  | -1.4562e-05 | -0.00012411 | -0.00012361 | 1.4098e-05 | 1.4516e-05 | 0.00012319 | 0.00012364 | -1.4972e-05 | -4.7219e-08 | -2.3576e-06 | -1.9117e-06 | -4.3947e-07 | 6.4554e-09 | 1.4249e-06 | 1.8709e-06 | -4.932e-07
|  |  |  | 96122E |  |  | +04 -1.33002E | 4195300000
|  |  |  | 2 |  |  | 543315 | 6E+05 7.83708E
|  |  |  | 3 |  |  | 351526 | 9E+04 3.53115E
|  |  |  | 4 |  |  | 389511 | 6E+04 3.93007E
|  |  |  | 5 |  |  | 269083 | 9E+04 2.73639E
|  |  |  | 6 |  |  | 184730 | 5E+04 1.86831E
|  |  |  | 7 |  |  | 49612.3 | 2E+05 1.41954E
|  |  |  | 8 |  |  | 543315 | 6E+05 7.83708E
|  |  |  | 9 |  |  | 351526 | 9E+04 3.53115E
|  |  |  | 10 |  |  | 389511 | 6E+04 3.93007E
|  |  |  | 11 |  |  | 269083 | 9E+04 2.73639E
|  |  |  | 12 |  |  | 184730 | 6E+04 1.86831E
|  |  |  | 13 |  |  | -49612.2 | 2E+05 1.41954E
|  |  |  | 14 |  |  | -543315 | 6E+05 7.83707E
|  |  |  | 15 |  |  | -351526 | 9E+04 3.53115E
|  |  |  | 16 |  |  | -389511 | 6E+04 3.93007E
|  |  |  | 17 |  |  | -269082 | 9E+04 2.73639E
|  |  |  | 18 |  |  | -184730 | 5E+04 1.86831E
|  |  |  | 19 |  |  | -49612.2 | 2E+05 1.41954E
|  |  |  | 20 |  |  | -543315 | 6E+05 7.83707E
|  |  |  | 21 |  |  | -351526 | 9E+04 3.53115E
|  |  |  | 22 |  |  | -389511 | 7E+04 3.93007E
|  |  |  | 23 |  |  | -269082 | 8E+04 2.73639E
|  |  |  | 24 |  |  | -184730 | 5E+04 1.86831E

## choix config
Mean size arrangement (mm) | [6 empty] | Protection sheets Thickness (mm)
N° bob | LLc | LRc | EL | ER | Aperture pole |  | 0.9325 | calculation-build with 0.87
1458 | 166.9567 | 178.1733 | 8.2669 | 8.4931 | pole1 |  | 0.0625
1457 | 162.98 | 161.1467 | 8.1641 | 8.8194 | pole2 |  |  | QH Nr.:
1460 | 125.0833 | 124.1 | 9.1069 | 9.5206 | pole3
1459 | 156.33 | 162.0133 | 8.9578 | 9.9908 | pole4
Cas 4
Arrangement retenu |  | OK
midplane Lotnr.:
AP 335
[5 empty] | QH Nr.: |  |  |  |  | QH Nr.:
PS = 0.87 montiert
between to Coillegs Polyimidfilm 1 X 125µ on the protctionsheet length
| Offset par rapport au plan median | Déformation de la bobine (<-> calibre) | Sur-contrainte réelle (MPa)
a/e | 9.5996 | 105.0796 | 35.9835 | [6 empty] | * View from
b/f | 16.7617 | 74.3451 | 28.4439 |  | * In the position |  |  |  |  | connection end
c/g | -13.851 | 74.979 | 28.1797 |  | of aperture 1 of the magnets
d/h | 6.6956 | 106.1523 | 36.8022 |  | = measurement position of the aperture |  |  | QH Nr.: |  | Ansicht
Minimum local Pre-stress : |  |  | 25.6878 | [6 empty] | Leadend
ordre | 3 | 4 | 5 | 6 | 7 | 8 | 9 | 10
normaux | -0.39067 | 0.0029492 | 0.090057 | -0.00077634 | -0.016079 | 0.00033746 | 0.001743 | -6.2397e-05
skew | -0.90045 | 0.54184 | -0.21421 | -0.075048 | -0.035992 | 0.01554 | -0.0044708 | -0.0011536
According to CERN's specification LHC-M-ES-0001 for field error naming conventions
[8 empty] | Statistic | Mean value
[8 empty] | B3 | -0.28
[8 empty] | A3 | 1.28
[8 empty] | from Ap 0 to ? | 112
Simulation de la position des bobines selon les poles de 1 à 4
N° bob | LLc | LRc |  |  | Sur_contrainte sur 80MPa |  | Offset par rapport au plan median | Déformation de la bobine (<->taille à 80Mpa) | ordre | 3 | 4 | 5 | 6 | 7 | 8 | 9 | 10 | 11 | 12 | 13 | 14 | 15 | elargissement de la cavit due à la tole
1458 | 166.9567 | 178.1733 | 8.2669 | 8.4931 | 36.8022 | d/h | 6.6956 | 106.1523 | Score/norme | 3: 1.3185; 5: Score/(err_stdev); 6: 0.81369 | 67.5
1457 | 162.98 | 161.1467 | 8.1641 | 8.8194 | 35.9835 | a/e | 9.5996 | 105.0796 | norme | 0.98155 | 0.54185 | 0.23237 | 0.075052 | 0.039421 | 0.015544 | 0.0047985 | 0.0011552 | 0.00051718 | 0.00022869 | 0.00010496 | 4.286e-05 | 3.2242e-05 | 67.5
146 | 125.0833 | 124.1 | 9.1069 | 9.5206 | 28.4439 | b/f | 16.7617 | 74.3451 | normaux | -0.39067 | 0.0029492 | 0.090057 | -0.00077634 | -0.016079 | 0.00033746 | 0.001743 | -6.2397e-05 | -0.00024233 | 2.4029e-05 | 3.0226e-05 | -4.927e-06 | -1.6042e-05 | 67.5
145 | 156.33 | 162.0133 | 8.9578 | 9.9908 | 28.1797 | c/g | -13.851 | 74.979 | skew | -0.90045 | 0.54184 | -0.21421 | -0.075048 | -0.035992 | 0.01554 | -0.0044708 | -0.0011536 | -0.00045689 | 0.00022743 | -0.00010051 | -4.2576e-05 | -2.7967e-05 | 67.5
[9 empty] | stdev | 1 | 0.7 | 0.6 | 0.5 | 0.15 | 0.1 | 0.1 | 0.3 | 0.05 | 0.05 | 0.05 | 0.05 | 0.05
Calculation done by supposing the first coil is in pole 1. Final sorting is turned counterclockwise by | [7 empty] | 270 | erreur/stdev | 0.65436 | 0.51605 | 0.25819 | 0.10007 | 0.1752 | 0.10363 | 0.03199 | 0.0025672 | 0.0068957 | 0.0030492 | 0.0013995 | 0.00057147 | 0.00042989
cas 6 & Meas_Pos=6
145 | 172.86 | 177.76 | 8.348 | 9.8484 | 30.285 | d/h | -18.8331 | 86.5269 | Score/norme | 3: 2.145; 5: Score/(err_stdev); 6: 1.775 | 67.5
1457 | 168.98 | 163.58 | 7.8667 | 8.5823 | 38.8252 | a/e | 16.2142 | 117.6942 | norme | 0.74978 | 1.2418 | 0.1775 | 0.084139 | 0.030112 | 0.035623 | 0.0036653 | 0.0012952 | 0.00039505 | 0.0005242 | 8.0186e-05 | 4.807e-05 | 2.4637e-05 | 67.5
1458 | 174.56 | 177.66 | 8.0399 | 8.6271 | 35.3607 | b/f | -2.1524 | 104.9076 | normaux | -0.64006 | -0.0067559 | 0.15257 | -0.00087003 | -0.025535 | -0.00077294 | 0.0031986 | -6.9987e-05 | -0.00032012 | -5.5041e-05 | 7.2857e-05 | -5.5295e-06 | -1.9476e-05 | 67.5
146 | 122.7 | 125.7 | 8.8559 | 9.3582 | 30.3259 | c/g | 26.3023 | 81.5023 | skew | 0.39051 | -1.2418 | 0.090718 | -0.084135 | 0.01596 | -0.035615 | 0.00179 | -0.0012933 | 0.00023148 | -0.0005213 | 3.3491e-05 | -4.7751e-05 | 1.5089e-05 | 67.5
cas 5 & Meas_Pos=6
145 | 172.86 | 177.76 | 8.348 | 9.8484 | 38.333 | d/h | 4.1609 | 109.5209 | Score/norme | 3: 2.4444; 5: Score/(err_stdev); 6: 1.3759 | 67.5
1457 | 168.98 | 163.58 | 7.8667 | 8.5823 | 38.8252 | a/e | 16.2142 | 117.6942 | norme | 1.4403 | 0.49316 | 0.34096 | 0.083934 | 0.057843 | 0.014147 | 0.007041 | 0.001292 | 0.00075889 | 0.00020813 | 0.00015401 | 4.7932e-05 | 4.7314e-05 | 67.5
146 | 122.7 | 125.7 | 8.8559 | 9.3582 | 27.6788 | b/f | 19.1881 | 74.3881 | normaux | -0.5831 | 0.0026845 | 0.13449 | -0.00086819 | -0.023988 | 0.00030721 | 0.0026065 | -6.9784e-05 | -0.0003606 | 2.1875e-05 | 4.5462e-05 | -5.5122e-06 | -2.3849e-05 | 67.5
1458 | 174.56 | 177.66 | 8.0399 | 8.6271 | 29.9906 | c/g | -18.0843 | 88.9757 | skew | -1.3169 | 0.49316 | -0.31332 | -0.08393 | -0.052635 | 0.014144 | -0.0065408 | -0.0012901 | -0.00066774 | 0.00020698 | -0.00014714 | -4.7614e-05 | -4.0864e-05 | 67.5
cas 4 & Meas_Pos=6
145 | 172.86 | 177.76 | 8.348 | 9.8484 | 30.285 | d/h | -18.8331 | 86.5269 | Score/norme | 3: 1.9613; 5: Score/(err_stdev); 6: 1.3025 | 67.5
1458 | 174.56 | 177.66 | 8.0399 | 8.6271 | 40.326 | a/e | 12.5787 | 119.6387 | norme | 1.1077 | 0.80959 | 0.26224 | 0.08649 | 0.044489 | 0.023225 | 0.0054153 | 0.0013313 | 0.00058367 | 0.00034178 | 0.00011844 | 4.9403e-05 | 3.6396e-05 | 67.5
1457 | 168.98 | 163.58 | 7.8667 | 8.5823 | 36.511 | b/f | 9.1991 | 110.6791 | normaux | -1.0772 | -0.0044043 | 0.25569 | -0.00089465 | -0.043147 | -0.00050381 | 0.0053097 | -7.196e-05 | -0.00055518 | -3.5871e-05 | 0.00011761 | -5.6885e-06 | -3.4227e-05 | 67.5
146 | 122.7 | 125.7 | 8.8559 | 9.3582 | 27.6788 | c/g | 19.1881 | 74.3881 | skew | 0.25841 | -0.80958 | 0.058271 | -0.086486 | 0.010844 | -0.023219 | 0.0010643 | -0.0013294 | 0.00018014 | -0.00033989 | 1.4004e-05 | -4.9074e-05 | 1.2378e-05 | 67.5
cas 3 & Meas_Pos=6
145 | 172.86 | 177.76 | 8.348 | 9.8484 | 35.7474 | d/h | -3.2265 | 102.1335 | Score/norme | 3: 2.7736; 5: Score/(err_stdev); 6: 1.545 | 67.5
1458 | 174.56 | 177.66 | 8.0399 | 8.6271 | 40.326 | a/e | 12.5787 | 119.6387 | norme | 1.545 | 0.49184 | 0.36576 | 0.082063 | 0.06205 | 0.014109 | 0.007553 | 0.0012632 | 0.00081407 | 0.00020756 | 0.00016519 | 4.6857e-05 | 5.0752e-05 | 67.5
146 | 122.7 | 125.7 | 8.8559 | 9.3582 | 30.3259 | b/f | 26.3023 | 81.5023 | normaux | -1.1398 | 0.0026771 | 0.26701 | -0.00084911 | -0.046226 | 0.00030645 | 0.0053764 | -6.8259e-05 | -0.00064173 | 2.1828e-05 | 0.00010799 | -5.3965e-06 | -4.1022e-05 | 67.5
1457 | 168.98 | 163.58 | 7.8667 | 8.5823 | 28.6422 | c/g | -14.6544 | 86.8256 | skew | -1.043 | 0.49184 | -0.24997 | -0.082059 | -0.041393 | 0.014106 | -0.005305 | -0.0012613 | -0.00050089 | 0.00020641 | -0.000125 | -4.6545e-05 | -2.9882e-05 | 67.5
cas 2 & Meas_Pos=6
145 | 172.86 | 177.76 | 8.348 | 9.8484 | 38.333 | d/h | 4.1609 | 109.5209 | Score/norme | 3: 2.9833; 5: Score/(err_stdev); 6: 1.8119 | 67.5
146 | 122.7 | 125.7 | 8.8559 | 9.3582 | 32.3807 | a/e | 31.8247 | 87.0247 | norme | 1.4938 | 0.78545 | 0.35364 | 0.074947 | 0.059995 | 0.022532 | 0.0073028 | 0.0011537 | 0.00078717 | 0.00033155 | 0.00015972 | 4.2827e-05 | 4.9083e-05 | 67.5
1457 | 168.98 | 163.58 | 7.8667 | 8.5823 | 28.6422 | b/f | -14.6544 | 86.8256 | normaux | 0.71859 | -0.0042722 | -0.17363 | -0.00077427 | 0.028291 | -0.00048897 | -0.0037511 | -6.2253e-05 | 0.00032344 | -3.4837e-05 | -9.2636e-05 | -4.9084e-06 | 1.8663e-05 | 67.5
1458 | 174.56 | 177.66 | 8.0399 | 8.6271 | 35.3607 | c/g | -2.1524 | 104.9076 | skew | -1.3096 | -0.78544 | -0.30808 | -0.074943 | -0.052906 | -0.022527 | -0.0062658 | -0.0011521 | -0.00071765 | -0.00032972 | -0.00013011 | -4.2545e-05 | -4.5396e-05 | 67.5
cas 1 & Meas_Pos=6
145 | 172.86 | 177.76 | 8.348 | 9.8484 | 35.7474 | d/h | -3.2265 | 102.1335 | Score/norme | 3: 2.6394; 5: Score/(err_stdev); 6: 2.0051 | 67.5
146 | 122.7 | 125.7 | 8.8559 | 9.3582 | 32.3807 | a/e | 31.8247 | 87.0247 | norme | 1.0411 | 1.219 | 0.24646 | 0.077034 | 0.041813 | 0.034968 | 0.0050895 | 0.0011859 | 0.00054862 | 0.00051454 | 0.0001113 | 4.4023e-05 | 3.4207e-05 | 67.5
1458 | 174.56 | 177.66 | 8.0399 | 8.6271 | 29.9906 | b/f | -18.0843 | 88.9757 | normaux | 0.56807 | -0.0066311 | -0.13682 | -0.00079585 | 0.022436 | -0.00075884 | -0.0029355 | -6.4003e-05 | 0.0002624 | -5.4053e-05 | -7.1188e-05 | -5.048e-06 | 1.5345e-05 | 67.5
1457 | 168.98 | 163.58 | 7.8667 | 8.5823 | 36.511 | c/g | 9.1991 | 110.6791 | skew | -0.87244 | -1.2189 | -0.205 | -0.07703 | -0.035283 | -0.03496 | -0.0041577 | -0.0011841 | -0.00048179 | -0.0005117 | -8.5556e-05 | -4.3733e-05 | -3.0572e-05 | 67.5
cas 6 & Meas_Pos=5
145 | 165.32 | 168.52 | 8.7598 | 10.7613 | 29.0518 | d/h | -18.7442 | 79.0758 | Score/norme | 3: 2.7046; 5: Score/(err_stdev); 6: 2.3067 | 67.5
1457 | 154.76 | 160.66 | 8.2287 | 8.8219 | 36.8292 | a/e | 19.4082 | 106.6682 | norme | 0.75081 | 1.4471 | 0.17774 | 0.11269 | 0.030153 | 0.041511 | 0.0036703 | 0.0017347 | 0.00039558 | 0.00061084 | 8.0298e-05 | 6.4384e-05 | 2.4671e-05 | 67.5
1458 | 174.28 | 180.88 | 8.317 | 8.4525 | 35.8952 | b/f | -3.8362 | 102.9438 | normaux | -0.5715 | -0.0078724 | 0.1366 | -0.0011652 | -0.02274 | -0.00090073 | 0.0028814 | -9.3724e-05 | -0.00028013 | -6.4143e-05 | 6.6782e-05 | -7.402e-06 | -1.6885e-05 | 67.5
146 | 111.38 | 121.28 | 9.0364 | 9.5335 | 28.8268 | c/g | 32.0101 | 75.8901 | skew | 0.48693 | -1.447 | 0.11373 | -0.11269 | 0.019802 | -0.041502 | 0.0022736 | -0.0017321 | 0.0002793 | -0.00060747 | 4.4586e-05 | -6.3957e-05 | 1.7987e-05 | 67.5
cas 5 & Meas_Pos=5
145 | 165.32 | 168.52 | 8.7598 | 10.7613 | 38.0911 | d/h | 5.8598 | 103.6798 | Score/norme | 3: 3.4309; 5: Score/(err_stdev); 6: 1.9464 | 67.5
1457 | 154.76 | 160.66 | 8.2287 | 8.8219 | 36.8292 | a/e | 19.4082 | 106.6682 | norme | 1.6975 | 0.6089 | 0.40187 | 0.10971 | 0.068176 | 0.017467 | 0.0082987 | 0.0016887 | 0.00089444 | 0.00025698 | 0.00018152 | 6.2651e-05 | 5.5765e-05 | 67.5
146 | 111.38 | 121.28 | 9.0364 | 9.5335 | 25.6878 | b/f | 23.7463 | 67.6263 | normaux | -0.69398 | 0.0033146 | 0.16011 | -0.0011348 | -0.028541 | 0.0003793 | 0.0031054 | -9.1212e-05 | -0.00042841 | 2.7008e-05 | 5.4332e-05 | -7.204e-06 | -2.8317e-05 | 67.5
1458 | 174.28 | 180.88 | 8.317 | 8.4525 | 29.9314 | c/g | -20.9399 | 85.8401 | skew | -1.5492 | 0.6089 | -0.36859 | -0.1097 | -0.061914 | 0.017463 | -0.0076958 | -0.0016862 | -0.00078517 | 0.00025555 | -0.0001732 | -6.2236e-05 | -4.804e-05 | 67.5
cas 4 & Meas_Pos=5
145 | 165.32 | 168.52 | 8.7598 | 10.7613 | 29.0518 | d/h | -18.7442 | 79.0758 | Score/norme | 3: 2.5739; 5: Score/(err_stdev); 6: 1.5901 | 67.5
1458 | 174.28 | 180.88 | 8.317 | 8.4525 | 40.8745 | a/e | 10.4439 | 117.2239 | norme | 1.3719 | 0.7545 | 0.32477 | 0.11644 | 0.055097 | 0.021644 | 0.0067065 | 0.0017923 | 0.00072284 | 0.00031853 | 0.00014668 | 6.6508e-05 | 4.5073e-05 | 67.5
1457 | 154.76 | 160.66 | 8.2287 | 8.8219 | 35.083 | b/f | 14.3508 | 101.6108 | normaux | -1.2709 | -0.0041044 | 0.30224 | -0.0012045 | -0.050815 | -0.00046949 | 0.0063035 | -9.6871e-05 | -0.00064628 | -3.3426e-05 | 0.0001414 | -7.6554e-06 | -3.9605e-05 | 67.5
146 | 111.38 | 121.28 | 9.0364 | 9.5335 | 25.6878 | c/g | 23.7463 | 67.6263 | skew | 0.51659 | -0.75449 | 0.11887 | -0.11643 | 0.021297 | -0.021639 | 0.0022899 | -0.0017897 | 0.00032376 | -0.00031677 | 3.9001e-05 | -6.6066e-05 | 2.1519e-05 | 67.5
cas 3 & Meas_Pos=5
145 | 165.32 | 168.52 | 8.7598 | 10.7613 | 35.2095 | d/h | -1.9834 | 95.8366 | Score/norme | 3: 2.945; 5: Score/(err_stdev); 6: 1.6958 | 67.5
1458 | 174.28 | 180.88 | 8.317 | 8.4525 | 40.8745 | a/e | 10.4439 | 117.2239 | norme | 1.5564 | 0.60803 | 0.36846 | 0.11317 | 0.062509 | 0.017442 | 0.0076089 | 0.001742 | 0.00082007 | 0.0002566 | 0.0001664 | 6.4623e-05 | 5.1123e-05 | 67.5
146 | 111.38 | 121.28 | 9.0364 | 9.5335 | 28.8268 | b/f | 32.0101 | 75.8901 | normaux | -1.3107 | 0.0033095 | 0.30802 | -0.0011709 | -0.053002 | 0.00037881 | 0.0062489 | -9.4131e-05 | -0.0007231 | 2.6981e-05 | 0.00012868 | -7.439e-06 | -4.5855e-05 | 67.5
1457 | 154.76 | 160.66 | 8.2287 | 8.8219 | 26.154 | c/g | -11.5102 | 75.7498 | skew | -0.83931 | 0.60802 | -0.20221 | -0.11316 | -0.033138 | 0.017438 | -0.0043413 | -0.0017394 | -0.00038682 | 0.00025518 | -0.0001055 | -6.4193e-05 | -2.2603e-05 | 67.5
cas 2 & Meas_Pos=5
145 | 165.32 | 168.52 | 8.7598 | 10.7613 | 38.0911 | d/h | 5.8598 | 103.6798 | Score/norme | 3: 3.33; 5: Score/(err_stdev); 6: 1.9519 | 67.5
146 | 111.38 | 121.28 | 9.0364 | 9.5335 | 29.8851 | a/e | 34.796 | 78.676 | norme | 1.6292 | 0.71592 | 0.38568 | 0.098903 | 0.065431 | 0.020538 | 0.0079645 | 0.0015225 | 0.00085849 | 0.00030221 | 0.0001742 | 5.651e-05 | 5.353e-05 | 67.5
1457 | 154.76 | 160.66 | 8.2287 | 8.8219 | 26.154 | b/f | -11.5102 | 75.7498 | normaux | 0.6623 | -0.0038936 | -0.16079 | -0.001022 | 0.025953 | -0.00044565 | -0.003509 | -8.2169e-05 | 0.00028651 | -3.1753e-05 | -8.8895e-05 | -6.4805e-06 | 1.6173e-05 | 67.5
1458 | 174.28 | 180.88 | 8.317 | 8.4525 | 35.8952 | c/g | -3.8362 | 102.9438 | skew | -1.4885 | -0.71591 | -0.35057 | -0.098898 | -0.060063 | -0.020533 | -0.0071498 | -0.0015203 | -0.00080927 | -0.00030054 | -0.00014981 | -5.6138e-05 | -5.1029e-05 | 67.5
cas 1 & Meas_Pos=5
145 | 165.32 | 168.52 | 8.7598 | 10.7613 | 35.2095 | d/h | -1.9834 | 95.8366 | Score/norme | 3: 3.2147; 5: Score/(err_stdev); 6: 2.5216 | 67.5
146 | 111.38 | 121.28 | 9.0364 | 9.5335 | 29.8851 | a/e | 34.796 | 78.676 | norme | 1.0724 | 1.4093 | 0.25387 | 0.10248 | 0.043069 | 0.04043 | 0.0052424 | 0.0015775 | 0.0005651 | 0.0005949 | 0.00011464 | 5.8561e-05 | 3.5232e-05 | 67.5
1458 | 174.28 | 180.88 | 8.317 | 8.4525 | 29.9314 | b/f | -20.9399 | 85.8401 | normaux | 0.72604 | -0.0076667 | -0.17399 | -0.0010588 | 0.028816 | -0.00087738 | -0.0036919 | -8.5148e-05 | 0.00034882 | -6.2497e-05 | -8.6921e-05 | -6.7152e-06 | 2.0807e-05 | 67.5
1457 | 154.76 | 160.66 | 8.2287 | 8.8219 | 35.083 | c/g | 14.3508 | 101.6108 | skew | -0.7892 | -1.4093 | -0.18487 | -0.10247 | -0.032009 | -0.04042 | -0.003722 | -0.0015752 | -0.00044459 | -0.00059161 | -7.4745e-05 | -5.8174e-05 | -2.8432e-05 | 67.5
cas 6 & Meas_Pos=4
145 | 169.32 | 155.92 | 8.6664 | 10.2049 | 28.3101 | d/h | -23.9187 | 77.9013 | Score/norme | 3: 2.6199; 5: Score/(err_stdev); 6: 1.6854 | 67.5
1457 | 164.66 | 157.36 | 8.0408 | 8.757 | 35.0103 | a/e | 6.6524 | 103.8124 | norme | 1.321 | 0.87838 | 0.31273 | 0.043964 | 0.053054 | 0.025198 | 0.0064579 | 0.00067672 | 0.00069605 | 0.00037081 | 0.00014126 | 2.511e-05 | 4.3404e-05 | 67.5
1458 | 147.42 | 174.12 | 8.3278 | 8.3588 | 30.4111 | b/f | 7.0848 | 87.0048 | normaux | -1.1902 | -0.0047792 | 0.2833 | -0.00045494 | -0.047551 | -0.00054665 | 0.0059198 | -3.6616e-05 | -0.0006016 | -3.8917e-05 | 0.00013355 | -2.9005e-06 | -3.6768e-05 | 67.5
146 | 125.16 | 114.46 | 8.9846 | 9.5031 | 29.8536 | c/g | 21.4318 | 79.0918 | skew | 0.57308 | -0.87837 | 0.13246 | -0.043962 | 0.023531 | -0.025192 | 0.0025808 | -0.00067573 | 0.0003501 | -0.00036876 | 4.6016e-05 | -2.4942e-05 | 2.3065e-05 | 67.5
cas 5 & Meas_Pos=4
145 | 169.32 | 155.92 | 8.6664 | 10.2049 | 37.1866 | d/h | 0.50682 | 102.3268 | Score/norme | 3: 1.0665; 5: Score/(err_stdev); 6: 0.62646 | 67.5
1457 | 164.66 | 157.36 | 8.0408 | 8.757 | 35.0103 | a/e | 6.6524 | 103.8124 | norme | 0.91871 | 0.41482 | 0.21749 | 0.03911 | 0.036897 | 0.0119 | 0.0044913 | 0.000602 | 0.00048407 | 0.00017507 | 9.8232e-05 | 2.2328e-05 | 3.0179e-05 | 67.5
146 | 125.16 | 114.46 | 8.9846 | 9.5031 | 27.465 | b/f | 15.1037 | 72.7637 | normaux | -0.56425 | 0.0022576 | 0.13162 | -0.0004047 | -0.022974 | 0.00025838 | 0.0026232 | -3.2528e-05 | -0.00032629 | 1.8402e-05 | 5.0853e-05 | -2.5718e-06 | -2.107e-05 | 67.5
1458 | 147.42 | 174.12 | 8.3278 | 8.3588 | 23.6513 | c/g | -12.2547 | 67.6653 | skew | -0.72502 | 0.41481 | -0.17315 | -0.039108 | -0.028872 | 0.011897 | -0.0036456 | -0.00060112 | -0.00035758 | 0.0001741 | -8.4044e-05 | -2.218e-05 | -2.1606e-05 | 67.5
cas 4 & Meas_Pos=4
145 | 169.32 | 155.92 | 8.6664 | 10.2049 | 28.3101 | d/h | -23.9187 | 77.9013 | Score/norme | 3: 2.2542; 5: Score/(err_stdev); 6: 1.4988 | 67.5
1458 | 147.42 | 174.12 | 8.3278 | 8.3588 | 32.395 | a/e | 12.7605 | 92.6805 | norme | 1.1805 | 0.88189 | 0.27948 | 0.041544 | 0.047412 | 0.025299 | 0.0057712 | 0.00063948 | 0.00062204 | 0.00037229 | 0.00012623 | 2.3727e-05 | 3.879e-05 | 67.5
1457 | 164.66 | 157.36 | 8.0408 | 8.757 | 35.0214 | b/f | 6.6854 | 103.8454 | normaux | -1.1767 | -0.0047981 | 0.27881 | -0.00042981 | -0.047216 | -0.00054881 | 0.0057659 | -3.4595e-05 | -0.00061424 | -3.9073e-05 | 0.00012615 | -2.7415e-06 | -3.8078e-05 | 67.5
146 | 125.16 | 114.46 | 8.9846 | 9.5031 | 27.465 | c/g | 15.1037 | 72.7637 | skew | 0.094706 | -0.88188 | 0.019251 | -0.041541 | 0.0043131 | -0.025293 | 0.00024628 | -0.00063855 | 9.8245e-05 | -0.00037024 | -4.6176e-06 | -2.3568e-05 | 7.3941e-06 | 67.5
cas 3 & Meas_Pos=4
145 | 169.32 | 155.92 | 8.6664 | 10.2049 | 35.0191 | d/h | -5.4575 | 96.3625 | Score/norme | 3: 2.9021; 5: Score/(err_stdev); 6: 1.5822 | 67.5
1458 | 147.42 | 174.12 | 8.3278 | 8.3588 | 32.395 | a/e | 12.7605 | 92.6805 | norme | 1.6011 | 0.43476 | 0.37905 | 0.037969 | 0.064304 | 0.012472 | 0.0078274 | 0.00058446 | 0.00084365 | 0.00018347 | 0.00017119 | 2.167e-05 | 5.26e-05 | 67.5
146 | 125.16 | 114.46 | 8.9846 | 9.5031 | 29.8536 | b/f | 21.4318 | 79.0918 | normaux | -1.039 | 0.0023661 | 0.24267 | -0.00039302 | -0.042252 | 0.00027089 | 0.0048516 | -3.1594e-05 | -0.000596 | 1.9296e-05 | 9.5104e-05 | -2.5029e-06 | -3.8374e-05 | 67.5
1457 | 164.66 | 157.36 | 8.0408 | 8.757 | 26.3529 | c/g | -19.0185 | 78.1415 | skew | -1.2183 | 0.43475 | -0.29118 | -0.037967 | -0.048474 | 0.012469 | -0.0061425 | -0.0005836 | -0.0005971 | 0.00018245 | -0.00014235 | -2.1525e-05 | -3.5976e-05 | 67.5
cas 2 & Meas_Pos=4
145 | 169.32 | 155.92 | 8.6664 | 10.2049 | 37.1866 | d/h | 0.50682 | 102.3268 | Score/norme | 3: 1.6526; 5: Score/(err_stdev); 6: 1.1942 | 67.5
146 | 125.16 | 114.46 | 8.9846 | 9.5031 | 29.3048 | a/e | 19.9778 | 77.6378 | norme | 0.89994 | 0.89121 | 0.21305 | 0.033416 | 0.036143 | 0.025566 | 0.0043994 | 0.00051444 | 0.0004742 | 0.00037618 | 9.6202e-05 | 1.9106e-05 | 2.9564e-05 | 67.5
1457 | 164.66 | 157.36 | 8.0408 | 8.757 | 26.3529 | b/f | -19.0185 | 78.1415 | normaux | 0.74905 | -0.0048484 | -0.17866 | -0.00034487 | 0.029866 | -0.00055488 | -0.0037509 | -2.7738e-05 | 0.00037288 | -3.9526e-05 | -8.5745e-05 | -2.184e-06 | 2.2623e-05 | 67.5
1458 | 147.42 | 174.12 | 8.3278 | 8.3588 | 30.4111 | c/g | 7.0848 | 87.0048 | skew | -0.49881 | -0.8912 | -0.11606 | -0.033414 | -0.020357 | -0.02556 | -0.0022991 | -0.00051369 | -0.00029297 | -0.0003741 | -4.3619e-05 | -1.8981e-05 | -1.9033e-05 | 67.5
cas 1 & Meas_Pos=4
145 | 169.32 | 155.92 | 8.6664 | 10.2049 | 35.0191 | d/h | -5.4575 | 96.3625 | Score/norme | 3: 1.1036; 5: Score/(err_stdev); 6: 0.89299 | 67.5
146 | 125.16 | 114.46 | 8.9846 | 9.5031 | 29.3048 | a/e | 19.9778 | 77.6378 | norme | 0.57422 | 0.86777 | 0.13594 | 0.034979 | 0.023062 | 0.024894 | 0.0028072 | 0.00053849 | 0.0003026 | 0.0003663 | 6.1384e-05 | 1.9993e-05 | 1.8869e-05 | 67.5
1458 | 147.42 | 174.12 | 8.3278 | 8.3588 | 23.6513 | b/f | -12.2547 | 67.6653 | normaux | 0.25944 | -0.0047209 | -0.062794 | -0.00036124 | 0.010197 | -0.0005402 | -0.0013616 | -2.906e-05 | 0.00011514 | -3.8476e-05 | -3.3926e-05 | -2.2927e-06 | 6.5889e-06 | 67.5
1457 | 164.66 | 157.36 | 8.0408 | 8.757 | 35.0214 | c/g | 6.6854 | 103.8454 | skew | -0.51227 | -0.86775 | -0.12057 | -0.034977 | -0.020685 | -0.024888 | -0.0024549 | -0.0005377 | -0.00027984 | -0.00036427 | -5.1157e-05 | -1.9861e-05 | -1.7681e-05 | 67.5
cas 6 & Meas_Pos=3
145 | 147.54 | 159.74 | 8.8408 | 10.3814 | 25.7387 | d/h | -10.6753 | 69.3647 | Score/norme | 3: 1.2201; 5: Score/(err_stdev); 6: 0.97183 | 67.5
1457 | 170.88 | 151.48 | 8.213 | 9.0101 | 37.6193 | a/e | 5.8585 | 109.2385 | norme | 0.63176 | 0.89211 | 0.14956 | 0.038733 | 0.025372 | 0.025592 | 0.0030884 | 0.00059622 | 0.00033286 | 0.00037657 | 6.7564e-05 | 2.2135e-05 | 2.0755e-05 | 67.5
1458 | 172.92 | 178.12 | 8.3681 | 8.5674 | 34.4678 | b/f | -7.1789 | 98.2411 | normaux | -0.13208 | -0.0048537 | 0.032928 | -0.00040041 | -0.0050363 | -0.00055536 | 0.00075878 | -3.2218e-05 | -4.3909e-05 | -3.9549e-05 | 2.1751e-05 | -2.544e-06 | -2.0577e-06 | 67.5
146 | 126.88 | 120.38 | 9.3299 | 9.6379 | 31.859 | c/g | 21.9074 | 81.2874 | skew | 0.61779 | -0.89209 | 0.14589 | -0.038731 | 0.024868 | -0.025586 | 0.0029937 | -0.00059535 | 0.00032995 | -0.00037449 | 6.3967e-05 | -2.1988e-05 | 2.0653e-05 | 67.5
cas 5 & Meas_Pos=3
145 | 147.54 | 159.74 | 8.8408 | 10.3814 | 34.7952 | d/h | 13.7315 | 93.7715 | Score/norme | 3: 1.7053; 5: Score/(err_stdev); 6: 1.1375 | 67.5
1457 | 170.88 | 151.48 | 8.213 | 9.0101 | 37.6193 | a/e | 5.8585 | 109.2385 | norme | 1.0231 | 0.77218 | 0.2422 | 0.039085 | 0.041088 | 0.022151 | 0.0050014 | 0.00060162 | 0.00053905 | 0.00032593 | 0.00010941 | 2.2317e-05 | 3.361e-05 | 67.5
146 | 126.88 | 120.38 | 9.3299 | 9.6379 | 27.5892 | b/f | 11.0132 | 70.3932 | normaux | 0.10059 | 0.0042022 | -0.026551 | -0.00040425 | 0.0035985 | 0.00048076 | -0.00067853 | -3.2471e-05 | 1.0869e-05 | 3.4231e-05 | -2.3408e-05 | -2.5611e-06 | -4.3339e-07 | 67.5
1458 | 172.92 | 178.12 | 8.3681 | 8.5674 | 29.7586 | c/g | -20.6013 | 84.8187 | skew | -1.0181 | 0.77217 | -0.24074 | -0.039083 | -0.04093 | 0.022146 | -0.0049552 | -0.00060075 | -0.00053894 | 0.00032413 | -0.00010688 | -2.217e-05 | -3.3607e-05 | 67.5
cas 4 & Meas_Pos=3
145 | 147.54 | 159.74 | 8.8408 | 10.3814 | 25.7387 | d/h | -10.6753 | 69.3647 | Score/norme | 3: 0.65663; 5: Score/(err_stdev); 6: 0.40578 | 67.5
1458 | 172.92 | 178.12 | 8.3681 | 8.5674 | 38.4072 | a/e | 4.0493 | 109.4693 | norme | 0.6902 | 0.38865 | 0.16339 | 0.040056 | 0.02772 | 0.011149 | 0.0033741 | 0.00061657 | 0.00036367 | 0.00016407 | 7.3799e-05 | 2.2879e-05 | 2.2677e-05 | 67.5
1457 | 170.88 | 151.48 | 8.213 | 9.0101 | 37.6209 | b/f | 5.8632 | 109.2432 | normaux | -0.63506 | -0.0021144 | 0.15106 | -0.00041442 | -0.025386 | -0.00024185 | 0.003152 | -3.3336e-05 | -0.00032244 | -1.7218e-05 | 7.0811e-05 | -2.6363e-06 | -1.9746e-05 | 67.5
146 | 126.88 | 120.38 | 9.3299 | 9.6379 | 27.5892 | c/g | 11.0132 | 70.3932 | skew | 0.27032 | -0.38864 | 0.062281 | -0.040054 | 0.011131 | -0.011146 | 0.0012038 | -0.00061567 | 0.00016818 | -0.00016317 | 2.0784e-05 | -2.2726e-05 | 1.115e-05 | 67.5
cas 3 & Meas_Pos=3
145 | 147.54 | 159.74 | 8.8408 | 10.3814 | 30.717 | d/h | 2.7409 | 82.7809 | Score/norme | 3: 2.0006; 5: Score/(err_stdev); 6: 1.2906 | 67.5
1458 | 172.92 | 178.12 | 8.3681 | 8.5674 | 38.4072 | a/e | 4.0493 | 109.4693 | norme | 1.151 | 0.77302 | 0.27247 | 0.038165 | 0.046224 | 0.022175 | 0.0056266 | 0.00058744 | 0.00060643 | 0.00032627 | 0.00012306 | 2.1782e-05 | 3.7805e-05 | 67.5
146 | 126.88 | 120.38 | 9.3299 | 9.6379 | 31.859 | b/f | 21.9074 | 81.2874 | normaux | -0.74062 | 0.0042065 | 0.17295 | -0.00039509 | -0.030124 | 0.00048141 | 0.0034561 | -3.1747e-05 | -0.00042536 | 3.4286e-05 | 6.7626e-05 | -2.5114e-06 | -2.7396e-05 | 67.5
1457 | 170.88 | 151.48 | 8.213 | 9.0101 | 29.0822 | c/g | -18.9313 | 84.4487 | skew | -0.88101 | 0.77301 | -0.21055 | -0.038162 | -0.03506 | 0.02217 | -0.0044401 | -0.00058658 | -0.00043223 | 0.00032446 | -0.00010281 | -2.1637e-05 | -2.6052e-05 | 67.5
cas 2 & Meas_Pos=3
145 | 147.54 | 159.74 | 8.8408 | 10.3814 | 34.7952 | d/h | 13.7315 | 93.7715 | Score/norme | 3: 2.9924; 5: Score/(err_stdev); 6: 1.6032 | 67.5
146 | 126.88 | 120.38 | 9.3299 | 9.6379 | 31.2769 | a/e | 20.422 | 79.802 | norme | 1.6448 | 0.36066 | 0.38937 | 0.031431 | 0.066057 | 0.010346 | 0.0080406 | 0.00048391 | 0.00086666 | 0.00015222 | 0.00017585 | 1.7972e-05 | 5.4038e-05 | 67.5
1457 | 170.88 | 151.48 | 8.213 | 9.0101 | 29.0822 | b/f | -18.9313 | 84.4487 | normaux | 1.2521 | -0.0019614 | -0.29928 | -0.00032423 | 0.049823 | -0.00022463 | -0.0063129 | -2.6055e-05 | 0.00061375 | -1.6015e-05 | -0.00014626 | -2.0465e-06 | 3.6975e-05 | 67.5
1458 | 172.92 | 178.12 | 8.3681 | 8.5674 | 34.4678 | c/g | -7.1789 | 98.2411 | skew | -1.0665 | -0.36065 | -0.24909 | -0.03143 | -0.043372 | -0.010344 | -0.0049797 | -0.0004832 | -0.0006119 | -0.00015137 | -9.7632e-05 | -1.7855e-05 | -3.9407e-05 | 67.5
cas 1 & Meas_Pos=3
145 | 147.54 | 159.74 | 8.8408 | 10.3814 | 30.717 | d/h | 2.7409 | 82.7809 | Score/norme | 3: 1.9311; 5: Score/(err_stdev); 6: 1.3171 | 67.5
146 | 126.88 | 120.38 | 9.3299 | 9.6379 | 31.2769 | a/e | 20.422 | 79.802 | norme | 1.0581 | 0.86327 | 0.25049 | 0.032923 | 0.042496 | 0.024765 | 0.0051727 | 0.00050686 | 0.00055754 | 0.00036438 | 0.00011311 | 1.8826e-05 | 3.4761e-05 | 67.5
1458 | 172.92 | 178.12 | 8.3681 | 8.5674 | 29.7586 | b/f | -20.6013 | 84.8187 | normaux | 0.89561 | -0.0046963 | -0.21353 | -0.00033972 | 0.035723 | -0.0005375 | -0.0044787 | -2.7321e-05 | 0.0004472 | -3.829e-05 | -0.00010211 | -2.1498e-06 | 2.7171e-05 | 67.5
1457 | 170.88 | 151.48 | 8.213 | 9.0101 | 37.6209 | c/g | 5.8632 | 109.2432 | skew | -0.56345 | -0.86326 | -0.13097 | -0.032921 | -0.023016 | -0.024759 | -0.0025879 | -0.00050612 | -0.00033297 | -0.00036237 | -4.8656e-05 | -1.8703e-05 | -2.168e-05 | 67.5
cas 6 & Meas_Pos=2
145 | 136.98 | 160.48 | 9.6221 | 9.4123 | 26.0341 | d/h | -5.045 | 64.435 | Score/norme | 3: 1.0012; 5: Score/(err_stdev); 6: 0.66241 | 67.5
1457 | 159.3 | 167.1 | 8.3773 | 8.8837 | 34.3574 | a/e | 5.9628 | 97.7629 | norme | 0.80739 | 0.54479 | 0.19114 | 0.12091 | 0.032426 | 0.015628 | 0.003947 | 0.0018612 | 0.00042541 | 0.00022998 | 8.6326e-05 | 6.9072e-05 | 2.653e-05 | 67.5
1458 | 160.18 | 186.88 | 8.3217 | 8.384 | 34.6532 | b/f | 6.5862 | 99.2662 | normaux | -0.44474 | -0.0029632 | 0.10709 | -0.0012505 | -0.017569 | -0.00033907 | 0.0022965 | -0.00010055 | -0.00020581 | -2.4147e-05 | 5.5635e-05 | -7.938e-06 | -1.2054e-05 | 67.5
146 | 130.92 | 127.52 | 9.2392 | 9.5252 | 33.7055 | c/g | 23.4377 | 86.8577 | skew | 0.67386 | -0.54479 | 0.15832 | -0.12091 | 0.027255 | -0.015625 | 0.0032101 | -0.0018584 | 0.00037231 | -0.00022871 | 6.6007e-05 | -6.8614e-05 | 2.3633e-05 | 67.5
cas 5 & Meas_Pos=2
145 | 136.98 | 160.48 | 9.6221 | 9.4123 | 35.49 | d/h | 18.3583 | 87.8383 | Score/norme | 3: 1.0873; 5: Score/(err_stdev); 6: 0.83913 | 67.5
1457 | 159.3 | 167.1 | 8.3773 | 8.8837 | 34.3574 | a/e | 5.9628 | 97.7629 | norme | 0.66159 | 0.78131 | 0.15662 | 0.11575 | 0.02657 | 0.022413 | 0.0032344 | 0.0017817 | 0.00034858 | 0.00032979 | 7.0769e-05 | 6.6113e-05 | 2.1729e-05 | 67.5
146 | 130.92 | 127.52 | 9.2392 | 9.5252 | 30.9859 | b/f | 16.4295 | 79.8495 | normaux | 0.071626 | 0.0042526 | -0.018724 | -0.0011972 | 0.0025913 | 0.00048647 | -0.00047077 | -9.6215e-05 | 1.0534e-05 | 3.4633e-05 | -1.5842e-05 | -7.5906e-06 | -5.6878e-08 | 67.5
1458 | 160.18 | 186.88 | 8.3217 | 8.384 | 28.4687 | c/g | -11.1296 | 81.5504 | skew | -0.6577 | 0.7813 | -0.1555 | -0.11575 | -0.026444 | 0.022408 | -0.0031999 | -0.0017791 | -0.00034842 | 0.00032796 | -6.8973e-05 | -6.5675e-05 | -2.1729e-05 | 67.5
cas 4 & Meas_Pos=2
145 | 136.98 | 160.48 | 9.6221 | 9.4123 | 26.0341 | d/h | -5.045 | 64.435 | Score/norme | 3: 0.81391; 5: Score/(err_stdev); 6: 0.46916 | 67.5
1458 | 160.18 | 186.88 | 8.3217 | 8.384 | 34.3989 | a/e | 5.8577 | 98.5377 | norme | 0.83012 | 0.26519 | 0.19652 | 0.12119 | 0.033339 | 0.0076075 | 0.0040581 | 0.0018655 | 0.00043738 | 0.00011197 | 8.8746e-05 | 6.9225e-05 | 2.7273e-05 | 67.5
1457 | 159.3 | 167.1 | 8.3773 | 8.8837 | 37.1015 | b/f | 13.7711 | 105.5711 | normaux | -0.72212 | -0.0014419 | 0.17204 | -0.0012536 | -0.028823 | -0.00016495 | 0.0036029 | -0.00010079 | -0.00036242 | -1.1745e-05 | 8.1782e-05 | -7.9594e-06 | -2.2075e-05 | 67.5
146 | 130.92 | 127.52 | 9.2392 | 9.5252 | 30.9859 | c/g | 16.4295 | 79.8495 | skew | 0.40943 | -0.26519 | 0.094977 | -0.12119 | 0.016755 | -0.0076057 | 0.0018673 | -0.0018627 | 0.00024485 | -0.00011135 | 3.4461e-05 | -6.8766e-05 | 1.6015e-05 | 67.5
cas 3 & Meas_Pos=2
145 | 136.98 | 160.48 | 9.6221 | 9.4123 | 32.7728 | d/h | 11.6333 | 81.1133 | Score/norme | 3: 1.293; 5: Score/(err_stdev); 6: 0.94882 | 67.5
1458 | 160.18 | 186.88 | 8.3217 | 8.384 | 34.3989 | a/e | 5.8577 | 98.5377 | norme | 0.79067 | 0.78583 | 0.18718 | 0.11706 | 0.031755 | 0.022543 | 0.0038654 | 0.0018019 | 0.00041658 | 0.00033168 | 8.4546e-05 | 6.6855e-05 | 2.5964e-05 | 67.5
146 | 130.92 | 127.52 | 9.2392 | 9.5252 | 33.7055 | b/f | 23.4377 | 86.8577 | normaux | -0.45654 | 0.0042771 | 0.10634 | -0.001211 | -0.018614 | 0.00048936 | 0.0021116 | -9.733e-05 | -0.00026641 | 3.4845e-05 | 4.0392e-05 | -7.6832e-06 | -1.7256e-05 | 67.5
1457 | 159.3 | 167.1 | 8.3773 | 8.8837 | 28.4058 | c/g | -10.9723 | 80.8278 | skew | -0.64555 | 0.78582 | -0.15404 | -0.11706 | -0.025727 | 0.022538 | -0.0032377 | -0.0017992 | -0.00032026 | 0.00032984 | -7.4273e-05 | -6.6412e-05 | -1.9399e-05 | 67.5
cas 2 & Meas_Pos=2
145 | 136.98 | 160.48 | 9.6221 | 9.4123 | 35.49 | d/h | 18.3583 | 87.8383 | Score/norme | 3: 1.5646; 5: Score/(err_stdev); 6: 0.86033 | 67.5
146 | 130.92 | 127.52 | 9.2392 | 9.5252 | 30.6086 | a/e | 15.4573 | 78.8773 | norme | 1.1786 | 0.28663 | 0.27901 | 0.115 | 0.047334 | 0.0082227 | 0.0057616 | 0.0017703 | 0.00062103 | 0.00012097 | 0.00012602 | 6.571e-05 | 3.8721e-05 | 67.5
1457 | 159.3 | 167.1 | 8.3773 | 8.8837 | 28.4058 | b/f | -10.9723 | 80.8278 | normaux | 1.1268 | -0.001558 | -0.26766 | -0.0011887 | 0.045101 | -0.00017854 | -0.005568 | -9.555e-05 | 0.00057765 | -1.2734e-05 | -0.00012396 | -7.53e-06 | 3.5525e-05 | 67.5
1458 | 160.18 | 186.88 | 8.3217 | 8.384 | 34.6532 | c/g | 6.5862 | 99.2662 | skew | -0.34559 | -0.28663 | -0.078775 | -0.115 | -0.014367 | -0.0082207 | -0.0014812 | -0.0017677 | -0.00022803 | -0.0001203 | -2.265e-05 | -6.5277e-05 | -1.5405e-05 | 67.5
cas 1 & Meas_Pos=2
145 | 136.98 | 160.48 | 9.6221 | 9.4123 | 32.7728 | d/h | 11.6333 | 81.1133 | Score/norme | 3: 1.1445; 5: Score/(err_stdev); 6: 0.74304 | 67.5
146 | 130.92 | 127.52 | 9.2392 | 9.5252 | 30.6086 | a/e | 15.4573 | 78.8773 | norme | 0.87791 | 0.56172 | 0.20783 | 0.11619 | 0.035258 | 0.016114 | 0.0042917 | 0.0017885 | 0.00046259 | 0.0002371 | 9.3859e-05 | 6.6386e-05 | 2.8841e-05 | 67.5
1458 | 160.18 | 186.88 | 8.3217 | 8.384 | 28.4687 | b/f | -11.1296 | 81.5504 | normaux | 0.87525 | -0.0030549 | -0.20737 | -0.001201 | 0.03512 | -0.00034976 | -0.0042882 | -9.655e-05 | 0.00045695 | -2.4924e-05 | -9.3788e-05 | -7.6113e-06 | 2.8325e-05 | 67.5
1457 | 159.3 | 167.1 | 8.3773 | 8.8837 | 37.1015 | c/g | 13.7711 | 105.5711 | skew | -0.068259 | -0.56171 | -0.013802 | -0.11618 | -0.0031205 | -0.01611 | -0.00017262 | -0.0017859 | -7.1983e-05 | -0.00023578 | 3.6661e-06 | -6.5948e-05 | -5.43e-06 | 67.5
cas 6 & Meas_Pos=1
145 | 145.96 | 149.66 | 9.5095 | 9.3363 | 29.2746 | d/h | -5.1186 | 73.3414 | Score/norme | 3: 0.5919; 5: Score/(err_stdev); 6: 0.37787 | 67.5
1457 | 159.3 | 166.7 | 8.2581 | 8.8613 | 31.9858 | a/e | 0.52748 | 92.3275 | norme | 0.63573 | 0.4025 | 0.1505 | 0.047937 | 0.025532 | 0.011546 | 0.0031078 | 0.00073787 | 0.00033497 | 0.0001699 | 6.7978e-05 | 2.7386e-05 | 2.0889e-05 | 67.5
1458 | 172.38 | 171.38 | 8.2268 | 8.5688 | 36.5081 | b/f | 0.96091 | 105.8409 | normaux | -0.23153 | -0.0021897 | 0.056401 | -0.00049581 | -0.0090415 | -0.00025054 | 0.0012399 | -3.9874e-05 | -9.7199e-05 | -1.7841e-05 | 3.1978e-05 | -3.1482e-06 | -5.394e-06 | 67.5
146 | 133.46 | 135.26 | 9.1954 | 9.5655 | 31.6112 | c/g | 15.8974 | 81.8574 | skew | 0.59207 | -0.40249 | 0.13953 | -0.047935 | 0.023878 | -0.011544 | 0.0028498 | -0.0007368 | 0.00032055 | -0.00016896 | 5.9987e-05 | -2.7205e-05 | 2.018e-05 | 67.5
cas 5 & Meas_Pos=1
145 | 145.96 | 149.66 | 9.5095 | 9.3363 | 34.4782 | d/h | 7.9178 | 86.3778 | Score/norme | 3: 0.78025; 5: Score/(err_stdev); 6: 0.599 | 67.5
1457 | 159.3 | 166.7 | 8.2581 | 8.8613 | 31.9858 | a/e | 0.52748 | 92.3275 | norme | 0.5541 | 0.67315 | 0.13118 | 0.044867 | 0.022254 | 0.01931 | 0.0027088 | 0.00069061 | 0.00029194 | 0.00028413 | 5.9251e-05 | 2.5618e-05 | 1.8197e-05 | 67.5
146 | 133.46 | 135.26 | 9.1954 | 9.5655 | 31.278 | b/f | 15.0346 | 80.9946 | normaux | -0.2756 | 0.0036632 | 0.063947 | -0.00046426 | -0.011276 | 0.00041914 | 0.001258 | -3.7305e-05 | -0.00016458 | 2.9848e-05 | 2.3246e-05 | -2.9454e-06 | -1.0749e-05 | 67.5
1458 | 172.38 | 171.38 | 8.2268 | 8.5688 | 32.0381 | c/g | -11.9982 | 92.8818 | skew | -0.4807 | 0.67314 | -0.11453 | -0.044865 | -0.019185 | 0.019306 | -0.002399 | -0.0006896 | -0.00024113 | 0.00028256 | -5.45e-05 | -2.5448e-05 | -1.4682e-05 | 67.5
cas 4 & Meas_Pos=1
145 | 145.96 | 149.66 | 9.5095 | 9.3363 | 29.2746 | d/h | -5.1186 | 73.3414 | Score/norme | 3: 0.93654; 5: Score/(err_stdev); 6: 0.49475 | 67.5
1458 | 172.38 | 171.38 | 8.2268 | 8.5688 | 34.3114 | a/e | -5.4078 | 99.4722 | norme | 0.93055 | 0.1354 | 0.22029 | 0.048182 | 0.037373 | 0.003884 | 0.0045491 | 0.00074161 | 0.00049032 | 5.7162e-05 | 9.9495e-05 | 2.752e-05 | 3.0576e-05 | 67.5
1457 | 159.3 | 166.7 | 8.2581 | 8.8613 | 34.5127 | b/f | 7.8216 | 99.6216 | normaux | -0.49465 | -0.00073653 | 0.11921 | -0.00049857 | -0.019523 | -8.4239e-05 | 0.0025613 | -4.0093e-05 | -0.00022732 | -5.9945e-06 | 6.2358e-05 | -3.1671e-06 | -1.3264e-05 | 67.5
146 | 133.46 | 135.26 | 9.1954 | 9.5655 | 31.278 | c/g | 15.0346 | 80.9946 | skew | 0.78819 | -0.13539 | 0.18525 | -0.04818 | 0.031868 | -0.0038831 | 0.0037595 | -0.00074053 | 0.00043445 | -5.6847e-05 | 7.7529e-05 | -2.7337e-05 | 2.7549e-05 | 67.5
cas 3 & Meas_Pos=1
145 | 145.96 | 149.66 | 9.5095 | 9.3363 | 34.1906 | d/h | 7.1973 | 85.6573 | Score/norme | 3: 0.58027; 5: Score/(err_stdev); 6: 0.49801 | 67.5
1458 | 172.38 | 171.38 | 8.2268 | 8.5688 | 34.3114 | a/e | -5.4078 | 99.4722 | norme | 0.33577 | 0.6772 | 0.07949 | 0.045169 | 0.013485 | 0.019427 | 0.0016415 | 0.00069523 | 0.0001769 | 0.00028584 | 3.5882e-05 | 2.5791e-05 | 1.1023e-05 | 67.5
146 | 133.46 | 135.26 | 9.1954 | 9.5655 | 31.6112 | b/f | 15.8974 | 81.8574 | normaux | -0.33473 | 0.0036851 | 0.079168 | -0.00046749 | -0.013454 | 0.00042165 | 0.0016304 | -3.7566e-05 | -0.0001769 | 3.0028e-05 | 3.5194e-05 | -2.966e-06 | -1.1017e-05 | 67.5
1457 | 159.3 | 166.7 | 8.2581 | 8.8613 | 29.6801 | c/g | -6.128 | 85.672 | skew | -0.026398 | 0.67719 | -0.0071499 | -0.045167 | -0.00091488 | 0.019422 | -0.00019055 | -0.00069422 | -3.4185e-08 | 0.00028426 | -6.9927e-06 | -2.562e-05 | 3.6904e-07 | 67.5
cas 2 & Meas_Pos=1
145 | 145.96 | 149.66 | 9.5095 | 9.3363 | 34.4782 | d/h | 7.9178 | 86.3778 | Score/norme | 3: 0.42623; 5: Score/(err_stdev); 6: 0.23272 | 67.5
146 | 133.46 | 135.26 | 9.1954 | 9.5655 | 28.8078 | a/e | 8.6381 | 74.5981 | norme | 0.61566 | 0.15271 | 0.14575 | 0.044505 | 0.024726 | 0.0043808 | 0.0030097 | 0.00068508 | 0.00032441 | 6.4454e-05 | 6.5827e-05 | 2.543e-05 | 2.0227e-05 | 67.5
1457 | 159.3 | 166.7 | 8.2581 | 8.8613 | 29.6801 | b/f | -6.128 | 85.672 | normaux | 0.53908 | -0.00083022 | -0.12841 | -0.00045993 | 0.02152 | -9.5112e-05 | -0.0026881 | -3.6969e-05 | 0.00027091 | -6.7824e-06 | -6.0953e-05 | -2.9128e-06 | 1.6512e-05 | 67.5
1458 | 172.38 | 171.38 | 8.2268 | 8.5688 | 36.5081 | c/g | 0.96091 | 105.8409 | skew | -0.29738 | -0.15271 | -0.068946 | -0.044502 | -0.012176 | -0.0043798 | -0.0013537 | -0.00068408 | -0.00017846 | -6.4096e-05 | -2.4858e-05 | -2.5263e-05 | -1.1682e-05 | 67.5
cas 1 & Meas_Pos=1
145 | 145.96 | 149.66 | 9.5095 | 9.3363 | 34.1906 | d/h | 7.1973 | 85.6573 | Score/norme | 3: 0.75264; 5: Score/(err_stdev); 6: 0.46529 | 67.5
146 | 133.46 | 135.26 | 9.1954 | 9.5655 | 28.8078 | a/e | 8.6381 | 74.5981 | norme | 0.73897 | 0.41576 | 0.17494 | 0.04556 | 0.029678 | 0.011927 | 0.0036125 | 0.00070132 | 0.00038937 | 0.00017548 | 7.9001e-05 | 2.6039e-05 | 2.4275e-05 | 67.5
1458 | 172.38 | 171.38 | 8.2268 | 8.5688 | 32.0381 | b/f | -11.9982 | 92.8818 | normaux | 0.73817 | -0.0022615 | -0.17483 | -0.00047071 | 0.02963 | -0.00025891 | -0.0036124 | -3.7842e-05 | 0.00038634 | -1.8449e-05 | -7.8805e-05 | -2.9799e-06 | 2.3973e-05 | 67.5
1457 | 159.3 | 166.7 | 8.2581 | 8.8613 | 34.5127 | c/g | 7.8216 | 99.6216 | skew | -0.034276 | -0.41575 | -0.0061269 | -0.045557 | -0.0016964 | -0.011924 | -3.1753e-05 | -0.0007003 | -4.8469e-05 | -0.00017451 | 5.5703e-06 | -2.5868e-05 | -3.8209e-06 | 67.5
Note on D18: simonf: Pre-stress final=80+surcontrainte. Tient compte de la différence de taille de la cavité selon les toles de protection.
Note on H39: simonf: LL2-delta_L2 : deplacement du plan par rapport à la bobine gauche
Note on I39: simonf: Delta_L2 :calcul par rapport à la bobine gauche de la deformation par rapport à la taille de la bobine sous 80 Mpa = taiile du calibre + LL
Note on I38: simonf: Les deformation, offset et contrainte sont calculées entre deux bobines adjacentes indépendemment de leur position dans l'ouverture
Note on G38: simonf: le calcul des multipole est donné par rapport à l'horizontale quand a/e est sur cet horizontale. Il faut donc que a/e corresponde au pole qui est au dessus de l'horizontale
a
f
b
d
e
c
h
g
pole 2
pole 3
pole 4
Pole 1
Horizontal Plane
current leads after connection box
178.1 LR
162.0 LR
166.9 LL
161.1 LR
124.1 LR
125.0 LL
156.3 LL
162.9 LL