## calcul config
[7 empty] | cas a |  | cas b |  | cas c |  | cas d |  | cas e |  | cas f |  | cas g
Geometric harmonics
|  |  |  | Order |  |  | Normal | Skew | Normal | Skew | Normal | Skew | Normal | Skew | Normal | Skew | Normal | Skew | Normal | Skew | Normal | Skew
|  |  |  | 1 |  |  | -8.966e-11 | 9.2735e-11 | -8.966e-11 | 9.27348E-11 (T) | -8.966e-11 | 9.27348E-11 (T) | -8.966e-11 | 9.2735e-11 | -8.966e-11 | 9.2735e-11 | -8.966e-11 | 9.2735e-11 | -8.966e-11 | 9.2735e-11 | -8.966e-11 | 9.2735e-11
|  |  |  | 2 |  |  | 0.00031944 | -2.7452e-10 | 0.00031944 | -2.74520E-10 (rad) | 0.00031944 | -2.74520E-10 (rad) | 0.00031944 | -2.7452e-10 | 0.00031944 | -2.7452e-10 | 0.00031944 | -2.7452e-10 | 0.00031944 | -2.7452e-10 | 0.00031944 | -2.7452e-10
|  |  |  | 3 |  |  | 0.00087936 | 0.00060129 | 0.00087936 | 0.00060129 | 0.00087936 | 0.00060129 | 0.00087936 | 0.00060129 | 0.00087936 | 0.00060129 | 0.00087936 | 0.00060129 | 0.00087936 | 0.00060129 | 0.00087936 | 0.00060129
|  |  |  | 4 |  |  | 9.2425e-05 | 0.00032583 | 9.2425e-05 | 0.00032583 | 9.2425e-05 | 0.00032583 | 9.2425e-05 | 0.00032583 | 9.2425e-05 | 0.00032583 | 9.2425e-05 | 0.00032583 | 9.2425e-05 | 0.00032583 | 9.2425e-05 | 0.00032583
|  |  |  | 5 |  |  | -3.9172e-05 | 0.0001613 | -3.9172e-05 | 0.0001613 | -3.9172e-05 | 0.0001613 | -3.9172e-05 | 0.0001613 | -3.9172e-05 | 0.0001613 | -3.9172e-05 | 0.0001613 | -3.9172e-05 | 0.0001613 | -3.9172e-05 | 0.0001613
|  |  |  | 6 |  |  | 3.9244 | -1.721e-05 | 3.9244 | -1.721e-05 | 3.9244 | -1.721e-05 | 3.9244 | -1.721e-05 | 3.9244 | -1.721e-05 | 3.9244 | -1.721e-05 | 3.9244 | -1.721e-05 | 3.9244 | -1.721e-05
|  |  |  | 7 |  |  | -2.3305e-05 | -3.8974e-05 | -2.3305e-05 | -3.8974e-05 | -2.3305e-05 | -3.8974e-05 | -2.3305e-05 | -3.8974e-05 | -2.3305e-05 | -3.8974e-05 | -2.3305e-05 | -3.8974e-05 | -2.3305e-05 | -3.8974e-05 | -2.3305e-05 | -3.8974e-05
|  |  |  | 8 |  |  | 4.7005e-06 | -2.964e-06 | 4.7005e-06 | -2.964e-06 | 4.7005e-06 | -2.964e-06 | 4.7005e-06 | -2.964e-06 | 4.7005e-06 | -2.964e-06 | 4.7005e-06 | -2.964e-06 | 4.7005e-06 | -2.964e-06 | 4.7005e-06 | -2.964e-06
|  |  |  | 9 |  |  | -3.6808e-06 | 3.4865e-06 | -3.6808e-06 | 3.4865e-06 | -3.6808e-06 | 3.4865e-06 | -3.6808e-06 | 3.4865e-06 | -3.6808e-06 | 3.4865e-06 | -3.6808e-06 | 3.4865e-06 | -3.6808e-06 | 3.4865e-06 | -3.6808e-06 | 3.4865e-06
|  |  |  | 10 |  |  | -0.20096 | -5.0625e-06 | -0.20096 | -5.0625e-06 | -0.20096 | -5.0625e-06 | -0.20096 | -5.0625e-06 | -0.20096 | -5.0625e-06 | -0.20096 | -5.0625e-06 | -0.20096 | -5.0625e-06 | -0.20096 | -5.0625e-06
|  |  |  | 11 |  |  | 1.5934e-06 | 1.1876e-06 | 1.5934e-06 | 1.1876e-06 | 1.5934e-06 | 1.1876e-06 | 1.5934e-06 | 1.1876e-06 | 1.5934e-06 | 1.1876e-06 | 1.5934e-06 | 1.1876e-06 | 1.5934e-06 | 1.1876e-06 | 1.5934e-06 | 1.1876e-06
|  |  |  | 12 |  |  | 2.1448e-08 | 1.3365e-06 | 2.1448e-08 | 1.3365e-06 | 2.1448e-08 | 1.3365e-06 | 2.1448e-08 | 1.3365e-06 | 2.1448e-08 | 1.3365e-06 | 2.1448e-08 | 1.3365e-06 | 2.1448e-08 | 1.3365e-06 | 2.1448e-08 | 1.3365e-06
|  |  |  | 13 |  |  | -6.0427e-07 | 8.7592e-07 | -6.0427e-07 | 8.7592e-07 | -6.0427e-07 | 8.7592e-07 | -6.0427e-07 | 8.7592e-07 | -6.0427e-07 | 8.7592e-07 | -6.0427e-07 | 8.7592e-07 | -6.0427e-07 | 8.7592e-07 | -6.0427e-07 | 8.7592e-07
|  |  |  | 14 |  |  | -0.14999 | 6.7404e-07 | -0.14999 | 6.7404e-07 | -0.14999 | 6.7404e-07 | -0.14999 | 6.7404e-07 | -0.14999 | 6.7404e-07 | -0.14999 | 6.7404e-07 | -0.14999 | 6.7404e-07 | -0.14999 | 6.7404e-07
|  |  |  | 15 |  |  | -2.0421e-08 | -4.6634e-07 | -2.0421e-08 | -4.6634e-07 | -2.0421e-08 | -4.6634e-07 | -2.0421e-08 | -4.6634e-07 | -2.0421e-08 | -4.6634e-07 | -2.0421e-08 | -4.6634e-07 | -2.0421e-08 | -4.6634e-07 | -2.0421e-08 | -4.6634e-07
|  |  |  | ----- |  |  | --------------- | ----------------- | --------------- | ---------------------------- | --------------- | ---------------------------- | --------------- | -------------- | --------------- | --------------- | --------------- | --------------- | --------------- | --------------- | --------------- | ---------------
Deformed geometry harmonics
|  |  |  | Order |  |  | Normal | Skew | Normal | Skew | Normal | Skew | Normal | Skew | Normal | Skew | Normal | Skew | Normal | Skew | Normal | Skew
|  |  |  | 1 |  |  | -3.9122e-10 | -1.8055e-07 | 1.8055e-07 | -2.08254E-10 (T) | 2.114e-10 | 1.80731E-07 (T) | -1.8073e-07 | 3.9419e-10 | -2.2776e-10 | -1.3854e-07 | 1.3854e-07 | -4.5916e-11 | 4.8934e-11 | 1.3872e-07 | -1.3872e-07 | 2.3153e-10
|  |  |  | 2 |  |  | 0.00031944 | -1.4509e-07 | 0.00031944 | -1.45093E-07 (rad) | 0.00031944 | -1.45094E-07 (rad) | 0.00031944 | -1.4509e-07 | 0.00031944 | -7.2439e-08 | 0.00031944 | -7.2439e-08 | 0.00031944 | -7.2439e-08 | 0.00031944 | -7.2439e-08
|  |  |  | 3 |  |  | -0.011403 | -2.8976 | -2.8974 | 0.012886 | 0.013162 | 2.8988 | 2.8991 | -0.011692 | -0.0017996 | -0.94735 | -0.94707 | 0.0032832 | 0.003562 | 0.94855 | 0.94883 | -0.0020786
|  |  |  | 4 |  |  | -0.0091777 | -1.6021 | 0.0093703 | 1.6027 | -0.0091793 | -1.6021 | 0.0093718 | 1.6027 | -0.0012719 | -0.35277 | 0.0014578 | 0.35342 | -0.0012729 | -0.35277 | 0.0014577 | 0.35342
|  |  |  | 5 |  |  | -0.0062292 | -0.79133 | 0.79145 | -0.0060317 | 0.0061513 | 0.79165 | -0.79153 | 0.0063533 | -0.00065544 | -0.11886 | 0.11898 | -0.00045512 | 0.00057737 | 0.11918 | -0.11906 | 0.00077752
|  |  |  | 6 |  |  | 3.9206 | -0.35421 | 3.9206 | -0.35421 | 3.9206 | -0.35421 | 3.9206 | -0.35421 | 3.9241 | -0.036576 | 3.9241 | -0.036576 | 3.9241 | -0.036576 | 3.9241 | -0.036576
|  |  |  | 7 |  |  | -0.002191 | -0.14424 | -0.14422 | 0.0021308 | 0.0021453 | 0.14416 | 0.14418 | -0.0022072 | -0.00012212 | -0.010293 | -0.010278 | 5.9867e-05 | 7.549e-05 | 0.010215 | 0.010231 | -0.00013771
|  |  |  | 8 |  |  | -0.0011759 | -0.053453 | 0.0011865 | 0.053446 | -0.0011764 | -0.053452 | 0.0011853 | 0.053446 | -3.1637e-05 | -0.0026379 | 4.1032e-05 | 0.002632 | -3.1618e-05 | -0.002638 | 4.0991e-05 | 0.002632
|  |  |  | 9 |  |  | -0.00062469 | -0.018155 | 0.018154 | -0.00061803 | 0.00061743 | 0.018161 | -0.018162 | 0.00062431 | -1.6554e-05 | -0.00063045 | 0.00063028 | -9.388e-06 | 9.184e-06 | 0.00063745 | -0.00063761 | 1.6342e-05
|  |  |  | 10 |  |  | -0.20128 | -0.0058559 | -0.20128 | -0.0058554 | -0.20128 | -0.0058556 | -0.20128 | -0.0058556 | -0.20096 | -0.00016077 | -0.20096 | -0.00016078 | -0.20096 | -0.00016078 | -0.20096 | -0.00016077
|  |  |  | 11 |  |  | -0.00016335 | -0.0019717 | -0.0019709 | 0.00016621 | 0.00016659 | 0.0019739 | 0.0019744 | -0.0001637 | 5.3369e-08 | -4.5913e-05 | -4.5511e-05 | 2.728e-06 | 3.1329e-06 | 4.8291e-05 | 4.8695e-05 | -3.509e-07
|  |  |  | 12 |  |  | -8.6139e-05 | -0.00080022 | 8.6245e-05 | 0.00080265 | -8.6151e-05 | -0.00080012 | 8.6082e-05 | 0.00080288 | -5.1693e-07 | -1.8076e-05 | 5.6013e-07 | 2.0751e-05 | -5.1683e-07 | -1.8078e-05 | 5.5944e-07 | 2.075e-05
|  |  |  | 13 |  |  | -4.6816e-05 | -0.00039847 | 0.00039859 | -4.5393e-05 | 4.5619e-05 | 0.00040019 | -0.00039996 | 4.7015e-05 | -7.974e-07 | -8.4351e-06 | 8.7072e-06 | 6.825e-07 | -4.1096e-07 | 1.0187e-05 | -9.9157e-06 | 1.0691e-06
|  |  |  | 14 |  |  | -0.15002 | -0.00021671 | -0.15002 | -0.00021662 | -0.15002 | -0.00021672 | -0.15002 | -0.00021672 | -0.14999 | -3.7095e-06 | -0.14999 | -3.7096e-06 | -0.14999 | -3.7097e-06 | -0.14999 | -3.7097e-06
|  |  |  | 15 |  |  | -1.4562e-05 | -0.00012411 | -0.00012361 | 1.4098e-05 | 1.4516e-05 | 0.00012319 | 0.00012364 | -1.4972e-05 | -4.7219e-08 | -2.3576e-06 | -1.9117e-06 | -4.3947e-07 | 6.4554e-09 | 1.4249e-06 | 1.8709e-06 | -4.932e-07
|  |  |  | ----- |  |  | --------------- | ----------------- | --------------- | ---------------------------- | --------------- | ---------------------------- | --------------- | -------------- | --------------- | --------------- | --------------- | --------------- | --------------- | --------------- | --------------- | ---------------
CAS | Valeur de deplacement du plan (en micron) | Multipoles normaux | Multipoles skew | Order | unités | Harmonics variation (Jacobian) | Normal | Skew | Normal | Skew | Normal | Skew | Normal | Skew | Normal | Skew | Normal | Skew | Normal | Skew | Normal | Skew
a | 2.85 | -4.2187e-08 | -3.3643e-08 | 1 | T |  | -3.0156e-10 | -1.8064e-07 | 1.8064e-07 | -3.0099e-10 | 3.0106e-10 | 1.8064e-07 | -1.8064e-07 | 3.0146e-10 | -1.381e-10 | -1.3863e-07 | 1.3863e-07 | -1.3865e-10 | 1.3859e-10 | 1.3863e-07 | -1.3863e-07 | 1.3879e-10
b | 3.0701 | -8.4316e-11 | -3.1427e-08 | 2 | T/rad |  | -4.3661e-10 | -1.4482e-07 | -4.3661e-10 | -1.4482e-07 | -4.3661e-10 | -1.4482e-07 | -4.3661e-10 | -1.4482e-07 | -1.4554e-10 | -7.2165e-08 | -1.4554e-10 | -7.2165e-08 | -1.4554e-10 | -7.2165e-08 | -1.4554e-10 | -7.2165e-08
c | -7.7059 | 0.50609 | -0.40798 | 3 | unités |  | -0.012282 | -2.8982 | -2.8982 | 0.012284 | 0.012282 | 2.8982 | 2.8982 | -0.012294 | -0.0026789 | -0.94795 | -0.94795 | 0.0026819 | 0.0026826 | 0.94795 | 0.94795 | -0.0026799
d | 16.2694 | 0.0025752 | 0.47313 | 4 | unités |  | -0.0092701 | -1.6024 | 0.0092779 | 1.6024 | -0.0092717 | -1.6024 | 0.0092794 | 1.6024 | -0.0013643 | -0.35309 | 0.0013654 | 0.35309 | -0.0013653 | -0.35309 | 0.0013652 | 0.35309
e | 2.85 | -0.1209 | -0.095215 | 5 | unités |  | -0.0061901 | -0.79149 | 0.79149 | -0.006193 | 0.0061905 | 0.79149 | -0.79149 | 0.006192 | -0.00061626 | -0.11902 | 0.11902 | -0.00061642 | 0.00061654 | 0.11902 | -0.11902 | 0.00061622
f | 3.0701 | -0.0005852 | -0.056595 | 6 | unités |  | -0.003785 | -0.3542 | -0.0037885 | -0.35419 | -0.0037863 | -0.3542 | -0.0037854 | -0.35419 | -0.00025491 | -0.036559 | -0.00025491 | -0.036559 | -0.00025491 | -0.036559 | -0.00025491 | -0.036559
g | -7.7059 | 0.020147 | -0.016603 | 7 | unités |  | -0.0021677 | -0.1442 | -0.1442 | 0.0021698 | 0.0021686 | 0.1442 | 0.1442 | -0.0021682 | -9.8815e-05 | -0.010254 | -0.010254 | 9.8841e-05 | 9.8795e-05 | 0.010254 | 0.010254 | -9.8731e-05
h | 16.2694 | 0.00029451 | 0.01357 | 8 | unités |  | -0.0011806 | -0.05345 | 0.0011818 | 0.053449 | -0.0011811 | -0.053449 | 0.0011807 | 0.053449 | -3.6338e-05 | -0.0026349 | 3.6331e-05 | 0.002635 | -3.6318e-05 | -0.002635 | 3.629e-05 | 0.0026349
|  | -0.0025473 | -0.0019001 | 9 | unités |  | -0.00062101 | -0.018159 | 0.018158 | -0.00062152 | 0.00062111 | 0.018158 | -0.018158 | 0.00062083 | -1.2873e-05 | -0.00063393 | 0.00063396 | -1.2874e-05 | 1.2865e-05 | 0.00063396 | -0.00063393 | 1.2855e-05
|  | -4.7022e-05 | -0.00086992 | 10 | unités |  | -0.00032035 | -0.0058509 | -0.00032059 | -0.0058504 | -0.00032048 | -0.0058505 | -0.00032022 | -0.0058505 | -4.463e-06 | -0.00015571 | -4.463e-06 | -0.00015572 | -4.463e-06 | -0.00015572 | -4.463e-06 | -0.00015571
|  | 0.00024904 | -0.00023517 | 11 | unités |  | -0.00016494 | -0.0019728 | -0.0019725 | 0.00016503 | 0.000165 | 0.0019727 | 0.0019728 | -0.00016489 | -1.54e-06 | -4.7101e-05 | -4.7104e-05 | 1.5404e-06 | 1.5395e-06 | 4.7104e-05 | 4.7102e-05 | -1.5385e-06
|  | 2.0964e-05 | 0.00019862 | 12 | unités |  | -8.6161e-05 | -0.00080156 | 8.6224e-05 | 0.00080131 | -8.6172e-05 | -0.00080146 | 8.6061e-05 | 0.00080155 | -5.3837e-07 | -1.9413e-05 | 5.3868e-07 | 1.9414e-05 | -5.3828e-07 | -1.9414e-05 | 5.38e-07 | 1.9414e-05
|  | -5.8846e-05 | -3.7023e-05 | 13 | unités |  | -4.6212e-05 | -0.00039935 | 0.0003992 | -4.6269e-05 | 4.6224e-05 | 0.00039931 | -0.00039936 | 4.6139e-05 | -1.9313e-07 | -9.311e-06 | 9.3115e-06 | -1.9342e-07 | 1.9331e-07 | 9.3115e-06 | -9.3114e-06 | 1.932e-07
|  | -3.7054e-06 | -3.2118e-05 | 14 | unités |  | -2.5567e-05 | -0.00021738 | -2.5609e-05 | -0.00021729 | -2.5567e-05 | -0.00021739 | -2.5512e-05 | -0.00021739 | -6.9534e-08 | -4.3836e-06 | -6.9534e-08 | -4.3837e-06 | -6.9534e-08 | -4.3837e-06 | -6.9534e-08 | -4.3838e-06
|  | 1.5036e-05 | -1.5169e-05 | 15 | unités |  | -1.4541e-05 | -0.00012364 | -0.00012359 | 1.4564e-05 | 1.4536e-05 | 0.00012365 | 0.00012366 | -1.4505e-05 | -2.6797e-08 | -1.8912e-06 | -1.8913e-06 | 2.687e-08 | 2.6877e-08 | 1.8913e-06 | 1.8913e-06 | -2.6864e-08
|  |  |  | ----- |  |  | --------------- | ----------------- | --------------- | ---------------------------- | --------------- | ---------------------------- | --------------- | -------------- | --------------- | --------------- | --------------- | --------------- | --------------- | --------------- | --------------- | ---------------
Total harmonics
|  |  |  | Order |  |  | Normal | Skew | Normal | Skew | Normal | Skew | Normal | Skew | Normal | Skew | Normal | Skew | Normal | Skew | Normal | Skew
|  |  |  | 1 |  |  | -3.9122e-10 | -1.8055e-07 | 1.8055e-07 | -2.08254E-10 (T) | 2.114e-10 | 1.80731E-07 (T) | -1.8073e-07 | 3.9419e-10 | -2.2776e-10 | -1.3854e-07 | 1.3854e-07 | -4.5916e-11 | 4.8934e-11 | 1.3872e-07 | -1.3872e-07 | 2.3153e-10
|  |  |  | 2 |  |  | 0.00031944 | -1.4509e-07 | 0.00031944 | -1.45093E-07 (rad) | 0.00031944 | -1.45094E-07 (rad) | 0.00031944 | -1.4509e-07 | 0.00031944 | -7.2439e-08 | 0.00031944 | -7.2439e-08 | 0.00031944 | -7.2439e-08 | 0.00031944 | -7.2439e-08
|  |  |  | 3 |  |  | -0.011403 | -2.8976 | -2.8974 | 0.012886 | 0.013162 | 2.8988 | 2.8991 | -0.011692 | -0.0017996 | -0.94735 | -0.94707 | 0.0032832 | 0.003562 | 0.94855 | 0.94883 | -0.0020786
|  |  |  | 4 |  |  | -0.0091777 | -1.6021 | 0.0093703 | 1.6027 | -0.0091793 | -1.6021 | 0.0093718 | 1.6027 | -0.0012719 | -0.35277 | 0.0014578 | 0.35342 | -0.0012729 | -0.35277 | 0.0014577 | 0.35342
|  |  |  | 5 |  |  | -0.0062292 | -0.79133 | 0.79145 | -0.0060317 | 0.0061513 | 0.79165 | -0.79153 | 0.0063533 | -0.00065544 | -0.11886 | 0.11898 | -0.00045512 | 0.00057737 | 0.11918 | -0.11906 | 0.00077752
|  |  |  | 6 |  |  | 3.9206 | -0.35421 | 3.9206 | -0.35421 | 3.9206 | -0.35421 | 3.9206 | -0.35421 | 3.9241 | -0.036576 | 3.9241 | -0.036576 | 3.9241 | -0.036576 | 3.9241 | -0.036576
|  |  |  | 7 |  |  | -0.002191 | -0.14424 | -0.14422 | 0.0021308 | 0.0021453 | 0.14416 | 0.14418 | -0.0022072 | -0.00012212 | -0.010293 | -0.010278 | 5.9867e-05 | 7.549e-05 | 0.010215 | 0.010231 | -0.00013771
|  |  |  | 8 |  |  | -0.0011759 | -0.053453 | 0.0011865 | 0.053446 | -0.0011764 | -0.053452 | 0.0011853 | 0.053446 | -3.1637e-05 | -0.0026379 | 4.1032e-05 | 0.002632 | -3.1618e-05 | -0.002638 | 4.0991e-05 | 0.002632
|  |  |  | 9 |  |  | -0.00062469 | -0.018155 | 0.018154 | -0.00061803 | 0.00061743 | 0.018161 | -0.018162 | 0.00062431 | -1.6554e-05 | -0.00063045 | 0.00063028 | -9.388e-06 | 9.184e-06 | 0.00063745 | -0.00063761 | 1.6342e-05
|  |  |  | 10 |  |  | -0.20128 | -0.0058559 | -0.20128 | -0.0058554 | -0.20128 | -0.0058556 | -0.20128 | -0.0058556 | -0.20096 | -0.00016077 | -0.20096 | -0.00016078 | -0.20096 | -0.00016078 | -0.20096 | -0.00016077
|  |  |  | 11 |  |  | -0.00016335 | -0.0019717 | -0.0019709 | 0.00016621 | 0.00016659 | 0.0019739 | 0.0019744 | -0.0001637 | 5.3369e-08 | -4.5913e-05 | -4.5511e-05 | 2.728e-06 | 3.1329e-06 | 4.8291e-05 | 4.8695e-05 | -3.509e-07
|  |  |  | 12 |  |  | -8.6139e-05 | -0.00080022 | 8.6245e-05 | 0.00080265 | -8.6151e-05 | -0.00080012 | 8.6082e-05 | 0.00080288 | -5.1693e-07 | -1.8076e-05 | 5.6013e-07 | 2.0751e-05 | -5.1683e-07 | -1.8078e-05 | 5.5944e-07 | 2.075e-05
|  |  |  | 13 |  |  | -4.6816e-05 | -0.00039847 | 0.00039859 | -4.5393e-05 | 4.5619e-05 | 0.00040019 | -0.00039996 | 4.7015e-05 | -7.974e-07 | -8.4351e-06 | 8.7072e-06 | 6.825e-07 | -4.1096e-07 | 1.0187e-05 | -9.9157e-06 | 1.0691e-06
|  |  |  | 14 |  |  | -0.15002 | -0.00021671 | -0.15002 | -0.00021662 | -0.15002 | -0.00021672 | -0.15002 | -0.00021672 | -0.14999 | -3.7095e-06 | -0.14999 | -3.7096e-06 | -0.14999 | -3.7097e-06 | -0.14999 | -3.7097e-06
|  |  |  | 15 |  |  | -1.4562e-05 | -0.00012411 | -0.00012361 | 1.4098e-05 | 1.4516e-05 | 0.00012319 | 0.00012364 | -1.4972e-05 | -4.7219e-08 | -2.3576e-06 | -1.9117e-06 | -4.3947e-07 | 6.4554e-09 | 1.4249e-06 | 1.8709e-06 | -4.932e-07
|  |  |  | 96122E |  |  | +04 -1.33002E | 4195300000
|  |  |  | 2 |  |  | 543315 | 6E+05 7.83708E
|  |  |  | 3 |  |  | 351526 | 9E+04 3.53115E
|  |  |  | 4 |  |  | 389511 | 6E+04 3.93007E
|  |  |  | 5 |  |  | 269083 | 9E+04 2.73639E
|  |  |  | 6 |  |  | 184730 | 5E+04 1.86831E
|  |  |  | 7 |  |  | 49612.3 | 2E+05 1.41954E
|  |  |  | 8 |  |  | 543315 | 6E+05 7.83708E
|  |  |  | 9 |  |  | 351526 | 9E+04 3.53115E
|  |  |  | 10 |  |  | 389511 | 6E+04 3.93007E
|  |  |  | 11 |  |  | 269083 | 9E+04 2.73639E
|  |  |  | 12 |  |  | 184730 | 6E+04 1.86831E
|  |  |  | 13 |  |  | -49612.2 | 2E+05 1.41954E
|  |  |  | 14 |  |  | -543315 | 6E+05 7.83707E
|  |  |  | 15 |  |  | -351526 | 9E+04 3.53115E
|  |  |  | 16 |  |  | -389511 | 6E+04 3.93007E
|  |  |  | 17 |  |  | -269082 | 9E+04 2.73639E
|  |  |  | 18 |  |  | -184730 | 5E+04 1.86831E
|  |  |  | 19 |  |  | -49612.2 | 2E+05 1.41954E
|  |  |  | 20 |  |  | -543315 | 6E+05 7.83707E
|  |  |  | 21 |  |  | -351526 | 9E+04 3.53115E
|  |  |  | 22 |  |  | -389511 | 7E+04 3.93007E
|  |  |  | 23 |  |  | -269082 | 8E+04 2.73639E
|  |  |  | 24 |  |  | -184730 | 5E+04 1.86831E

## choix config
Mean size arrangement (mm) | [6 empty] | Protection sheets Thickness (mm)
N° bob | LLc | LRc | EL | ER | Aperture pole |  | 0.9325 | calculation-build with 0.87
1476 | 130.7833 | 121.6167 | 9.2561 | 9.5198 | pole1 |  | 0.0625
1474 | 119.1067 | 138.8067 | 8.9612 | 8.6728 | pole2 |  |  | QH Nr.:
1475 | 132.1267 | 143.2767 | 8.7395 | 9.1542 | pole3 |  |  | 2249
1473 | 161.2 | 165.5833 | 8.8936 | 9.0135 | pole4
Cas 3
Arrangement retenu |  | OK
|  |  | midplane Lotnr.: | 4E14469D-3
AP 339
[5 empty] | QH Nr.: |  |  |  |  | QH Nr.:
PS = 0.87 montiert |  |  |  |  | 2252 |  |  |  |  | 2119
between to Coillegs Polyimidfilm 1 X 125µ on the protctionsheet length
| Offset par rapport au plan median | Déformation de la bobine (<-> calibre) | Sur-contrainte réelle (MPa)
a/e | 2.85 | 54.4567 | 20.5065 | [6 empty] | * View from
b/f | 3.0701 | 67.6967 | 24.8481 |  | * In the position |  |  |  |  | connection end
c/g | -7.7059 | 85.9941 | 32.0813 |  | of aperture 1 of the magnets
d/h | 16.2694 | 79.5527 | 30.9277 |  | = measurement position of the aperture |  |  | QH Nr.: |  | Ansicht
Minimum local Pre-stress : |  |  | 18.8946 |  |  |  |  | 2269 |  | Leadend
ordre | 3 | 4 | 5 | 6 | 7 | 8 | 9 | 10
normaux | 0.50609 | 0.0025752 | -0.1209 | -0.0005852 | 0.020147 | 0.00029451 | -0.0025473 | -4.7022e-05
skew | -0.40798 | 0.47313 | -0.095215 | -0.056595 | -0.016603 | 0.01357 | -0.0019001 | -0.00086992
According to CERN's specification LHC-M-ES-0001 for field error naming conventions
[8 empty] | Statistic | Mean value
[8 empty] | B3 | -0.28
[8 empty] | A3 | 1.28
[8 empty] | from Ap 0 to ? | 112
Simulation de la position des bobines selon les poles de 1 à 4
N° bob | LLc | LRc |  |  | Sur_contrainte sur 80MPa |  | Offset par rapport au plan median | Déformation de la bobine (<->taille à 80Mpa) | ordre | 3 | 4 | 5 | 6 | 7 | 8 | 9 | 10 | 11 | 12 | 13 | 14 | 15 | elargissement de la cavit due à la tole
1476 | 130.7833 | 121.6167 | 9.2561 | 9.5198 | 30.9277 | d/h | 16.2694 | 79.5527 | Score/norme | 3: 0.6742; 5: Score/(err_stdev); 6: 0.44793 | 67.5
1474 | 119.1067 | 138.8067 | 8.9612 | 8.6728 | 20.5065 | a/e | 2.85 | 54.4567 | norme | 0.65006 | 0.47314 | 0.15389 | 0.056598 | 0.026107 | 0.013573 | 0.0031779 | 0.00087119 | 0.00034253 | 0.00019972 | 6.9524e-05 | 3.2331e-05 | 2.1358e-05 | 67.5
1475 | 132.1267 | 143.2767 | 8.7395 | 9.1542 | 24.8481 | b/f | 3.0701 | 67.6967 | normaux | 0.50609 | 0.0025752 | -0.1209 | -0.0005852 | 0.020147 | 0.00029451 | -0.0025473 | -4.7022e-05 | 0.00024904 | 2.0964e-05 | -5.8846e-05 | -3.7054e-06 | 1.5036e-05 | 67.5
1473 | 161.2 | 165.5833 | 8.8936 | 9.0135 | 32.0813 | c/g | -7.7059 | 85.9941 | skew | -0.40798 | 0.47313 | -0.095215 | -0.056595 | -0.016603 | 0.01357 | -0.0019001 | -0.00086992 | -0.00023517 | 0.00019862 | -3.7023e-05 | -3.2118e-05 | -1.5169e-05 | 67.5
[9 empty] | stdev | 1 | 0.7 | 0.6 | 0.5 | 0.15 | 0.1 | 0.1 | 0.3 | 0.05 | 0.05 | 0.05 | 0.05 | 0.05
Calculation done by supposing the first coil is in pole 1. Final sorting is turned counterclockwise by | [7 empty] | 0 | erreur/stdev | 0.43337 | 0.45061 | 0.17099 | 0.075464 | 0.11603 | 0.090486 | 0.021186 | 0.001936 | 0.004567 | 0.002663 | 0.00092698 | 0.00043108 | 0.00028478
cas 6 & Meas_Pos=6
1476 | 126.64 | 115.44 | 9.1415 | 9.3704 | 27.2731 | d/h | 11.8796 | 71.0196 | Score/norme | 3: 2.3747; 5: Score/(err_stdev); 6: 1.7134 | 67.5
1473 | 166.08 | 176.78 | 8.7323 | 8.5653 | 27.8038 | a/e | -22.6597 | 75.9203 | norme | 1.0831 | 1.0627 | 0.25642 | 0.060331 | 0.043501 | 0.030485 | 0.005295 | 0.00092855 | 0.00057077 | 0.00044857 | 0.00011578 | 3.4448e-05 | 3.5595e-05 | 67.5
1474 | 128.34 | 150.54 | 8.7943 | 8.7174 | 30.9756 | b/f | 23.0114 | 83.8514 | normaux | -0.42428 | 0.0057822 | 0.10312 | -0.00062464 | -0.016607 | 0.00066158 | 0.0022559 | -5.0191e-05 | -0.00018173 | 4.7117e-05 | 5.7459e-05 | -3.9611e-06 | -1.0192e-05 | 67.5
1475 | 144.38 | 150.88 | 8.6874 | 9.0893 | 29.2058 | c/g | 3.2078 | 80.0878 | skew | 0.99658 | 1.0627 | 0.23477 | -0.060328 | 0.040206 | 0.030478 | 0.0047904 | -0.00092719 | 0.00054106 | 0.00044609 | 0.00010052 | -3.422e-05 | 3.4104e-05 | 67.5
cas 5 & Meas_Pos=6
1476 | 126.64 | 115.44 | 9.1415 | 9.3704 | 26.6382 | d/h | 10.2262 | 69.3662 | Score/norme | 3: 2.4672; 5: Score/(err_stdev); 6: 1.4903 | 67.5
1473 | 166.08 | 176.78 | 8.7323 | 8.5653 | 27.8038 | a/e | -22.6597 | 75.9203 | norme | 1.3645 | 0.70278 | 0.32302 | 0.060452 | 0.054801 | 0.020161 | 0.0066704 | 0.00093042 | 0.00071902 | 0.00029666 | 0.00014588 | 3.4525e-05 | 4.4842e-05 | 67.5
1475 | 144.38 | 150.88 | 8.6874 | 9.0893 | 33.6805 | b/f | 15.4781 | 92.3581 | normaux | -0.19675 | 0.003824 | 0.050208 | -0.00062573 | -0.0073166 | 0.00043748 | 0.0012094 | -5.0288e-05 | -4.7629e-05 | 3.1157e-05 | 3.7721e-05 | -3.9668e-06 | -1.4729e-06 | 67.5
1474 | 128.34 | 150.54 | 8.7943 | 8.7174 | 27.065 | c/g | 12.4253 | 73.2653 | skew | 1.3502 | 0.70277 | 0.3191 | -0.060449 | 0.05431 | 0.020156 | 0.0065599 | -0.00092906 | 0.00071744 | 0.00029502 | 0.00014092 | -3.4296e-05 | 4.4818e-05 | 67.5
cas 4 & Meas_Pos=6
1476 | 126.64 | 115.44 | 9.1415 | 9.3704 | 27.2731 | d/h | 11.8796 | 71.0196 | Score/norme | 3: 1.2653; 5: Score/(err_stdev); 6: 0.6655 | 67.5
1474 | 128.34 | 150.54 | 8.7943 | 8.7174 | 20.7349 | a/e | -4.7103 | 56.1297 | norme | 1.0848 | 0.13113 | 0.25682 | 0.057951 | 0.043569 | 0.0037618 | 0.0053034 | 0.00089201 | 0.00057163 | 5.5328e-05 | 0.00011599 | 3.3116e-05 | 3.5646e-05 | 67.5
1473 | 166.08 | 176.78 | 8.7323 | 8.5653 | 33.2393 | b/f | -7.8176 | 90.7624 | normaux | 0.76061 | -0.00071301 | -0.17797 | -0.00059909 | 0.030881 | -8.177e-05 | -0.0035735 | -4.8155e-05 | 0.00043146 | -5.8325e-06 | -7.1114e-05 | -3.792e-06 | 2.7665e-05 | 67.5
1475 | 144.38 | 150.88 | 8.6874 | 9.0893 | 33.6805 | c/g | 15.4781 | 92.3581 | skew | 0.77354 | -0.13113 | 0.18516 | -0.057948 | 0.030735 | -0.0037609 | 0.0039187 | -0.00089071 | 0.00037497 | -5.502e-05 | 9.1632e-05 | -3.2898e-05 | 2.2478e-05 | 67.5
cas 3 & Meas_Pos=6
1476 | 126.64 | 115.44 | 9.1415 | 9.3704 | 31.2522 | d/h | 22.2411 | 81.3811 | Score/norme | 3: 1.0654; 5: Score/(err_stdev); 6: 0.76517 | 67.5
1474 | 128.34 | 150.54 | 8.7943 | 8.7174 | 20.7349 | a/e | -4.7103 | 56.1297 | norme | 0.73315 | 0.70217 | 0.17356 | 0.058578 | 0.029444 | 0.020143 | 0.003584 | 0.00090164 | 0.00038632 | 0.00029641 | 7.8404e-05 | 3.3462e-05 | 2.4093e-05 | 67.5
1475 | 144.38 | 150.88 | 8.6874 | 9.0893 | 29.2058 | b/f | 3.2078 | 80.0878 | normaux | 0.7319 | 0.0038213 | -0.17337 | -0.00060573 | 0.029374 | 0.00043704 | -0.0035833 | -4.8663e-05 | 0.00038272 | 3.1112e-05 | -7.8271e-05 | -3.832e-06 | 2.3748e-05 | 67.5
1473 | 166.08 | 176.78 | 8.7323 | 8.5653 | 33.9972 | c/g | -5.7483 | 92.8317 | skew | -0.042774 | 0.70216 | -0.0081554 | -0.058574 | -0.0020347 | 0.020138 | -7.4446e-05 | -0.00090033 | -5.2628e-05 | 0.00029477 | 4.5744e-06 | -3.3242e-05 | -4.0676e-06 | 67.5
cas 2 & Meas_Pos=6
1476 | 126.64 | 115.44 | 9.1415 | 9.3704 | 26.6382 | d/h | 10.2262 | 69.3662 | Score/norme | 3: 2.3447; 5: Score/(err_stdev); 6: 1.2231 | 67.5
1475 | 144.38 | 150.88 | 8.6874 | 9.0893 | 23.6339 | a/e | -12.0715 | 64.8085 | norme | 1.4827 | 0.12637 | 0.351 | 0.060249 | 0.059546 | 0.003625 | 0.0072482 | 0.00092735 | 0.00078126 | 5.3313e-05 | 0.00015853 | 3.4427e-05 | 4.8719e-05 | 67.5
1473 | 166.08 | 176.78 | 8.7323 | 8.5653 | 33.9972 | b/f | -5.7483 | 92.8317 | normaux | 0.61966 | -0.00068727 | -0.14306 | -0.00062301 | 0.025469 | -7.8813e-05 | -0.0027795 | -5.0081e-05 | 0.00038107 | -5.619e-06 | -4.8991e-05 | -3.9445e-06 | 2.5162e-05 | 67.5
1474 | 128.34 | 150.54 | 8.7943 | 8.7174 | 30.9756 | c/g | 23.0114 | 83.8514 | skew | 1.347 | -0.12637 | 0.32052 | -0.060245 | 0.053825 | -0.0036241 | 0.0066941 | -0.00092599 | 0.00068202 | -5.3016e-05 | 0.00015077 | -3.4201e-05 | 4.1719e-05 | 67.5
cas 1 & Meas_Pos=6
1476 | 126.64 | 115.44 | 9.1415 | 9.3704 | 31.2522 | d/h | 22.2411 | 81.3811 | Score/norme | 3: 1.3215; 5: Score/(err_stdev); 6: 1.1725 | 67.5
1475 | 144.38 | 150.88 | 8.6874 | 9.0893 | 23.6339 | a/e | -12.0715 | 64.8085 | norme | 0.41146 | 1.0668 | 0.097407 | 0.057745 | 0.016525 | 0.030604 | 0.0020114 | 0.0008888 | 0.00021685 | 0.00045033 | 4.4007e-05 | 3.2979e-05 | 1.3532e-05 | 67.5
1474 | 128.34 | 150.54 | 8.7943 | 8.7174 | 27.065 | b/f | 12.4253 | 73.2653 | normaux | 0.37817 | 0.0058052 | -0.089083 | -0.00059743 | 0.015257 | 0.00066409 | -0.0018176 | -4.799e-05 | 0.00020537 | 4.7286e-05 | -3.8161e-05 | -3.7812e-06 | 1.2952e-05 | 67.5
1473 | 166.08 | 176.78 | 8.7323 | 8.5653 | 33.2393 | c/g | -7.8176 | 90.7624 | skew | 0.16214 | 1.0668 | 0.0394 | -0.057742 | 0.0063479 | 0.030597 | 0.00086155 | -0.0008875 | 6.9622e-05 | 0.00044784 | 2.1918e-05 | -3.2762e-05 | 3.9203e-06 | 67.5
cas 6 & Meas_Pos=5
1476 | 130.1 | 119.8 | 9.3101 | 9.6857 | 28.277 | d/h | 9.7107 | 72.3107 | Score/norme | 3: 2.1295; 5: Score/(err_stdev); 6: 1.5476 | 67.5
1473 | 168.44 | 170.24 | 9.1008 | 9.1395 | 30.1817 | a/e | -21.8564 | 79.0836 | norme | 1.0124 | 1.0211 | 0.23967 | 0.044144 | 0.040661 | 0.029292 | 0.0049492 | 0.00067939 | 0.00053349 | 0.00043101 | 0.00010822 | 2.5201e-05 | 3.3269e-05 | 67.5
1474 | 128.28 | 141.58 | 8.8886 | 8.5966 | 30.9249 | b/f | 22.0456 | 82.8256 | normaux | -0.47094 | 0.0055558 | 0.11389 | -0.00045722 | -0.018525 | 0.0006357 | 0.0024654 | -3.6735e-05 | -0.00021039 | 4.5275e-05 | 6.1164e-05 | -2.8999e-06 | -1.2084e-05 | 67.5
1475 | 137.86 | 150.56 | 8.7062 | 9.1862 | 26.2317 | c/g | 1.3966 | 71.7566 | skew | 0.8962 | 1.0211 | 0.21088 | -0.044142 | 0.036195 | 0.029285 | 0.0042915 | -0.00067839 | 0.00049026 | 0.00042863 | 8.928e-05 | -2.5034e-05 | 3.0996e-05 | 67.5
cas 5 & Meas_Pos=5
1476 | 130.1 | 119.8 | 9.3101 | 9.6857 | 25.6529 | d/h | 3.0003 | 65.6003 | Score/norme | 3: 2.5525; 5: Score/(err_stdev); 6: 1.4765 | 67.5
1473 | 168.44 | 170.24 | 9.1008 | 9.1395 | 30.1817 | a/e | -21.8564 | 79.0836 | norme | 1.4381 | 0.60228 | 0.34045 | 0.04559 | 0.057757 | 0.017278 | 0.0070303 | 0.00070165 | 0.00075779 | 0.00025422 | 0.00015375 | 2.6031e-05 | 4.7256e-05 | 67.5
1475 | 137.86 | 150.56 | 8.7062 | 9.1862 | 32.3863 | b/f | 18.2325 | 88.5925 | normaux | -0.58075 | 0.0032769 | 0.14102 | -0.00047215 | -0.022753 | 0.00037496 | 0.0030789 | -3.795e-05 | -0.00025077 | 2.671e-05 | 7.8067e-05 | -2.9969e-06 | -1.4138e-05 | 67.5
1474 | 128.28 | 141.58 | 8.8886 | 8.5966 | 27.2825 | c/g | 12.2903 | 73.0703 | skew | 1.3156 | 0.60227 | 0.30987 | -0.045588 | 0.053087 | 0.017273 | 0.0063203 | -0.00070063 | 0.0007151 | 0.00025282 | 0.00013246 | -2.5858e-05 | 4.5092e-05 | 67.5
cas 4 & Meas_Pos=5
1476 | 130.1 | 119.8 | 9.3101 | 9.6857 | 28.277 | d/h | 9.7107 | 72.3107 | Score/norme | 3: 1.8493; 5: Score/(err_stdev); 6: 1.041 | 67.5
1474 | 128.28 | 141.58 | 8.8886 | 8.5966 | 22.0202 | a/e | -1.8036 | 58.9764 | norme | 1.2499 | 0.4418 | 0.2959 | 0.040115 | 0.050198 | 0.012674 | 0.0061102 | 0.00061748 | 0.00065858 | 0.00018646 | 0.00013363 | 2.2933e-05 | 4.1063e-05 | 67.5
1473 | 168.44 | 170.24 | 9.1008 | 9.1395 | 32.4648 | b/f | -15.8743 | 85.0658 | normaux | 0.98704 | -0.0024035 | -0.23159 | -0.00041443 | 0.039971 | -0.00027521 | -0.0046809 | -3.3316e-05 | 0.00055011 | -1.9609e-05 | -9.5232e-05 | -2.6197e-06 | 3.5029e-05 | 67.5
1475 | 137.86 | 150.56 | 8.7062 | 9.1862 | 32.3863 | c/g | 18.2325 | 88.5925 | skew | 0.7668 | -0.44179 | 0.18417 | -0.040112 | 0.030367 | -0.012671 | 0.0039274 | -0.00061658 | 0.00036208 | -0.00018542 | 9.3748e-05 | -2.2783e-05 | 2.1427e-05 | 67.5
cas 3 & Meas_Pos=5
1476 | 130.1 | 119.8 | 9.3101 | 9.6857 | 32.0017 | d/h | 19.2359 | 81.8359 | Score/norme | 3: 0.93495; 5: Score/(err_stdev); 6: 0.64106 | 67.5
1474 | 128.28 | 141.58 | 8.8886 | 8.5966 | 22.0202 | a/e | -1.8036 | 58.9764 | norme | 0.73256 | 0.60449 | 0.17342 | 0.040455 | 0.029421 | 0.017341 | 0.0035812 | 0.00062271 | 0.000386 | 0.00025518 | 7.8343e-05 | 2.3111e-05 | 2.4071e-05 | 67.5
1475 | 137.86 | 150.56 | 8.7062 | 9.1862 | 26.2317 | b/f | 1.3966 | 71.7566 | normaux | 0.68513 | 0.0032896 | -0.16288 | -0.00041826 | 0.027402 | 0.00037624 | -0.0033946 | -3.3596e-05 | 0.00034922 | 2.6783e-05 | -7.6003e-05 | -2.644e-06 | 2.1427e-05 | 67.5
1473 | 168.44 | 170.24 | 9.1008 | 9.1395 | 35.2882 | c/g | -8.4761 | 92.4639 | skew | -0.25931 | 0.60448 | -0.05954 | -0.040453 | -0.01071 | 0.017337 | -0.0011408 | -0.0006218 | -0.00016445 | 0.00025377 | -1.9001e-05 | -2.2959e-05 | -1.0969e-05 | 67.5
cas 2 & Meas_Pos=5
1476 | 130.1 | 119.8 | 9.3101 | 9.6857 | 25.6529 | d/h | 3.0003 | 65.6003 | Score/norme | 3: 1.5975; 5: Score/(err_stdev); 6: 0.90519 | 67.5
1475 | 137.86 | 150.56 | 8.7062 | 9.1862 | 23.6226 | a/e | -5.7405 | 64.6195 | norme | 1.1563 | 0.42593 | 0.27374 | 0.042318 | 0.046439 | 0.012218 | 0.0056527 | 0.00065137 | 0.00060927 | 0.00017977 | 0.00012364 | 2.4186e-05 | 3.7991e-05 | 67.5
1473 | 168.44 | 170.24 | 9.1008 | 9.1395 | 35.2882 | b/f | -8.4761 | 92.4639 | normaux | 0.44556 | -0.0023173 | -0.1026 | -0.0004375 | 0.018356 | -0.00026526 | -0.0019805 | -3.5179e-05 | 0.00027806 | -1.8895e-05 | -3.399e-05 | -2.7711e-06 | 1.845e-05 | 67.5
1474 | 128.28 | 141.58 | 8.8886 | 8.5966 | 30.9249 | c/g | 22.0456 | 82.8256 | skew | 1.067 | -0.42592 | 0.25378 | -0.042316 | 0.042657 | -0.012216 | 0.0052944 | -0.00065042 | 0.00054211 | -0.00017877 | 0.00011887 | -2.4026e-05 | 3.3211e-05 | 67.5
cas 1 & Meas_Pos=5
1476 | 130.1 | 119.8 | 9.3101 | 9.6857 | 32.0017 | d/h | 19.2359 | 81.8359 | Score/norme | 3: 1.3184; 5: Score/(err_stdev); 6: 1.1437 | 67.5
1475 | 137.86 | 150.56 | 8.7062 | 9.1862 | 23.6226 | a/e | -5.7405 | 64.6195 | norme | 0.47253 | 1.0392 | 0.11186 | 0.038731 | 0.018977 | 0.029811 | 0.00231 | 0.00059613 | 0.00024896 | 0.00043865 | 5.0555e-05 | 2.2115e-05 | 1.5524e-05 | 67.5
1474 | 128.28 | 141.58 | 8.8886 | 8.5966 | 27.2825 | b/f | 12.2903 | 73.0703 | normaux | 0.26562 | 0.0056547 | -0.06393 | -0.00040072 | 0.010498 | 0.00064692 | -0.0013694 | -3.2178e-05 | 0.00012344 | 4.6063e-05 | -3.3109e-05 | -2.5354e-06 | 7.253e-06 | 67.5
1473 | 168.44 | 170.24 | 9.1008 | 9.1395 | 32.4648 | c/g | -15.8743 | 85.0658 | skew | -0.3908 | 1.0392 | -0.091796 | -0.038728 | -0.015809 | 0.029804 | -0.0018604 | -0.00059526 | -0.00021621 | 0.00043622 | -3.8205e-05 | -2.1969e-05 | -1.3725e-05 | 67.5
cas 6 & Meas_Pos=4
1476 | 129.08 | 121.48 | 9.5491 | 9.529 | 27.4778 | d/h | 6.9258 | 68.5058 | Score/norme | 3: 1.321; 5: Score/(err_stdev); 6: 0.96654 | 67.5
1473 | 146.98 | 161.28 | 8.9729 | 9.2076 | 25.9005 | a/e | -10.7088 | 68.7712 | norme | 0.79475 | 0.80351 | 0.18815 | 0.082338 | 0.031919 | 0.02305 | 0.0038852 | 0.0012673 | 0.00041876 | 0.00033915 | 8.4942e-05 | 4.7018e-05 | 2.6108e-05 | 67.5
1474 | 116.06 | 134.66 | 8.7999 | 8.6125 | 26.8922 | b/f | 24.1541 | 72.7141 | normaux | -0.66093 | 0.0043724 | 0.15764 | -0.00085213 | -0.026352 | 0.00050031 | 0.0033099 | -6.8489e-05 | -0.00032894 | 3.5632e-05 | 7.5662e-05 | -5.408e-06 | -1.9952e-05 | 67.5
1475 | 131.76 | 147.26 | 8.8104 | 8.9884 | 24.0372 | c/g | 0.69934 | 64.9593 | skew | 0.44136 | 0.80349 | 0.1027 | -0.082333 | 0.018011 | 0.023045 | 0.0020345 | -0.0012655 | 0.00025914 | 0.00033727 | 3.8606e-05 | -4.6706e-05 | 1.6839e-05 | 67.5
cas 5 & Meas_Pos=4
1476 | 129.08 | 121.48 | 9.5491 | 9.529 | 24.4844 | d/h | -0.53705 | 61.043 | Score/norme | 3: 1.6361; 5: Score/(err_stdev); 6: 0.87201 | 67.5
1473 | 146.98 | 161.28 | 8.9729 | 9.2076 | 25.9005 | a/e | -10.7088 | 68.7712 | norme | 1.2252 | 0.20311 | 0.29006 | 0.083803 | 0.049208 | 0.0058267 | 0.0059897 | 0.0012899 | 0.00064561 | 8.5722e-05 | 0.00013099 | 4.7863e-05 | 4.026e-05 | 67.5
1475 | 131.76 | 147.26 | 8.8104 | 8.9884 | 29.8666 | b/f | 16.453 | 80.713 | normaux | -0.64944 | 0.0011055 | 0.15653 | -0.00086717 | -0.025631 | 0.00012651 | 0.0033636 | -6.9717e-05 | -0.00029827 | 9.0143e-06 | 8.1913e-05 | -5.505e-06 | -1.7395e-05 | 67.5
1474 | 116.06 | 134.66 | 8.7999 | 8.6125 | 23.9645 | c/g | 16.2381 | 64.7981 | skew | 1.039 | 0.20311 | 0.2442 | -0.083798 | 0.042006 | 0.0058253 | 0.0049561 | -0.001288 | 0.00057258 | 8.5247e-05 | 0.00010222 | -4.7545e-05 | 3.6308e-05 | 67.5
cas 4 & Meas_Pos=4
1476 | 129.08 | 121.48 | 9.5491 | 9.529 | 27.4778 | d/h | 6.9258 | 68.5058 | Score/norme | 3: 0.73687; 5: Score/(err_stdev); 6: 0.46721 | 67.5
1474 | 116.06 | 134.66 | 8.7999 | 8.6125 | 19.7135 | a/e | 4.7437 | 53.3037 | norme | 0.71892 | 0.42855 | 0.1702 | 0.080025 | 0.028873 | 0.012294 | 0.0035145 | 0.0012318 | 0.00037881 | 0.00018088 | 7.6863e-05 | 4.5726e-05 | 2.362e-05 | 67.5
1473 | 146.98 | 161.28 | 8.9729 | 9.2076 | 27.0548 | b/f | -7.6439 | 71.8361 | normaux | 0.56213 | -0.0023309 | -0.13186 | -0.00082729 | 0.022769 | -0.00026686 | -0.0026637 | -6.6511e-05 | 0.00031377 | -1.9014e-05 | -5.4094e-05 | -5.243e-06 | 1.9992e-05 | 67.5
1475 | 131.76 | 147.26 | 8.8104 | 8.9884 | 29.8666 | c/g | 16.453 | 80.713 | skew | 0.44818 | -0.42854 | 0.10761 | -0.080021 | 0.017755 | -0.012291 | 0.0022927 | -0.00123 | 0.00021223 | -0.00017988 | 5.4606e-05 | -4.5424e-05 | 1.2579e-05 | 67.5
cas 3 & Meas_Pos=4
1476 | 129.08 | 121.48 | 9.5491 | 9.529 | 30.5694 | d/h | 14.6336 | 76.2136 | Score/norme | 3: 0.38351; 5: Score/(err_stdev); 6: 0.2237 | 67.5
1474 | 116.06 | 134.66 | 8.7999 | 8.6125 | 19.7135 | a/e | 4.7437 | 53.3037 | norme | 0.56362 | 0.203 | 0.13343 | 0.079268 | 0.022636 | 0.0058233 | 0.0027553 | 0.0012202 | 0.00029699 | 8.5694e-05 | 6.0273e-05 | 4.5285e-05 | 1.8519e-05 | 67.5
1475 | 131.76 | 147.26 | 8.8104 | 8.9884 | 24.0372 | b/f | 0.69934 | 64.9593 | normaux | 0.53526 | 0.0011055 | -0.12718 | -0.00081958 | 0.021419 | 0.00012634 | -0.0026472 | -6.5872e-05 | 0.0002739 | 8.9859e-06 | -5.9051e-05 | -5.1926e-06 | 1.6834e-05 | 67.5
1473 | 146.98 | 161.28 | 8.9729 | 9.2076 | 30.012 | c/g | 0.20826 | 79.6883 | skew | -0.17653 | 0.203 | -0.040347 | -0.079264 | -0.0073211 | 0.0058219 | -0.00076403 | -0.0012184 | -0.0001148 | 8.5221e-05 | -1.2079e-05 | -4.4986e-05 | -7.7181e-06 | 67.5
cas 2 & Meas_Pos=4
1476 | 129.08 | 121.48 | 9.5491 | 9.529 | 24.4844 | d/h | -0.53705 | 61.043 | Score/norme | 3: 1.3251; 5: Score/(err_stdev); 6: 0.76989 | 67.5
1475 | 131.76 | 147.26 | 8.8104 | 8.9884 | 22.7383 | a/e | -2.811 | 61.449 | norme | 1.0375 | 0.4238 | 0.24562 | 0.082119 | 0.041669 | 0.012157 | 0.0050721 | 0.001264 | 0.00054669 | 0.00017889 | 0.00011094 | 4.6916e-05 | 3.4093e-05 | 67.5
1473 | 146.98 | 161.28 | 8.9729 | 9.2076 | 30.012 | b/f | 0.20826 | 79.6883 | normaux | -0.024631 | -0.0023054 | 0.0086216 | -0.00084929 | -0.00053976 | -0.00026385 | 0.00031101 | -6.8289e-05 | 2.9852e-05 | -1.8791e-05 | 1.5562e-05 | -5.3878e-06 | 2.9914e-06 | 67.5
1474 | 116.06 | 134.66 | 8.7999 | 8.6125 | 26.8922 | c/g | 24.1541 | 72.7141 | skew | 1.0372 | -0.42379 | 0.24547 | -0.082115 | 0.041666 | -0.012155 | 0.0050625 | -0.0012622 | 0.00054588 | -0.0001779 | 0.00010984 | -4.6605e-05 | 3.3961e-05 | 67.5
cas 1 & Meas_Pos=4
1476 | 129.08 | 121.48 | 9.5491 | 9.529 | 30.5694 | d/h | 14.6336 | 76.2136 | Score/norme | 3: 0.70058; 5: Score/(err_stdev); 6: 0.64858 | 67.5
1475 | 131.76 | 147.26 | 8.8104 | 8.9884 | 22.7383 | a/e | -2.811 | 61.449 | norme | 0.19586 | 0.80814 | 0.046368 | 0.079784 | 0.007866 | 0.023183 | 0.00095758 | 0.001228 | 0.00010316 | 0.00034112 | 2.0955e-05 | 4.5565e-05 | 6.4234e-06 | 67.5
1474 | 116.06 | 134.66 | 8.7999 | 8.6125 | 23.9645 | b/f | 16.2381 | 64.7981 | normaux | -0.062436 | 0.004398 | 0.014281 | -0.00082536 | -0.002588 | 0.00050315 | 0.00027091 | -6.6327e-05 | -4.0423e-05 | 3.5826e-05 | 4.2873e-06 | -5.2329e-06 | -2.7073e-06 | 67.5
1473 | 146.98 | 161.28 | 8.9729 | 9.2076 | 27.0548 | c/g | -7.6439 | 71.8361 | skew | -0.18564 | 0.80813 | -0.044114 | -0.079779 | -0.007428 | 0.023178 | -0.00091846 | -0.0012263 | -9.4914e-05 | 0.00033923 | -2.0512e-05 | -4.5264e-05 | -5.825e-06 | 67.5
cas 6 & Meas_Pos=3
1476 | 131.02 | 123.02 | 8.8361 | 9.3679 | 25.8116 | d/h | 6.0299 | 69.5499 | Score/norme | 3: 1.3564; 5: Score/(err_stdev); 6: 0.98708 | 67.5
1473 | 149.54 | 166.24 | 8.6993 | 9.0333 | 26.0545 | a/e | -10.6766 | 71.3634 | norme | 0.81141 | 0.80855 | 0.19209 | 0.076072 | 0.032588 | 0.023195 | 0.0039667 | 0.0011709 | 0.00042754 | 0.00034128 | 8.6725e-05 | 4.3438e-05 | 2.6655e-05 | 67.5
1474 | 118.48 | 131.18 | 8.8962 | 8.7432 | 28.1721 | b/f | 24.3772 | 75.3572 | normaux | -0.70411 | 0.0043998 | 0.16776 | -0.00078734 | -0.028102 | 0.00050346 | 0.0035138 | -6.3281e-05 | -0.0003532 | 3.5857e-05 | 7.9773e-05 | -4.9976e-06 | -2.1502e-05 | 67.5
1475 | 132.48 | 140.38 | 8.6392 | 9.1966 | 23.4813 | c/g | -0.26341 | 64.7166 | skew | 0.40326 | 0.80853 | 0.093564 | -0.076068 | 0.0165 | 0.023189 | 0.0018405 | -0.0011692 | 0.00024091 | 0.00033939 | 3.4022e-05 | -4.315e-05 | 1.5753e-05 | 67.5
cas 5 & Meas_Pos=3
1476 | 131.02 | 123.02 | 8.8361 | 9.3679 | 23.4787 | d/h | -0.25632 | 63.2637 | Score/norme | 3: 1.4782; 5: Score/(err_stdev); 6: 0.81917 | 67.5
1473 | 149.54 | 166.24 | 8.6993 | 9.0333 | 26.0545 | a/e | -10.6766 | 71.3634 | norme | 1.134 | 0.33475 | 0.26846 | 0.076842 | 0.045544 | 0.009603 | 0.0055437 | 0.0011827 | 0.00059753 | 0.00014128 | 0.00012123 | 4.3884e-05 | 3.726e-05 | 67.5
1475 | 132.48 | 140.38 | 8.6392 | 9.1966 | 30.3427 | b/f | 18.6475 | 83.6275 | normaux | -0.72369 | 0.0018217 | 0.17366 | -0.00079523 | -0.028685 | 0.00020848 | 0.0036958 | -6.3931e-05 | -0.00034411 | 1.4852e-05 | 8.7725e-05 | -5.0492e-06 | -2.0426e-05 | 67.5
1474 | 118.48 | 131.18 | 8.8962 | 8.7432 | 23.526 | c/g | 11.9495 | 62.9295 | skew | 0.87307 | 0.33474 | 0.20473 | -0.076838 | 0.035376 | 0.0096007 | 0.004132 | -0.001181 | 0.0004885 | 0.0001405 | 8.3676e-05 | -4.3593e-05 | 3.1163e-05 | 67.5
cas 4 & Meas_Pos=3
1476 | 131.02 | 123.02 | 8.8361 | 9.3679 | 25.8116 | d/h | 6.0299 | 69.5499 | Score/norme | 3: 0.95365; 5: Score/(err_stdev); 6: 0.60383 | 67.5
1474 | 118.48 | 131.18 | 8.8962 | 8.7432 | 20.4196 | a/e | 3.6401 | 54.6201 | norme | 0.81607 | 0.49331 | 0.19319 | 0.07561 | 0.032775 | 0.014151 | 0.0039894 | 0.0011638 | 0.00042999 | 0.00020822 | 8.725e-05 | 4.3204e-05 | 2.6811e-05 | 67.5
1473 | 149.54 | 166.24 | 8.6993 | 9.0333 | 26.678 | b/f | -8.9687 | 73.0712 | normaux | 0.57912 | -0.0026834 | -0.13554 | -0.00078162 | 0.023506 | -0.00030719 | -0.0027234 | -6.2842e-05 | 0.00032793 | -2.1885e-05 | -5.4314e-05 | -4.9533e-06 | 2.101e-05 | 67.5
1475 | 132.48 | 140.38 | 8.6392 | 9.1966 | 30.3427 | c/g | 18.6475 | 83.6275 | skew | 0.57497 | -0.4933 | 0.13767 | -0.075606 | 0.022839 | -0.014148 | 0.0029152 | -0.0011622 | 0.00027813 | -0.00020706 | 6.8283e-05 | -4.292e-05 | 1.6656e-05 | 67.5
cas 3 & Meas_Pos=3
1476 | 131.02 | 123.02 | 8.8361 | 9.3679 | 30.4193 | d/h | 18.4454 | 81.9654 | Score/norme | 3: 0.72076; 5: Score/(err_stdev); 6: 0.42662 | 67.5
1474 | 118.48 | 131.18 | 8.8962 | 8.7432 | 20.4196 | a/e | 3.6401 | 54.6201 | norme | 0.75631 | 0.33155 | 0.17904 | 0.075846 | 0.030374 | 0.0095111 | 0.0036973 | 0.0011675 | 0.00039852 | 0.00013996 | 8.0878e-05 | 4.333e-05 | 2.485e-05 | 67.5
1475 | 132.48 | 140.38 | 8.6392 | 9.1966 | 23.4813 | b/f | -0.26341 | 64.7166 | normaux | 0.71867 | 0.001805 | -0.17076 | -0.00078415 | 0.028759 | 0.00020634 | -0.0035541 | -6.3016e-05 | 0.00036781 | 1.4681e-05 | -7.9266e-05 | -4.9655e-06 | 2.2607e-05 | 67.5
1473 | 149.54 | 166.24 | 8.6993 | 9.0333 | 29.0715 | c/g | -2.413 | 79.627 | skew | -0.23562 | 0.33155 | -0.053841 | -0.075841 | -0.0097735 | 0.0095089 | -0.001019 | -0.0011658 | -0.0001534 | 0.00013919 | -1.6067e-05 | -4.3045e-05 | -1.0318e-05 | 67.5
cas 2 & Meas_Pos=3
1476 | 131.02 | 123.02 | 8.8361 | 9.3679 | 23.4787 | d/h | -0.25632 | 63.2637 | Score/norme | 3: 1.3597; 5: Score/(err_stdev); 6: 0.80996 | 67.5
1475 | 132.48 | 140.38 | 8.6392 | 9.1966 | 22.7496 | a/e | -2.2799 | 62.7001 | norme | 1.0286 | 0.48432 | 0.24352 | 0.07592 | 0.041312 | 0.013893 | 0.0050286 | 0.0011686 | 0.000542 | 0.00020443 | 0.00010999 | 4.3376e-05 | 3.38e-05 | 67.5
1473 | 149.54 | 166.24 | 8.6993 | 9.0333 | 29.0715 | b/f | -2.413 | 79.627 | normaux | 0.08694 | -0.0026347 | -0.017823 | -0.00078511 | 0.0039355 | -0.00030154 | -0.00023629 | -6.313e-05 | 8.795e-05 | -2.1476e-05 | 3.5632e-06 | -4.9799e-06 | 6.5883e-06 | 67.5
1474 | 118.48 | 131.18 | 8.8962 | 8.7432 | 28.1721 | c/g | 24.3772 | 75.3572 | skew | 1.025 | -0.48431 | 0.24286 | -0.075916 | 0.041124 | -0.01389 | 0.0050231 | -0.0011669 | 0.00053482 | -0.0002033 | 0.00010993 | -4.3089e-05 | 3.3151e-05 | 67.5
cas 1 & Meas_Pos=3
1476 | 131.02 | 123.02 | 8.8361 | 9.3679 | 30.4193 | d/h | 18.4454 | 81.9654 | Score/norme | 3: 0.80533; 5: Score/(err_stdev); 6: 0.70603 | 67.5
1475 | 132.48 | 140.38 | 8.6392 | 9.1966 | 22.7496 | a/e | -2.2799 | 62.7001 | norme | 0.35862 | 0.81434 | 0.084899 | 0.074818 | 0.014403 | 0.023361 | 0.0017532 | 0.0011516 | 0.00018896 | 0.00034374 | 3.8376e-05 | 4.2732e-05 | 1.1783e-05 | 67.5
1474 | 118.48 | 131.18 | 8.8962 | 8.7432 | 23.526 | b/f | 11.9495 | 62.9295 | normaux | 0.24884 | 0.0044317 | -0.059601 | -0.00077388 | 0.0098813 | 0.00050696 | -0.0012631 | -6.2183e-05 | 0.00012009 | 3.6095e-05 | -2.9671e-05 | -4.9032e-06 | 7.1897e-06 | 67.5
1473 | 149.54 | 166.24 | 8.6993 | 9.0333 | 26.678 | c/g | -8.9687 | 73.0712 | skew | -0.25824 | 0.81433 | -0.060461 | -0.074814 | -0.010478 | 0.023355 | -0.0012159 | -0.0011499 | -0.00014589 | 0.00034184 | -2.4337e-05 | -4.245e-05 | -9.3347e-06 | 67.5
cas 6 & Meas_Pos=2
1476 | 122.28 | 121.68 | 9.7586 | 9.7304 | 23.7034 | d/h | 3.0302 | 57.8102 | Score/norme | 3: 2.4228; 5: Score/(err_stdev); 6: 1.468 | 67.5
1473 | 167.48 | 151.58 | 9.1152 | 9.3128 | 30.4549 | a/e | -20.3098 | 79.6702 | norme | 1.348 | 0.70542 | 0.31911 | 0.054144 | 0.054137 | 0.020236 | 0.0065896 | 0.00083332 | 0.00071029 | 0.00029776 | 0.00014411 | 3.0914e-05 | 4.4292e-05 | 67.5
1474 | 108.48 | 136.38 | 9.1824 | 8.7235 | 24.287 | b/f | 21.9344 | 62.9144 | normaux | -0.72267 | 0.0038382 | 0.17413 | -0.00056067 | -0.028529 | 0.00043921 | 0.0037395 | -4.5064e-05 | -0.00033265 | 3.1285e-05 | 9.0916e-05 | -3.5596e-06 | -1.9421e-05 | 67.5
1475 | 117.28 | 131.88 | 8.8197 | 9.1993 | 21.8612 | c/g | 9.2009 | 58.9809 | skew | 1.1379 | 0.70541 | 0.26741 | -0.054141 | 0.04601 | 0.020232 | 0.0054258 | -0.0008321 | 0.00062758 | 0.00029611 | 0.00011181 | -3.0709e-05 | 3.9807e-05 | 67.5
cas 5 & Meas_Pos=2
1476 | 122.28 | 121.68 | 9.7586 | 9.7304 | 23.9243 | d/h | 3.5688 | 58.3488 | Score/norme | 3: 2.3469; 5: Score/(err_stdev); 6: 1.3741 | 67.5
1473 | 167.48 | 151.58 | 9.1152 | 9.3128 | 30.4549 | a/e | -20.3098 | 79.6702 | norme | 1.3662 | 0.60773 | 0.32344 | 0.054332 | 0.054872 | 0.017434 | 0.006679 | 0.00083621 | 0.00071993 | 0.00025653 | 0.00014607 | 3.1025e-05 | 4.4895e-05 | 67.5
1475 | 117.28 | 131.88 | 8.8197 | 9.1993 | 25.4643 | b/f | 18.922 | 68.702 | normaux | -0.58572 | 0.0033067 | 0.14197 | -0.00056254 | -0.022988 | 0.00037837 | 0.0030882 | -4.5216e-05 | -0.00025674 | 2.6951e-05 | 7.7579e-05 | -3.5704e-06 | -1.4597e-05 | 67.5
1474 | 108.48 | 136.38 | 9.1824 | 8.7235 | 20.3449 | c/g | 11.7227 | 52.7027 | skew | 1.2343 | 0.60772 | 0.29062 | -0.054329 | 0.049824 | 0.01743 | 0.0059222 | -0.00083498 | 0.0006726 | 0.00025511 | 0.00012376 | -3.0818e-05 | 4.2456e-05 | 67.5
cas 4 & Meas_Pos=2
1476 | 122.28 | 121.68 | 9.7586 | 9.7304 | 23.7034 | d/h | 3.0302 | 57.8102 | Score/norme | 3: 1.4899; 5: Score/(err_stdev); 6: 1.0499 | 67.5
1474 | 108.48 | 136.38 | 9.1824 | 8.7235 | 18.8946 | a/e | 7.9656 | 48.9456 | norme | 0.88993 | 0.8058 | 0.21068 | 0.049116 | 0.035741 | 0.023116 | 0.0043505 | 0.00075606 | 0.00046889 | 0.00034012 | 9.514e-05 | 2.8076e-05 | 2.9232e-05 | 67.5
1473 | 167.48 | 151.58 | 9.1152 | 9.3128 | 31.5867 | b/f | -17.349 | 82.631 | normaux | 0.78546 | -0.0043838 | -0.18481 | -0.00050741 | 0.031725 | -0.00050175 | -0.0037602 | -4.0804e-05 | 0.00042984 | -3.5742e-05 | -7.8169e-05 | -3.2133e-06 | 2.717e-05 | 67.5
1475 | 117.28 | 131.88 | 8.8197 | 9.1993 | 25.4643 | c/g | 18.922 | 68.702 | skew | 0.41835 | -0.80578 | 0.10115 | -0.049113 | 0.016461 | -0.02311 | 0.0021881 | -0.00075496 | 0.00018734 | -0.00033823 | 5.4233e-05 | -2.7891e-05 | 1.0784e-05 | 67.5
cas 3 & Meas_Pos=2
1476 | 122.28 | 121.68 | 9.7586 | 9.7304 | 27.7848 | d/h | 12.9842 | 67.7642 | Score/norme | 3: 1.4103; 5: Score/(err_stdev); 6: 0.8946 | 67.5
1474 | 108.48 | 136.38 | 9.1824 | 8.7235 | 18.8946 | a/e | 7.9656 | 48.9456 | norme | 0.98494 | 0.61757 | 0.23317 | 0.049978 | 0.039557 | 0.017716 | 0.0048151 | 0.0007693 | 0.00051897 | 0.00026067 | 0.00010533 | 2.8542e-05 | 3.2358e-05 | 67.5
1475 | 117.28 | 131.88 | 8.8197 | 9.1993 | 21.8612 | b/f | 9.2009 | 58.9809 | normaux | 0.14172 | 0.003361 | -0.036172 | -0.00051683 | 0.0052692 | 0.00038451 | -0.0008715 | -4.1525e-05 | 3.4265e-05 | 2.7375e-05 | -2.7231e-05 | -3.2754e-06 | 1.0675e-06 | 67.5
1473 | 167.48 | 151.58 | 9.1152 | 9.3128 | 31.582 | c/g | -17.3613 | 82.6187 | skew | -0.97469 | 0.61756 | -0.23035 | -0.049975 | -0.039204 | 0.017712 | -0.0047355 | -0.00076818 | -0.00051784 | 0.00025923 | -0.00010175 | -2.8354e-05 | -3.234e-05 | 67.5
cas 2 & Meas_Pos=2
1476 | 122.28 | 121.68 | 9.7586 | 9.7304 | 23.9243 | d/h | 3.5688 | 58.3488 | Score/norme | 3: 1.7771; 5: Score/(err_stdev); 6: 1.1887 | 67.5
1475 | 117.28 | 131.88 | 8.8197 | 9.1993 | 20.2104 | a/e | 4.7472 | 54.5272 | norme | 1.0417 | 0.79148 | 0.2466 | 0.050368 | 0.041835 | 0.022705 | 0.0050922 | 0.00077532 | 0.00054884 | 0.00033407 | 0.00011137 | 2.8791e-05 | 3.4218e-05 | 67.5
1473 | 167.48 | 151.58 | 9.1152 | 9.3128 | 31.582 | b/f | -17.3613 | 82.6187 | normaux | 0.80758 | -0.0043059 | -0.1894 | -0.0005204 | 0.032717 | -0.00049286 | -0.0038242 | -4.1847e-05 | 0.00045134 | -3.5108e-05 | -7.7528e-05 | -3.2951e-06 | 2.8769e-05 | 67.5
1474 | 108.48 | 136.38 | 9.1824 | 8.7235 | 24.287 | c/g | 21.9344 | 62.9144 | skew | 0.65792 | -0.79147 | 0.15792 | -0.050365 | 0.026072 | -0.0227 | 0.0033625 | -0.00077419 | 0.00031227 | -0.00033222 | 7.9949e-05 | -2.8602e-05 | 1.8526e-05 | 67.5
cas 1 & Meas_Pos=2
1476 | 122.28 | 121.68 | 9.7586 | 9.7304 | 27.7848 | d/h | 12.9842 | 67.7642 | Score/norme | 3: 1.3014; 5: Score/(err_stdev); 6: 0.90235 | 67.5
1475 | 117.28 | 131.88 | 8.8197 | 9.1993 | 20.2104 | a/e | 4.7472 | 54.5272 | norme | 0.85125 | 0.72958 | 0.20152 | 0.047303 | 0.034188 | 0.020929 | 0.0041615 | 0.00072813 | 0.00044852 | 0.00030795 | 9.104e-05 | 2.7012e-05 | 2.7964e-05 | 67.5
1474 | 108.48 | 136.38 | 9.1824 | 8.7235 | 20.3449 | b/f | 11.7227 | 52.7027 | normaux | 0.045215 | 0.0039704 | -0.01299 | -0.00048928 | 0.0014474 | 0.00045424 | -0.00037712 | -3.9309e-05 | -1.1287e-05 | 3.2343e-05 | -1.543e-05 | -3.101e-06 | -1.6263e-06 | 67.5
1473 | 167.48 | 151.58 | 9.1152 | 9.3128 | 31.5867 | c/g | -17.349 | 82.631 | skew | -0.85005 | 0.72956 | -0.2011 | -0.047301 | -0.034157 | 0.020924 | -0.0041444 | -0.00072706 | -0.00044838 | 0.00030625 | -8.9722e-05 | -2.6834e-05 | -2.7917e-05 | 67.5
cas 6 & Meas_Pos=1
1476 | 145.58 | 128.28 | 8.9414 | 9.4353 | 28.5165 | d/h | -2.1006 | 75.9794 | Score/norme | 3: 2.2957; 5: Score/(err_stdev); 6: 1.3907 | 67.5
1473 | 168.68 | 167.38 | 8.7407 | 8.8223 | 30.8417 | a/e | -17.037 | 84.143 | norme | 1.3114 | 0.68908 | 0.31046 | 0.03769 | 0.052669 | 0.019768 | 0.006411 | 0.00058005 | 0.00069101 | 0.00029085 | 0.00014019 | 2.1511e-05 | 4.3085e-05 | 67.5
1474 | 115 | 138.5 | 9.2057 | 8.6436 | 27.8735 | b/f | 24.5419 | 72.0419 | normaux | -1.0215 | 0.0037492 | 0.24403 | -0.00039057 | -0.040668 | 0.00042909 | 0.0051415 | -3.1394e-05 | -0.00050266 | 3.0568e-05 | 0.00011871 | -2.484e-06 | -3.0334e-05 | 67.5
1475 | 129 | 138.7 | 8.7741 | 9.2655 | 24.2287 | c/g | 4.2405 | 65.7405 | skew | 0.82236 | 0.68907 | 0.19192 | -0.037688 | 0.033469 | 0.019763 | 0.0038295 | -0.0005792 | 0.00047416 | 0.00028924 | 7.4574e-05 | -2.1367e-05 | 3.0597e-05 | 67.5
cas 5 & Meas_Pos=1
1476 | 145.58 | 128.28 | 8.9414 | 9.4353 | 27.5066 | d/h | -4.7913 | 73.2887 | Score/norme | 3: 2.3801; 5: Score/(err_stdev); 6: 1.2943 | 67.5
1473 | 168.68 | 167.38 | 8.7407 | 8.8223 | 30.8417 | a/e | -17.037 | 84.143 | norme | 1.4527 | 0.38286 | 0.3439 | 0.037243 | 0.058343 | 0.010983 | 0.0071016 | 0.00057317 | 0.00076545 | 0.0001616 | 0.00015531 | 2.1261e-05 | 4.773e-05 | 67.5
1475 | 129 | 138.7 | 8.7741 | 9.2655 | 29.7959 | b/f | 19.3459 | 80.8459 | normaux | -0.92402 | 0.002083 | 0.22175 | -0.00038585 | -0.036623 | 0.00023843 | 0.00472 | -3.1023e-05 | -0.00043913 | 1.699e-05 | 0.00011209 | -2.4541e-06 | -2.606e-05 | 67.5
1474 | 115 | 138.5 | 9.2057 | 8.6436 | 23.0259 | c/g | 12.0129 | 59.5129 | skew | 1.1209 | 0.38286 | 0.26286 | -0.037241 | 0.045417 | 0.010981 | 0.005306 | -0.00057233 | 0.00062697 | 0.0001607 | 0.0001075 | -2.1119e-05 | 3.9988e-05 | 67.5
cas 4 & Meas_Pos=1
1476 | 145.58 | 128.28 | 8.9414 | 9.4353 | 28.5165 | d/h | -2.1006 | 75.9794 | Score/norme | 3: 1.2598; 5: Score/(err_stdev); 6: 0.97196 | 67.5
1474 | 115 | 138.5 | 9.2057 | 8.6436 | 21.1993 | a/e | 7.2918 | 54.7918 | norme | 0.69369 | 0.86541 | 0.16422 | 0.035251 | 0.02786 | 0.024826 | 0.0033912 | 0.00054265 | 0.00036549 | 0.00036528 | 7.4164e-05 | 2.0153e-05 | 2.2784e-05 | 67.5
1473 | 168.68 | 167.38 | 8.7407 | 8.8223 | 31.399 | b/f | -15.5164 | 85.6636 | normaux | 0.5178 | -0.0047083 | -0.12133 | -0.00036413 | 0.020995 | -0.00053883 | -0.0024447 | -2.9291e-05 | 0.00029102 | -3.8378e-05 | -4.9205e-05 | -2.3073e-06 | 1.8588e-05 | 67.5
1475 | 129 | 138.7 | 8.7741 | 9.2655 | 29.7959 | c/g | 19.3459 | 80.8459 | skew | 0.46162 | -0.86539 | 0.11067 | -0.03525 | 0.018314 | -0.02482 | 0.0023503 | -0.00054186 | 0.0002211 | -0.00036326 | 5.549e-05 | -2.0021e-05 | 1.3175e-05 | 67.5
cas 3 & Meas_Pos=1
1476 | 145.58 | 128.28 | 8.9414 | 9.4353 | 33.1566 | d/h | 10.2623 | 88.3423 | Score/norme | 3: 0.81382; 5: Score/(err_stdev); 6: 0.48514 | 67.5
1474 | 115 | 138.5 | 9.2057 | 8.6436 | 21.1993 | a/e | 7.2918 | 54.7918 | norme | 0.79289 | 0.38396 | 0.18771 | 0.036619 | 0.031844 | 0.011014 | 0.0038762 | 0.00056369 | 0.00041779 | 0.00016207 | 8.4794e-05 | 2.0915e-05 | 2.605e-05 | 67.5
1475 | 129 | 138.7 | 8.7741 | 9.2655 | 24.2287 | b/f | 4.2405 | 65.7405 | normaux | 0.22866 | 0.0020898 | -0.056171 | -0.00037861 | 0.0088539 | 0.00023905 | -0.0012566 | -3.042e-05 | 8.8812e-05 | 1.7017e-05 | -3.3767e-05 | -2.3985e-06 | 4.6917e-06 | 67.5
1473 | 168.68 | 167.38 | 8.7407 | 8.8223 | 32.5326 | c/g | -12.4237 | 88.7563 | skew | -0.7592 | 0.38395 | -0.1791 | -0.036617 | -0.030588 | 0.011012 | -0.0036668 | -0.00056287 | -0.00040824 | 0.00016117 | -7.778e-05 | -2.0777e-05 | -2.5624e-05 | 67.5
cas 2 & Meas_Pos=1
1476 | 145.58 | 128.28 | 8.9414 | 9.4353 | 27.5066 | d/h | -4.7913 | 73.2887 | Score/norme | 3: 1.6255; 5: Score/(err_stdev); 6: 1.1519 | 67.5
1475 | 129 | 138.7 | 8.7741 | 9.2655 | 23.3517 | a/e | 1.861 | 63.361 | norme | 0.92043 | 0.85295 | 0.2179 | 0.035904 | 0.036966 | 0.024469 | 0.0044996 | 0.00055267 | 0.00048497 | 0.00036003 | 9.8421e-05 | 2.0524e-05 | 3.0237e-05 | 67.5
1473 | 168.68 | 167.38 | 8.7407 | 8.8223 | 32.5326 | b/f | -12.4237 | 88.7563 | normaux | 0.29695 | -0.0046408 | -0.06795 | -0.00037104 | 0.012303 | -0.00053107 | -0.0012905 | -2.9851e-05 | 0.00019191 | -3.7822e-05 | -2.0643e-05 | -2.3529e-06 | 1.2877e-05 | 67.5
1474 | 115 | 138.5 | 9.2057 | 8.6436 | 27.8735 | c/g | 24.5419 | 72.0419 | skew | 0.87121 | -0.85294 | 0.20703 | -0.035902 | 0.034859 | -0.024463 | 0.0043106 | -0.00055186 | 0.00044538 | -0.00035804 | 9.6232e-05 | -2.0389e-05 | 2.7358e-05 | 67.5
cas 1 & Meas_Pos=1
1476 | 145.58 | 128.28 | 8.9414 | 9.4353 | 33.1566 | d/h | 10.2623 | 88.3423 | Score/norme | 3: 0.97251; 5: Score/(err_stdev); 6: 0.71454 | 67.5
1475 | 129 | 138.7 | 8.7741 | 9.2655 | 23.3517 | a/e | 1.861 | 63.361 | norme | 0.67175 | 0.70263 | 0.15903 | 0.033684 | 0.026979 | 0.020156 | 0.003284 | 0.00051847 | 0.00035394 | 0.00029658 | 7.1841e-05 | 1.9232e-05 | 2.2066e-05 | 67.5
1474 | 115 | 138.5 | 9.2057 | 8.6436 | 23.0259 | b/f | 12.0129 | 59.5129 | normaux | -0.069929 | 0.0038235 | 0.014756 | -0.0003485 | -0.0030979 | 0.00043747 | 0.00021882 | -2.7994e-05 | -6.427e-05 | 3.1151e-05 | -9.3133e-07 | -2.2092e-06 | -4.7205e-06 | 67.5
1473 | 168.68 | 167.38 | 8.7407 | 8.8223 | 31.399 | c/g | -15.5164 | 85.6636 | skew | -0.6681 | 0.70262 | -0.15834 | -0.033682 | -0.0268 | 0.020151 | -0.0032767 | -0.00051772 | -0.00034805 | 0.00029493 | -7.1835e-05 | -1.9104e-05 | -2.1555e-05 | 67.5
Note on D18: simonf: Pre-stress final=80+surcontrainte. Tient compte de la différence de taille de la cavité selon les toles de protection.
Note on H39: simonf: LL2-delta_L2 : deplacement du plan par rapport à la bobine gauche
Note on I39: simonf: Delta_L2 :calcul par rapport à la bobine gauche de la deformation par rapport à la taille de la bobine sous 80 Mpa = taiile du calibre + LL
Note on I38: simonf: Les deformation, offset et contrainte sont calculées entre deux bobines adjacentes indépendemment de leur position dans l'ouverture
Note on G38: simonf: le calcul des multipole est donné par rapport à l'horizontale quand a/e est sur cet horizontale. Il faut donc que a/e corresponde au pole qui est au dessus de l'horizontale
a
f
b
d
e
c
h
g
pole 2
pole 3
pole 4
Pole 1
Horizontal Plane
current leads after connection box
121.6 LR
165.5 LR
130.7 LL
138.8 LR
143.2 LR
132.1 LL
161.2 LL
119.1 LL