## calcul config
[7 empty] | cas a |  | cas b |  | cas c |  | cas d |  | cas e |  | cas f |  | cas g
Geometric harmonics
|  |  |  | Order |  |  | Normal | Skew | Normal | Skew | Normal | Skew | Normal | Skew | Normal | Skew | Normal | Skew | Normal | Skew | Normal | Skew
|  |  |  | 1 |  |  | -8.966e-11 | 9.2735e-11 | -8.966e-11 | 9.27348E-11 (T) | -8.966e-11 | 9.27348E-11 (T) | -8.966e-11 | 9.2735e-11 | -8.966e-11 | 9.2735e-11 | -8.966e-11 | 9.2735e-11 | -8.966e-11 | 9.2735e-11 | -8.966e-11 | 9.2735e-11
|  |  |  | 2 |  |  | 0.00031944 | -2.7452e-10 | 0.00031944 | -2.74520E-10 (rad) | 0.00031944 | -2.74520E-10 (rad) | 0.00031944 | -2.7452e-10 | 0.00031944 | -2.7452e-10 | 0.00031944 | -2.7452e-10 | 0.00031944 | -2.7452e-10 | 0.00031944 | -2.7452e-10
|  |  |  | 3 |  |  | 0.00087936 | 0.00060129 | 0.00087936 | 0.00060129 | 0.00087936 | 0.00060129 | 0.00087936 | 0.00060129 | 0.00087936 | 0.00060129 | 0.00087936 | 0.00060129 | 0.00087936 | 0.00060129 | 0.00087936 | 0.00060129
|  |  |  | 4 |  |  | 9.2425e-05 | 0.00032583 | 9.2425e-05 | 0.00032583 | 9.2425e-05 | 0.00032583 | 9.2425e-05 | 0.00032583 | 9.2425e-05 | 0.00032583 | 9.2425e-05 | 0.00032583 | 9.2425e-05 | 0.00032583 | 9.2425e-05 | 0.00032583
|  |  |  | 5 |  |  | -3.9172e-05 | 0.0001613 | -3.9172e-05 | 0.0001613 | -3.9172e-05 | 0.0001613 | -3.9172e-05 | 0.0001613 | -3.9172e-05 | 0.0001613 | -3.9172e-05 | 0.0001613 | -3.9172e-05 | 0.0001613 | -3.9172e-05 | 0.0001613
|  |  |  | 6 |  |  | 3.9244 | -1.721e-05 | 3.9244 | -1.721e-05 | 3.9244 | -1.721e-05 | 3.9244 | -1.721e-05 | 3.9244 | -1.721e-05 | 3.9244 | -1.721e-05 | 3.9244 | -1.721e-05 | 3.9244 | -1.721e-05
|  |  |  | 7 |  |  | -2.3305e-05 | -3.8974e-05 | -2.3305e-05 | -3.8974e-05 | -2.3305e-05 | -3.8974e-05 | -2.3305e-05 | -3.8974e-05 | -2.3305e-05 | -3.8974e-05 | -2.3305e-05 | -3.8974e-05 | -2.3305e-05 | -3.8974e-05 | -2.3305e-05 | -3.8974e-05
|  |  |  | 8 |  |  | 4.7005e-06 | -2.964e-06 | 4.7005e-06 | -2.964e-06 | 4.7005e-06 | -2.964e-06 | 4.7005e-06 | -2.964e-06 | 4.7005e-06 | -2.964e-06 | 4.7005e-06 | -2.964e-06 | 4.7005e-06 | -2.964e-06 | 4.7005e-06 | -2.964e-06
|  |  |  | 9 |  |  | -3.6808e-06 | 3.4865e-06 | -3.6808e-06 | 3.4865e-06 | -3.6808e-06 | 3.4865e-06 | -3.6808e-06 | 3.4865e-06 | -3.6808e-06 | 3.4865e-06 | -3.6808e-06 | 3.4865e-06 | -3.6808e-06 | 3.4865e-06 | -3.6808e-06 | 3.4865e-06
|  |  |  | 10 |  |  | -0.20096 | -5.0625e-06 | -0.20096 | -5.0625e-06 | -0.20096 | -5.0625e-06 | -0.20096 | -5.0625e-06 | -0.20096 | -5.0625e-06 | -0.20096 | -5.0625e-06 | -0.20096 | -5.0625e-06 | -0.20096 | -5.0625e-06
|  |  |  | 11 |  |  | 1.5934e-06 | 1.1876e-06 | 1.5934e-06 | 1.1876e-06 | 1.5934e-06 | 1.1876e-06 | 1.5934e-06 | 1.1876e-06 | 1.5934e-06 | 1.1876e-06 | 1.5934e-06 | 1.1876e-06 | 1.5934e-06 | 1.1876e-06 | 1.5934e-06 | 1.1876e-06
|  |  |  | 12 |  |  | 2.1448e-08 | 1.3365e-06 | 2.1448e-08 | 1.3365e-06 | 2.1448e-08 | 1.3365e-06 | 2.1448e-08 | 1.3365e-06 | 2.1448e-08 | 1.3365e-06 | 2.1448e-08 | 1.3365e-06 | 2.1448e-08 | 1.3365e-06 | 2.1448e-08 | 1.3365e-06
|  |  |  | 13 |  |  | -6.0427e-07 | 8.7592e-07 | -6.0427e-07 | 8.7592e-07 | -6.0427e-07 | 8.7592e-07 | -6.0427e-07 | 8.7592e-07 | -6.0427e-07 | 8.7592e-07 | -6.0427e-07 | 8.7592e-07 | -6.0427e-07 | 8.7592e-07 | -6.0427e-07 | 8.7592e-07
|  |  |  | 14 |  |  | -0.14999 | 6.7404e-07 | -0.14999 | 6.7404e-07 | -0.14999 | 6.7404e-07 | -0.14999 | 6.7404e-07 | -0.14999 | 6.7404e-07 | -0.14999 | 6.7404e-07 | -0.14999 | 6.7404e-07 | -0.14999 | 6.7404e-07
|  |  |  | 15 |  |  | -2.0421e-08 | -4.6634e-07 | -2.0421e-08 | -4.6634e-07 | -2.0421e-08 | -4.6634e-07 | -2.0421e-08 | -4.6634e-07 | -2.0421e-08 | -4.6634e-07 | -2.0421e-08 | -4.6634e-07 | -2.0421e-08 | -4.6634e-07 | -2.0421e-08 | -4.6634e-07
|  |  |  | ----- |  |  | --------------- | ----------------- | --------------- | ---------------------------- | --------------- | ---------------------------- | --------------- | -------------- | --------------- | --------------- | --------------- | --------------- | --------------- | --------------- | --------------- | ---------------
Deformed geometry harmonics
|  |  |  | Order |  |  | Normal | Skew | Normal | Skew | Normal | Skew | Normal | Skew | Normal | Skew | Normal | Skew | Normal | Skew | Normal | Skew
|  |  |  | 1 |  |  | -3.9122e-10 | -1.8055e-07 | 1.8055e-07 | -2.08254E-10 (T) | 2.114e-10 | 1.80731E-07 (T) | -1.8073e-07 | 3.9419e-10 | -2.2776e-10 | -1.3854e-07 | 1.3854e-07 | -4.5916e-11 | 4.8934e-11 | 1.3872e-07 | -1.3872e-07 | 2.3153e-10
|  |  |  | 2 |  |  | 0.00031944 | -1.4509e-07 | 0.00031944 | -1.45093E-07 (rad) | 0.00031944 | -1.45094E-07 (rad) | 0.00031944 | -1.4509e-07 | 0.00031944 | -7.2439e-08 | 0.00031944 | -7.2439e-08 | 0.00031944 | -7.2439e-08 | 0.00031944 | -7.2439e-08
|  |  |  | 3 |  |  | -0.011403 | -2.8976 | -2.8974 | 0.012886 | 0.013162 | 2.8988 | 2.8991 | -0.011692 | -0.0017996 | -0.94735 | -0.94707 | 0.0032832 | 0.003562 | 0.94855 | 0.94883 | -0.0020786
|  |  |  | 4 |  |  | -0.0091777 | -1.6021 | 0.0093703 | 1.6027 | -0.0091793 | -1.6021 | 0.0093718 | 1.6027 | -0.0012719 | -0.35277 | 0.0014578 | 0.35342 | -0.0012729 | -0.35277 | 0.0014577 | 0.35342
|  |  |  | 5 |  |  | -0.0062292 | -0.79133 | 0.79145 | -0.0060317 | 0.0061513 | 0.79165 | -0.79153 | 0.0063533 | -0.00065544 | -0.11886 | 0.11898 | -0.00045512 | 0.00057737 | 0.11918 | -0.11906 | 0.00077752
|  |  |  | 6 |  |  | 3.9206 | -0.35421 | 3.9206 | -0.35421 | 3.9206 | -0.35421 | 3.9206 | -0.35421 | 3.9241 | -0.036576 | 3.9241 | -0.036576 | 3.9241 | -0.036576 | 3.9241 | -0.036576
|  |  |  | 7 |  |  | -0.002191 | -0.14424 | -0.14422 | 0.0021308 | 0.0021453 | 0.14416 | 0.14418 | -0.0022072 | -0.00012212 | -0.010293 | -0.010278 | 5.9867e-05 | 7.549e-05 | 0.010215 | 0.010231 | -0.00013771
|  |  |  | 8 |  |  | -0.0011759 | -0.053453 | 0.0011865 | 0.053446 | -0.0011764 | -0.053452 | 0.0011853 | 0.053446 | -3.1637e-05 | -0.0026379 | 4.1032e-05 | 0.002632 | -3.1618e-05 | -0.002638 | 4.0991e-05 | 0.002632
|  |  |  | 9 |  |  | -0.00062469 | -0.018155 | 0.018154 | -0.00061803 | 0.00061743 | 0.018161 | -0.018162 | 0.00062431 | -1.6554e-05 | -0.00063045 | 0.00063028 | -9.388e-06 | 9.184e-06 | 0.00063745 | -0.00063761 | 1.6342e-05
|  |  |  | 10 |  |  | -0.20128 | -0.0058559 | -0.20128 | -0.0058554 | -0.20128 | -0.0058556 | -0.20128 | -0.0058556 | -0.20096 | -0.00016077 | -0.20096 | -0.00016078 | -0.20096 | -0.00016078 | -0.20096 | -0.00016077
|  |  |  | 11 |  |  | -0.00016335 | -0.0019717 | -0.0019709 | 0.00016621 | 0.00016659 | 0.0019739 | 0.0019744 | -0.0001637 | 5.3369e-08 | -4.5913e-05 | -4.5511e-05 | 2.728e-06 | 3.1329e-06 | 4.8291e-05 | 4.8695e-05 | -3.509e-07
|  |  |  | 12 |  |  | -8.6139e-05 | -0.00080022 | 8.6245e-05 | 0.00080265 | -8.6151e-05 | -0.00080012 | 8.6082e-05 | 0.00080288 | -5.1693e-07 | -1.8076e-05 | 5.6013e-07 | 2.0751e-05 | -5.1683e-07 | -1.8078e-05 | 5.5944e-07 | 2.075e-05
|  |  |  | 13 |  |  | -4.6816e-05 | -0.00039847 | 0.00039859 | -4.5393e-05 | 4.5619e-05 | 0.00040019 | -0.00039996 | 4.7015e-05 | -7.974e-07 | -8.4351e-06 | 8.7072e-06 | 6.825e-07 | -4.1096e-07 | 1.0187e-05 | -9.9157e-06 | 1.0691e-06
|  |  |  | 14 |  |  | -0.15002 | -0.00021671 | -0.15002 | -0.00021662 | -0.15002 | -0.00021672 | -0.15002 | -0.00021672 | -0.14999 | -3.7095e-06 | -0.14999 | -3.7096e-06 | -0.14999 | -3.7097e-06 | -0.14999 | -3.7097e-06
|  |  |  | 15 |  |  | -1.4562e-05 | -0.00012411 | -0.00012361 | 1.4098e-05 | 1.4516e-05 | 0.00012319 | 0.00012364 | -1.4972e-05 | -4.7219e-08 | -2.3576e-06 | -1.9117e-06 | -4.3947e-07 | 6.4554e-09 | 1.4249e-06 | 1.8709e-06 | -4.932e-07
|  |  |  | ----- |  |  | --------------- | ----------------- | --------------- | ---------------------------- | --------------- | ---------------------------- | --------------- | -------------- | --------------- | --------------- | --------------- | --------------- | --------------- | --------------- | --------------- | ---------------
CAS | Valeur de deplacement du plan (en micron) | Multipoles normaux | Multipoles skew | Order | unités | Harmonics variation (Jacobian) | Normal | Skew | Normal | Skew | Normal | Skew | Normal | Skew | Normal | Skew | Normal | Skew | Normal | Skew | Normal | Skew
a | 20.1284 | 2.6089e-08 | -7.3985e-08 | 1 | T |  | -3.0156e-10 | -1.8064e-07 | 1.8064e-07 | -3.0099e-10 | 3.0106e-10 | 1.8064e-07 | -1.8064e-07 | 3.0146e-10 | -1.381e-10 | -1.3863e-07 | 1.3863e-07 | -1.3865e-10 | 1.3859e-10 | 1.3863e-07 | -1.3863e-07 | 1.3879e-10
b | 2.0442 | -7.5562e-11 | -2.8164e-08 | 2 | T/rad |  | -4.3661e-10 | -1.4482e-07 | -4.3661e-10 | -1.4482e-07 | -4.3661e-10 | -1.4482e-07 | -4.3661e-10 | -1.4482e-07 | -1.4554e-10 | -7.2165e-08 | -1.4554e-10 | -7.2165e-08 | -1.4554e-10 | -7.2165e-08 | -1.4554e-10 | -7.2165e-08
c | -3.0336 | -0.31899 | -0.88963 | 3 | unités |  | -0.012282 | -2.8982 | -2.8982 | 0.012284 | 0.012282 | 2.8982 | 2.8982 | -0.012294 | -0.0026789 | -0.94795 | -0.94795 | 0.0026819 | 0.0026826 | 0.94795 | 0.94795 | -0.0026799
d | -6.1593 | -0.0022559 | -0.41476 | 4 | unités |  | -0.0092701 | -1.6024 | 0.0092779 | 1.6024 | -0.0092717 | -1.6024 | 0.0092794 | 1.6024 | -0.0013643 | -0.35309 | 0.0013654 | 0.35309 | -0.0013653 | -0.35309 | 0.0013652 | 0.35309
e | 20.1284 | 0.073117 | -0.21145 | 5 | unités |  | -0.0061901 | -0.79149 | 0.79149 | -0.006193 | 0.0061905 | 0.79149 | -0.79149 | 0.006192 | -0.00061626 | -0.11902 | 0.11902 | -0.00061642 | 0.00061654 | 0.11902 | -0.11902 | 0.00061622
f | 2.0442 | -0.00052438 | -0.050719 | 6 | unités |  | -0.003785 | -0.3542 | -0.0037885 | -0.35419 | -0.0037863 | -0.3542 | -0.0037854 | -0.35419 | -0.00025491 | -0.036559 | -0.00025491 | -0.036559 | -0.00025491 | -0.036559 | -0.00025491 | -0.036559
g | -3.0336 | -0.013196 | -0.035589 | 7 | unités |  | -0.0021677 | -0.1442 | -0.1442 | 0.0021698 | 0.0021686 | 0.1442 | 0.1442 | -0.0021682 | -9.8815e-05 | -0.010254 | -0.010254 | 9.8841e-05 | 9.8795e-05 | 0.010254 | 0.010254 | -9.8731e-05
h | -6.1593 | -0.00025808 | -0.011896 | 8 | unités |  | -0.0011806 | -0.05345 | 0.0011818 | 0.053449 | -0.0011811 | -0.053449 | 0.0011807 | 0.053449 | -3.6338e-05 | -0.0026349 | 3.6331e-05 | 0.002635 | -3.6318e-05 | -0.002635 | 3.629e-05 | 0.0026349
|  | 0.0013948 | -0.0044047 | 9 | unités |  | -0.00062101 | -0.018159 | 0.018158 | -0.00062152 | 0.00062111 | 0.018158 | -0.018158 | 0.00062083 | -1.2873e-05 | -0.00063393 | 0.00063396 | -1.2874e-05 | 1.2865e-05 | 0.00063396 | -0.00063393 | 1.2855e-05
|  | -4.2169e-05 | -0.00077966 | 10 | unités |  | -0.00032035 | -0.0058509 | -0.00032059 | -0.0058504 | -0.00032048 | -0.0058505 | -0.00032022 | -0.0058505 | -4.463e-06 | -0.00015571 | -4.463e-06 | -0.00015572 | -4.463e-06 | -0.00015572 | -4.463e-06 | -0.00015571
|  | -0.00020426 | -0.0004542 | 11 | unités |  | -0.00016494 | -0.0019728 | -0.0019725 | 0.00016503 | 0.000165 | 0.0019727 | 0.0019728 | -0.00016489 | -1.54e-06 | -4.7101e-05 | -4.7104e-05 | 1.5404e-06 | 1.5395e-06 | 4.7104e-05 | 4.7102e-05 | -1.5385e-06
|  | -1.8381e-05 | -0.00017413 | 12 | unités |  | -8.6161e-05 | -0.00080156 | 8.6224e-05 | 0.00080131 | -8.6172e-05 | -0.00080146 | 8.6061e-05 | 0.00080155 | -5.3837e-07 | -1.9413e-05 | 5.3868e-07 | 1.9414e-05 | -5.3828e-07 | -1.9414e-05 | 5.38e-07 | 1.9414e-05
|  | 2.2773e-05 | -9.8456e-05 | 13 | unités |  | -4.6212e-05 | -0.00039935 | 0.0003992 | -4.6269e-05 | 4.6224e-05 | 0.00039931 | -0.00039936 | 4.6139e-05 | -1.9313e-07 | -9.311e-06 | 9.3115e-06 | -1.9342e-07 | 1.9331e-07 | 9.3115e-06 | -9.3114e-06 | 1.932e-07
|  | -3.3319e-06 | -2.8781e-05 | 14 | unités |  | -2.5567e-05 | -0.00021738 | -2.5609e-05 | -0.00021729 | -2.5567e-05 | -0.00021739 | -2.5512e-05 | -0.00021739 | -6.9534e-08 | -4.3836e-06 | -6.9534e-08 | -4.3837e-06 | -6.9534e-08 | -4.3837e-06 | -6.9534e-08 | -4.3838e-06
|  | -1.3672e-05 | -2.7884e-05 | 15 | unités |  | -1.4541e-05 | -0.00012364 | -0.00012359 | 1.4564e-05 | 1.4536e-05 | 0.00012365 | 0.00012366 | -1.4505e-05 | -2.6797e-08 | -1.8912e-06 | -1.8913e-06 | 2.687e-08 | 2.6877e-08 | 1.8913e-06 | 1.8913e-06 | -2.6864e-08
|  |  |  | ----- |  |  | --------------- | ----------------- | --------------- | ---------------------------- | --------------- | ---------------------------- | --------------- | -------------- | --------------- | --------------- | --------------- | --------------- | --------------- | --------------- | --------------- | ---------------
Total harmonics
|  |  |  | Order |  |  | Normal | Skew | Normal | Skew | Normal | Skew | Normal | Skew | Normal | Skew | Normal | Skew | Normal | Skew | Normal | Skew
|  |  |  | 1 |  |  | -3.9122e-10 | -1.8055e-07 | 1.8055e-07 | -2.08254E-10 (T) | 2.114e-10 | 1.80731E-07 (T) | -1.8073e-07 | 3.9419e-10 | -2.2776e-10 | -1.3854e-07 | 1.3854e-07 | -4.5916e-11 | 4.8934e-11 | 1.3872e-07 | -1.3872e-07 | 2.3153e-10
|  |  |  | 2 |  |  | 0.00031944 | -1.4509e-07 | 0.00031944 | -1.45093E-07 (rad) | 0.00031944 | -1.45094E-07 (rad) | 0.00031944 | -1.4509e-07 | 0.00031944 | -7.2439e-08 | 0.00031944 | -7.2439e-08 | 0.00031944 | -7.2439e-08 | 0.00031944 | -7.2439e-08
|  |  |  | 3 |  |  | -0.011403 | -2.8976 | -2.8974 | 0.012886 | 0.013162 | 2.8988 | 2.8991 | -0.011692 | -0.0017996 | -0.94735 | -0.94707 | 0.0032832 | 0.003562 | 0.94855 | 0.94883 | -0.0020786
|  |  |  | 4 |  |  | -0.0091777 | -1.6021 | 0.0093703 | 1.6027 | -0.0091793 | -1.6021 | 0.0093718 | 1.6027 | -0.0012719 | -0.35277 | 0.0014578 | 0.35342 | -0.0012729 | -0.35277 | 0.0014577 | 0.35342
|  |  |  | 5 |  |  | -0.0062292 | -0.79133 | 0.79145 | -0.0060317 | 0.0061513 | 0.79165 | -0.79153 | 0.0063533 | -0.00065544 | -0.11886 | 0.11898 | -0.00045512 | 0.00057737 | 0.11918 | -0.11906 | 0.00077752
|  |  |  | 6 |  |  | 3.9206 | -0.35421 | 3.9206 | -0.35421 | 3.9206 | -0.35421 | 3.9206 | -0.35421 | 3.9241 | -0.036576 | 3.9241 | -0.036576 | 3.9241 | -0.036576 | 3.9241 | -0.036576
|  |  |  | 7 |  |  | -0.002191 | -0.14424 | -0.14422 | 0.0021308 | 0.0021453 | 0.14416 | 0.14418 | -0.0022072 | -0.00012212 | -0.010293 | -0.010278 | 5.9867e-05 | 7.549e-05 | 0.010215 | 0.010231 | -0.00013771
|  |  |  | 8 |  |  | -0.0011759 | -0.053453 | 0.0011865 | 0.053446 | -0.0011764 | -0.053452 | 0.0011853 | 0.053446 | -3.1637e-05 | -0.0026379 | 4.1032e-05 | 0.002632 | -3.1618e-05 | -0.002638 | 4.0991e-05 | 0.002632
|  |  |  | 9 |  |  | -0.00062469 | -0.018155 | 0.018154 | -0.00061803 | 0.00061743 | 0.018161 | -0.018162 | 0.00062431 | -1.6554e-05 | -0.00063045 | 0.00063028 | -9.388e-06 | 9.184e-06 | 0.00063745 | -0.00063761 | 1.6342e-05
|  |  |  | 10 |  |  | -0.20128 | -0.0058559 | -0.20128 | -0.0058554 | -0.20128 | -0.0058556 | -0.20128 | -0.0058556 | -0.20096 | -0.00016077 | -0.20096 | -0.00016078 | -0.20096 | -0.00016078 | -0.20096 | -0.00016077
|  |  |  | 11 |  |  | -0.00016335 | -0.0019717 | -0.0019709 | 0.00016621 | 0.00016659 | 0.0019739 | 0.0019744 | -0.0001637 | 5.3369e-08 | -4.5913e-05 | -4.5511e-05 | 2.728e-06 | 3.1329e-06 | 4.8291e-05 | 4.8695e-05 | -3.509e-07
|  |  |  | 12 |  |  | -8.6139e-05 | -0.00080022 | 8.6245e-05 | 0.00080265 | -8.6151e-05 | -0.00080012 | 8.6082e-05 | 0.00080288 | -5.1693e-07 | -1.8076e-05 | 5.6013e-07 | 2.0751e-05 | -5.1683e-07 | -1.8078e-05 | 5.5944e-07 | 2.075e-05
|  |  |  | 13 |  |  | -4.6816e-05 | -0.00039847 | 0.00039859 | -4.5393e-05 | 4.5619e-05 | 0.00040019 | -0.00039996 | 4.7015e-05 | -7.974e-07 | -8.4351e-06 | 8.7072e-06 | 6.825e-07 | -4.1096e-07 | 1.0187e-05 | -9.9157e-06 | 1.0691e-06
|  |  |  | 14 |  |  | -0.15002 | -0.00021671 | -0.15002 | -0.00021662 | -0.15002 | -0.00021672 | -0.15002 | -0.00021672 | -0.14999 | -3.7095e-06 | -0.14999 | -3.7096e-06 | -0.14999 | -3.7097e-06 | -0.14999 | -3.7097e-06
|  |  |  | 15 |  |  | -1.4562e-05 | -0.00012411 | -0.00012361 | 1.4098e-05 | 1.4516e-05 | 0.00012319 | 0.00012364 | -1.4972e-05 | -4.7219e-08 | -2.3576e-06 | -1.9117e-06 | -4.3947e-07 | 6.4554e-09 | 1.4249e-06 | 1.8709e-06 | -4.932e-07
|  |  |  | 96122E |  |  | +04 -1.33002E | 4195300000
|  |  |  | 2 |  |  | 543315 | 6E+05 7.83708E
|  |  |  | 3 |  |  | 351526 | 9E+04 3.53115E
|  |  |  | 4 |  |  | 389511 | 6E+04 3.93007E
|  |  |  | 5 |  |  | 269083 | 9E+04 2.73639E
|  |  |  | 6 |  |  | 184730 | 5E+04 1.86831E
|  |  |  | 7 |  |  | 49612.3 | 2E+05 1.41954E
|  |  |  | 8 |  |  | 543315 | 6E+05 7.83708E
|  |  |  | 9 |  |  | 351526 | 9E+04 3.53115E
|  |  |  | 10 |  |  | 389511 | 6E+04 3.93007E
|  |  |  | 11 |  |  | 269083 | 9E+04 2.73639E
|  |  |  | 12 |  |  | 184730 | 6E+04 1.86831E
|  |  |  | 13 |  |  | -49612.2 | 2E+05 1.41954E
|  |  |  | 14 |  |  | -543315 | 6E+05 7.83707E
|  |  |  | 15 |  |  | -351526 | 9E+04 3.53115E
|  |  |  | 16 |  |  | -389511 | 6E+04 3.93007E
|  |  |  | 17 |  |  | -269082 | 9E+04 2.73639E
|  |  |  | 18 |  |  | -184730 | 5E+04 1.86831E
|  |  |  | 19 |  |  | -49612.2 | 2E+05 1.41954E
|  |  |  | 20 |  |  | -543315 | 6E+05 7.83707E
|  |  |  | 21 |  |  | -351526 | 9E+04 3.53115E
|  |  |  | 22 |  |  | -389511 | 7E+04 3.93007E
|  |  |  | 23 |  |  | -269082 | 8E+04 2.73639E
|  |  |  | 24 |  |  | -184730 | 5E+04 1.86831E

## choix config
Mean size arrangement (mm) | [6 empty] | Protection sheets Thickness (mm)
N° bob | LLc | LRc | EL | ER | Aperture pole |  | 0.9325 | calculation-build with 0.87
1477 | 166.3633 | 179.3967 | 8.3088 | 8.4317 | pole1 |  | 0.0625
1480 | 127.6467 | 121.0133 | 9.6179 | 9.7865 | pole2 |  |  | QH Nr.:
1479 | 121.9633 | 122.4467 | 8.9143 | 9.1203 | pole3 |  |  | 2278
1478 | 130.1633 | 147.8633 | 8.8709 | 8.8955 | pole4
Cas 1
Arrangement retenu |  | OK
|  |  | midplane Lotnr.: | 4E14469D-3
AP 340
[5 empty] | QH Nr.: |  |  |  |  | QH Nr.:
PS = 0.87 montiert |  |  |  |  | 2288 |  |  |  |  | 2216
between to Coillegs Polyimidfilm 1 X 125µ on the protctionsheet length
| Offset par rapport au plan median | Déformation de la bobine (<-> calibre) | Sur-contrainte réelle (MPa)
a/e | 20.1284 | 80.2751 | 32.4327 | [6 empty] | * View from
b/f | 2.0442 | 56.5075 | 21.1649 |  | * In the position |  |  |  |  | connection end
c/g | -3.0336 | 59.6297 | 22.2179 |  | of aperture 1 of the magnets
d/h | -6.1593 | 92.7041 | 32.3036 |  | = measurement position of the aperture |  |  | QH Nr.: |  | Ansicht
Minimum local Pre-stress : |  |  | 18.4078 |  |  |  |  | 2298 |  | Leadend
ordre | 3 | 4 | 5 | 6 | 7 | 8 | 9 | 10
normaux | -0.31899 | -0.0022559 | 0.073117 | -0.00052438 | -0.013196 | -0.00025808 | 0.0013948 | -4.2169e-05
skew | -0.88963 | -0.41476 | -0.21145 | -0.050719 | -0.035589 | -0.011896 | -0.0044047 | -0.00077966
According to CERN's specification LHC-M-ES-0001 for field error naming conventions
[8 empty] | Statistic | Mean value
[8 empty] | B3 | -0.28
[8 empty] | A3 | 1.28
[8 empty] | from Ap 0 to ? | 112
Simulation de la position des bobines selon les poles de 1 à 4
N° bob | LLc | LRc |  |  | Sur_contrainte sur 80MPa |  | Offset par rapport au plan median | Déformation de la bobine (<->taille à 80Mpa) | ordre | 3 | 4 | 5 | 6 | 7 | 8 | 9 | 10 | 11 | 12 | 13 | 14 | 15 | elargissement de la cavit due à la tole
1477 | 166.3633 | 179.3967 | 8.3088 | 8.4317 | 32.3036 | d/h | -6.1593 | 92.7041 | Score/norme | 3: 1.1195; 5: Score/(err_stdev); 6: 0.65513 | 67.5
1480 | 127.6467 | 121.0133 | 9.6179 | 9.7865 | 32.4327 | a/e | 20.1284 | 80.2751 | norme | 0.94509 | 0.41476 | 0.22374 | 0.050722 | 0.037956 | 0.011898 | 0.0046202 | 0.0007808 | 0.00049801 | 0.0001751 | 0.00010105 | 2.8974e-05 | 3.1055e-05 | 67.5
1479 | 121.9633 | 122.4467 | 8.9143 | 9.1203 | 21.1649 | b/f | 2.0442 | 56.5075 | normaux | -0.31899 | -0.0022559 | 0.073117 | -0.00052438 | -0.013196 | -0.00025808 | 0.0013948 | -4.2169e-05 | -0.00020426 | -1.8381e-05 | 2.2773e-05 | -3.3319e-06 | -1.3672e-05 | 67.5
1478 | 130.1633 | 147.8633 | 8.8709 | 8.8955 | 22.2179 | c/g | -3.0336 | 59.6297 | skew | -0.88963 | -0.41476 | -0.21145 | -0.050719 | -0.035589 | -0.011896 | -0.0044047 | -0.00077966 | -0.0004542 | -0.00017413 | -9.8456e-05 | -2.8781e-05 | -2.7884e-05 | 67.5
[9 empty] | stdev | 1 | 0.7 | 0.6 | 0.5 | 0.15 | 0.1 | 0.1 | 0.3 | 0.05 | 0.05 | 0.05 | 0.05 | 0.05
Calculation done by supposing the first coil is in pole 1. Final sorting is turned counterclockwise by | [7 empty] | 90 | erreur/stdev | 0.63006 | 0.39501 | 0.2486 | 0.06763 | 0.1687 | 0.079322 | 0.030802 | 0.0017351 | 0.0066402 | 0.0023347 | 0.0013474 | 0.00038631 | 0.00041407
cas 6 & Meas_Pos=6
1480 | 145.9 | 127.3 | 9.4655 | 9.4295 | 29.08 | d/h | -5.2079 | 73.1921 | Score/norme | 3: 2.3759; 5: Score/(err_stdev); 6: 1.2805 | 67.5
1477 | 174.24 | 180.84 | 8.1047 | 8.3057 | 30.4596 | a/e | -17.0971 | 89.6429 | norme | 1.46 | 0.34646 | 0.34563 | 0.034112 | 0.058637 | 0.0099391 | 0.0071374 | 0.00052499 | 0.00076931 | 0.00014623 | 0.00015609 | 1.9474e-05 | 4.7971e-05 | 67.5
1478 | 139.1 | 159.2 | 8.7404 | 8.8451 | 33.0396 | b/f | 18.4312 | 90.0313 | normaux | -0.90476 | 0.0018849 | 0.21726 | -0.00035346 | -0.035838 | 0.00021577 | 0.0046305 | -2.842e-05 | -0.00042798 | 1.5376e-05 | 0.00011036 | -2.2485e-06 | -2.5341e-05 | 67.5
1479 | 134.86 | 140.26 | 8.7403 | 8.8836 | 29.3498 | c/g | 12.6032 | 79.9632 | skew | 1.1459 | 0.34646 | 0.26882 | -0.034111 | 0.04641 | 0.0099367 | 0.0054314 | -0.00052422 | 0.00063927 | 0.00014542 | 0.00011039 | -1.9343e-05 | 4.0732e-05 | 67.5
cas 5 & Meas_Pos=6
1480 | 145.9 | 127.3 | 9.4655 | 9.4295 | 32.6369 | d/h | 3.7447 | 82.1447 | Score/norme | 3: 1.5882; 5: Score/(err_stdev); 6: 1.0867 | 67.5
1477 | 174.24 | 180.84 | 8.1047 | 8.3057 | 30.4596 | a/e | -17.0971 | 89.6429 | norme | 0.95583 | 0.78761 | 0.22628 | 0.032871 | 0.038388 | 0.022594 | 0.0046727 | 0.00050588 | 0.00050366 | 0.00033245 | 0.00010218 | 1.8762e-05 | 3.1405e-05 | 67.5
1479 | 134.86 | 140.26 | 8.7403 | 8.8836 | 32.2848 | b/f | 20.5994 | 87.9594 | normaux | -0.64553 | 0.0042853 | 0.15471 | -0.00034059 | -0.025619 | 0.00049038 | 0.0032831 | -2.7368e-05 | -0.00030999 | 3.4928e-05 | 7.7321e-05 | -2.163e-06 | -1.8487e-05 | 67.5
1478 | 139.1 | 159.2 | 8.7404 | 8.8451 | 26.7031 | c/g | 1.1648 | 72.7648 | skew | 0.70491 | 0.7876 | 0.16513 | -0.032869 | 0.028589 | 0.022589 | 0.0033249 | -0.00050514 | 0.00039696 | 0.00033061 | 6.6792e-05 | -1.8637e-05 | 2.5387e-05 | 67.5
cas 4 & Meas_Pos=6
1480 | 145.9 | 127.3 | 9.4655 | 9.4295 | 29.08 | d/h | -5.2079 | 73.1921 | Score/norme | 3: 1.1586; 5: Score/(err_stdev); 6: 0.7069 | 67.5
1478 | 139.1 | 159.2 | 8.7404 | 8.8451 | 25.0309 | a/e | -3.392 | 68.208 | norme | 0.92614 | 0.50003 | 0.21925 | 0.034563 | 0.037195 | 0.014344 | 0.0045275 | 0.000532 | 0.00048799 | 0.00021106 | 9.9034e-05 | 1.975e-05 | 3.043e-05 | 67.5
1477 | 174.24 | 180.84 | 8.1047 | 8.3057 | 35.197 | b/f | -3.1548 | 103.5852 | normaux | -0.075376 | -0.0027206 | 0.020327 | -0.00035746 | -0.0026271 | -0.00031131 | 0.00053791 | -2.8754e-05 | -1.5245e-06 | -2.2168e-05 | 1.9531e-05 | -2.2691e-06 | 9.1419e-07 | 67.5
1479 | 134.86 | 140.26 | 8.7403 | 8.8836 | 32.2848 | c/g | 20.5994 | 87.9594 | skew | 0.92306 | -0.50002 | 0.21831 | -0.034561 | 0.037103 | -0.014341 | 0.0044955 | -0.00053123 | 0.00048799 | -0.0002099 | 9.7089e-05 | -1.9619e-05 | 3.0416e-05 | 67.5
cas 3 & Meas_Pos=6
1480 | 145.9 | 127.3 | 9.4655 | 9.4295 | 35.5765 | d/h | 11.1435 | 89.5435 | Score/norme | 3: 0.75385; 5: Score/(err_stdev); 6: 0.65093 | 67.5
1478 | 139.1 | 159.2 | 8.7404 | 8.8451 | 25.0309 | a/e | -3.392 | 68.208 | norme | 0.36661 | 0.78123 | 0.086791 | 0.029477 | 0.014724 | 0.022411 | 0.0017923 | 0.00045371 | 0.00019314 | 0.00032976 | 3.9213e-05 | 1.6829e-05 | 1.2038e-05 | 67.5
1479 | 134.86 | 140.26 | 8.7403 | 8.8836 | 29.3498 | b/f | 12.6032 | 79.9632 | normaux | -0.057551 | 0.0042511 | 0.012649 | -0.00030507 | -0.0024682 | 0.00048638 | 0.0002146 | -2.4502e-05 | -4.5143e-05 | 3.4635e-05 | 1.5722e-06 | -1.933e-06 | -3.1957e-06 | 67.5
1477 | 174.24 | 180.84 | 8.1047 | 8.3057 | 31.9158 | c/g | -12.8113 | 93.9287 | skew | -0.36207 | 0.78122 | -0.085864 | -0.029476 | -0.014515 | 0.022406 | -0.0017794 | -0.00045305 | -0.00018779 | 0.00032793 | -3.9181e-05 | -1.6717e-05 | -1.1606e-05 | 67.5
cas 2 & Meas_Pos=6
1480 | 145.9 | 127.3 | 9.4655 | 9.4295 | 32.6369 | d/h | 3.7447 | 82.1447 | Score/norme | 3: 1.3041; 5: Score/(err_stdev); 6: 0.78662 | 67.5
1479 | 134.86 | 140.26 | 8.7403 | 8.8836 | 24.2253 | a/e | -1.3584 | 66.0016 | norme | 0.99239 | 0.51116 | 0.23494 | 0.031286 | 0.039856 | 0.014664 | 0.0048514 | 0.00048159 | 0.0005229 | 0.00021574 | 0.00010611 | 1.7886e-05 | 3.2603e-05 | 67.5
1477 | 174.24 | 180.84 | 8.1047 | 8.3057 | 31.9158 | b/f | -12.8113 | 93.9287 | normaux | 0.63973 | -0.002781 | -0.1494 | -0.00032325 | 0.02602 | -0.00031834 | -0.0029857 | -2.5993e-05 | 0.00036734 | -2.2677e-05 | -5.8453e-05 | -2.0451e-06 | 2.3659e-05 | 67.5
1478 | 139.1 | 159.2 | 8.7404 | 8.8451 | 33.0396 | c/g | 18.4312 | 90.0313 | skew | 0.75867 | -0.51116 | 0.18131 | -0.031285 | 0.030191 | -0.01466 | 0.0038238 | -0.00048088 | 0.00037213 | -0.00021455 | 8.8553e-05 | -1.7769e-05 | 2.2431e-05 | 67.5
cas 1 & Meas_Pos=6
1480 | 145.9 | 127.3 | 9.4655 | 9.4295 | 35.5765 | d/h | 11.1435 | 89.5435 | Score/norme | 3: 0.27007; 5: Score/(err_stdev); 6: 0.18688 | 67.5
1479 | 134.86 | 140.26 | 8.7403 | 8.8836 | 24.2253 | a/e | -1.3584 | 66.0016 | norme | 0.38997 | 0.32894 | 0.092321 | 0.030461 | 0.015662 | 0.0094363 | 0.0019064 | 0.00046887 | 0.00020549 | 0.00013886 | 4.1705e-05 | 1.7401e-05 | 1.2815e-05 | 67.5
1478 | 139.1 | 159.2 | 8.7404 | 8.8451 | 26.7031 | b/f | 1.1648 | 72.7648 | normaux | 0.38353 | 0.0017902 | -0.09098 | -0.00031497 | 0.015372 | 0.00020474 | -0.0018866 | -2.5305e-05 | 0.00019857 | 1.4574e-05 | -4.1616e-05 | -1.9927e-06 | 1.2268e-05 | 67.5
1477 | 174.24 | 180.84 | 8.1047 | 8.3057 | 35.197 | c/g | -3.1548 | 103.5852 | skew | -0.070588 | 0.32894 | -0.015677 | -0.03046 | -0.0030009 | 0.0094341 | -0.00027435 | -0.00046819 | -5.2886e-05 | 0.00013809 | -2.7182e-06 | -1.7287e-05 | -3.7049e-06 | 67.5
cas 6 & Meas_Pos=5
1480 | 137.28 | 111.98 | 9.8355 | 10.1321 | 26.2397 | d/h | -6.2443 | 63.5357 | Score/norme | 3: 3.0091; 5: Score/(err_stdev); 6: 1.6629 | 67.5
1477 | 163.24 | 180.14 | 8.382 | 8.4842 | 27.0052 | a/e | -18.928 | 76.812 | norme | 1.615 | 0.49918 | 0.38232 | 0.035307 | 0.06486 | 0.01432 | 0.0078948 | 0.00054337 | 0.00085095 | 0.00021069 | 0.00017266 | 2.0152e-05 | 5.306e-05 | 67.5
1478 | 129.16 | 149.16 | 8.8566 | 8.916 | 31.6901 | b/f | 23.5253 | 85.1853 | normaux | -1.1406 | 0.0027158 | 0.27307 | -0.00036597 | -0.045309 | 0.00031087 | 0.005782 | -2.9424e-05 | -0.00055195 | 2.2151e-05 | 0.00013536 | -2.3296e-06 | -3.3047e-05 | 67.5
1479 | 127.8 | 131.5 | 8.9074 | 8.894 | 26.5595 | c/g | 10.6823 | 70.9823 | skew | 1.1433 | 0.49917 | 0.26758 | -0.035305 | 0.04641 | 0.014317 | 0.0053756 | -0.00054257 | 0.00064767 | 0.00020952 | 0.00010718 | -2.0016e-05 | 4.1512e-05 | 67.5
cas 5 & Meas_Pos=5
1480 | 137.28 | 111.98 | 9.8355 | 10.1321 | 29.7305 | d/h | 2.2082 | 71.9882 | Score/norme | 3: 2.1168; 5: Score/(err_stdev); 6: 1.4083 | 67.5
1477 | 163.24 | 180.14 | 8.382 | 8.4842 | 27.0052 | a/e | -18.928 | 76.812 | norme | 1.1428 | 0.85666 | 0.27053 | 0.033412 | 0.045896 | 0.024575 | 0.0055865 | 0.0005142 | 0.00060215 | 0.00036159 | 0.00012216 | 1.9068e-05 | 3.7545e-05 | 67.5
1479 | 127.8 | 131.5 | 8.9074 | 8.894 | 31.5317 | b/f | 23.9707 | 84.2707 | normaux | -0.834 | 0.004661 | 0.19953 | -0.0003463 | -0.033155 | 0.00053339 | 0.0042178 | -2.7828e-05 | -0.00040584 | 3.7994e-05 | 9.8284e-05 | -2.2008e-06 | -2.436e-05 | 67.5
1478 | 129.16 | 149.16 | 8.8566 | 8.916 | 23.4217 | c/g | 1.2994 | 62.9594 | skew | 0.78124 | 0.85665 | 0.18269 | -0.03341 | 0.031736 | 0.024569 | 0.0036631 | -0.00051345 | 0.00044483 | 0.00035959 | 7.2546e-05 | -1.8941e-05 | 2.8569e-05 | 67.5
cas 4 & Meas_Pos=5
1480 | 137.28 | 111.98 | 9.8355 | 10.1321 | 26.2397 | d/h | -6.2443 | 63.5357 | Score/norme | 3: 1.6536; 5: Score/(err_stdev); 6: 0.99773 | 67.5
1478 | 129.16 | 149.16 | 8.8566 | 8.916 | 21.076 | a/e | -5.0062 | 56.6538 | norme | 1.1171 | 0.57657 | 0.26445 | 0.033 | 0.044864 | 0.01654 | 0.005461 | 0.00050793 | 0.0005886 | 0.00024337 | 0.00011945 | 1.8858e-05 | 3.6704e-05 | 67.5
1477 | 163.24 | 180.14 | 8.382 | 8.4842 | 32.1567 | b/f | -4.2755 | 91.4645 | normaux | -0.071385 | -0.0031371 | 0.019898 | -0.00034129 | -0.0023837 | -0.00035897 | 0.00055365 | -2.7457e-05 | 8.4792e-06 | -2.5562e-05 | 2.1502e-05 | -2.1666e-06 | 1.7455e-06 | 67.5
1479 | 127.8 | 131.5 | 8.9074 | 8.894 | 31.5317 | c/g | 23.9707 | 84.2707 | skew | 1.1148 | -0.57656 | 0.2637 | -0.032998 | 0.044801 | -0.016536 | 0.0054329 | -0.00050719 | 0.00058854 | -0.00024202 | 0.0001175 | -1.8733e-05 | 3.6662e-05 | 67.5
cas 3 & Meas_Pos=5
1480 | 137.28 | 111.98 | 9.8355 | 10.1321 | 34.8567 | d/h | 14.6205 | 84.4005 | Score/norme | 3: 0.86937; 5: Score/(err_stdev); 6: 0.76243 | 67.5
1478 | 129.16 | 149.16 | 8.8566 | 8.916 | 21.076 | a/e | -5.0062 | 56.6538 | norme | 0.35834 | 0.85571 | 0.084833 | 0.026756 | 0.014392 | 0.024547 | 0.0017518 | 0.00041181 | 0.0001888 | 0.0003612 | 3.8339e-05 | 1.5276e-05 | 1.1771e-05 | 67.5
1479 | 127.8 | 131.5 | 8.9074 | 8.894 | 26.5595 | b/f | 10.6823 | 70.9823 | normaux | 0.15021 | 0.0046563 | -0.036433 | -0.00027687 | 0.0058912 | 0.00053271 | -0.00079358 | -2.223e-05 | 6.5508e-05 | 3.7932e-05 | -2.0032e-05 | -1.7517e-06 | 3.7223e-06 | 67.5
1477 | 163.24 | 180.14 | 8.382 | 8.4842 | 28.9313 | c/g | -13.4497 | 82.2903 | skew | -0.32534 | 0.85569 | -0.076611 | -0.026754 | -0.013131 | 0.024542 | -0.0015618 | -0.00041121 | -0.00017707 | 0.00035921 | -3.269e-05 | -1.5175e-05 | -1.1167e-05 | 67.5
cas 2 & Meas_Pos=5
1480 | 137.28 | 111.98 | 9.8355 | 10.1321 | 29.7305 | d/h | 2.2082 | 71.9882 | Score/norme | 3: 1.9655; 5: Score/(err_stdev); 6: 1.1661 | 67.5
1479 | 127.8 | 131.5 | 8.9074 | 8.894 | 20.8702 | a/e | -4.523 | 55.777 | norme | 1.2355 | 0.59142 | 0.29249 | 0.030327 | 0.04962 | 0.016966 | 0.00604 | 0.00046682 | 0.000651 | 0.00024962 | 0.00013211 | 1.734e-05 | 4.0591e-05 | 67.5
1477 | 163.24 | 180.14 | 8.382 | 8.4842 | 28.9313 | b/f | -13.4497 | 82.2903 | normaux | 0.60643 | -0.0032178 | -0.14066 | -0.00031337 | 0.02482 | -0.00036832 | -0.0027646 | -2.5203e-05 | 0.00036295 | -2.6234e-05 | -5.0949e-05 | -1.9828e-06 | 2.3734e-05 | 67.5
1478 | 129.16 | 149.16 | 8.8566 | 8.916 | 31.6901 | c/g | 23.5253 | 85.1853 | skew | 1.0764 | -0.59141 | 0.25645 | -0.030326 | 0.042967 | -0.016962 | 0.0053701 | -0.00046613 | 0.00054044 | -0.00024824 | 0.00012189 | -1.7226e-05 | 3.2929e-05 | 67.5
cas 1 & Meas_Pos=5
1480 | 137.28 | 111.98 | 9.8355 | 10.1321 | 34.8567 | d/h | 14.6205 | 84.4005 | Score/norme | 3: 0.51236; 5: Score/(err_stdev); 6: 0.3654 | 67.5
1479 | 127.8 | 131.5 | 8.9074 | 8.894 | 20.8702 | a/e | -4.523 | 55.777 | norme | 0.51245 | 0.48337 | 0.12131 | 0.027829 | 0.020581 | 0.013866 | 0.0025051 | 0.00042834 | 0.00027003 | 0.00020405 | 5.48e-05 | 1.5897e-05 | 1.684e-05 | 67.5
1478 | 129.16 | 149.16 | 8.8566 | 8.916 | 23.4217 | b/f | 1.2994 | 62.9594 | normaux | 0.51239 | 0.0026304 | -0.12127 | -0.00028775 | 0.02058 | 0.00030085 | -0.0025017 | -2.3111e-05 | 0.00026948 | 2.1417e-05 | -5.4327e-05 | -1.8181e-06 | 1.6762e-05 | 67.5
1477 | 163.24 | 180.14 | 8.382 | 8.4842 | 32.1567 | c/g | -4.2755 | 91.4645 | skew | 0.0075224 | 0.48336 | 0.0031599 | -0.027827 | 8.0218e-05 | 0.013863 | 0.00013093 | -0.00042772 | -1.7161e-05 | 0.00020292 | 7.1829e-06 | -1.5793e-05 | -1.6248e-06 | 67.5
cas 6 & Meas_Pos=4
1480 | 128.76 | 123.66 | 9.6457 | 9.703 | 22.7889 | d/h | -5.0139 | 56.2461 | Score/norme | 3: 1.8459; 5: Score/(err_stdev); 6: 1.0101 | 67.5
1477 | 160.58 | 171.18 | 8.4438 | 8.502 | 28.2854 | a/e | -13.2249 | 79.8551 | norme | 1.2743 | 0.35599 | 0.30167 | 0.040415 | 0.051178 | 0.010212 | 0.0062294 | 0.00062201 | 0.00067144 | 0.00015025 | 0.00013623 | 2.3073e-05 | 4.1867e-05 | 67.5
1478 | 126.8 | 146.9 | 9.1131 | 8.9652 | 30.0852 | b/f | 19.2873 | 78.5873 | normaux | -0.9313 | 0.0019369 | 0.2228 | -0.00041861 | -0.037024 | 0.00022172 | 0.0047094 | -3.3656e-05 | -0.00045331 | 1.5799e-05 | 0.00010973 | -2.6623e-06 | -2.7217e-05 | 67.5
1479 | 130.28 | 121.18 | 8.7144 | 9.2404 | 26.3807 | c/g | 9.2938 | 72.0738 | skew | 0.86975 | 0.35598 | 0.20338 | -0.040413 | 0.035333 | 0.01021 | 0.0040776 | -0.0006211 | 0.00049532 | 0.00014942 | 8.0737e-05 | -2.2919e-05 | 3.1813e-05 | 67.5
cas 5 & Meas_Pos=4
1480 | 128.76 | 123.66 | 9.6457 | 9.703 | 27.4426 | d/h | 6.472 | 67.732 | Score/norme | 3: 1.102; 5: Score/(err_stdev); 6: 0.85179 | 67.5
1477 | 160.58 | 171.18 | 8.4438 | 8.502 | 28.2854 | a/e | -13.2249 | 79.8551 | norme | 0.64683 | 0.81076 | 0.15313 | 0.03981 | 0.025978 | 0.023258 | 0.0031621 | 0.00061271 | 0.00034083 | 0.00034222 | 6.9133e-05 | 2.2727e-05 | 2.125e-05 | 67.5
1479 | 130.28 | 121.18 | 8.7144 | 9.2404 | 30.0622 | b/f | 19.3518 | 82.1318 | normaux | -0.49376 | 0.0044115 | 0.11801 | -0.00041225 | -0.019648 | 0.00050479 | 0.0024889 | -3.3125e-05 | -0.00024211 | 3.5952e-05 | 5.7622e-05 | -2.6162e-06 | -1.4582e-05 | 67.5
1478 | 126.8 | 146.9 | 9.1131 | 8.9652 | 21.7784 | c/g | -2.4114 | 56.8886 | skew | 0.41784 | 0.81074 | 0.097582 | -0.039808 | 0.016994 | 0.023253 | 0.0019504 | -0.00061181 | 0.0002399 | 0.00034032 | 3.8198e-05 | -2.2576e-05 | 1.5458e-05 | 67.5
cas 4 & Meas_Pos=4
1480 | 128.76 | 123.66 | 9.6457 | 9.703 | 22.7889 | d/h | -5.0139 | 56.2461 | Score/norme | 3: 0.89225; 5: Score/(err_stdev); 6: 0.59882 | 67.5
1478 | 126.8 | 146.9 | 9.1131 | 8.9652 | 22.7948 | a/e | 0.24364 | 59.5436 | norme | 0.73556 | 0.564 | 0.17413 | 0.040442 | 0.029541 | 0.016179 | 0.0035959 | 0.0006225 | 0.00038757 | 0.00023807 | 7.8655e-05 | 2.3109e-05 | 2.4167e-05 | 67.5
1477 | 160.58 | 171.18 | 8.4438 | 8.502 | 31.4706 | b/f | -4.2324 | 88.8476 | normaux | -0.027201 | -0.0030685 | 0.0084169 | -0.00041818 | -0.00077384 | -0.00035113 | 0.000268 | -3.3636e-05 | 1.6026e-05 | -2.5005e-05 | 1.207e-05 | -2.6542e-06 | 1.7986e-06 | 67.5
1479 | 130.28 | 121.18 | 8.7144 | 9.2404 | 30.0622 | c/g | 19.3518 | 82.1318 | skew | 0.73505 | -0.564 | 0.17393 | -0.04044 | 0.029531 | -0.016176 | 0.0035859 | -0.0006216 | 0.00038723 | -0.00023675 | 7.7724e-05 | -2.2956e-05 | 2.41e-05 | 67.5
cas 3 & Meas_Pos=4
1480 | 128.76 | 123.66 | 9.6457 | 9.703 | 31.2786 | d/h | 15.9397 | 77.1997 | Score/norme | 3: 1.1539; 5: Score/(err_stdev); 6: 0.87642 | 67.5
1478 | 126.8 | 146.9 | 9.1131 | 8.9652 | 22.7948 | a/e | 0.24364 | 59.5436 | norme | 0.68694 | 0.80809 | 0.16262 | 0.035729 | 0.027589 | 0.023182 | 0.0033582 | 0.00054995 | 0.00036195 | 0.0003411 | 7.3474e-05 | 2.0403e-05 | 2.2567e-05 | 67.5
1479 | 130.28 | 121.18 | 8.7144 | 9.2404 | 26.3807 | b/f | 9.2938 | 72.0738 | normaux | 0.25313 | 0.0043974 | -0.061639 | -0.00036956 | 0.0098887 | 0.00050307 | -0.0013539 | -2.968e-05 | 0.00010665 | 3.5819e-05 | -3.4869e-05 | -2.339e-06 | 5.9359e-06 | 67.5
1477 | 160.58 | 171.18 | 8.4438 | 8.502 | 27.1841 | c/g | -16.334 | 76.746 | skew | -0.6386 | 0.80808 | -0.15049 | -0.035727 | -0.025756 | 0.023176 | -0.0030732 | -0.00054915 | -0.00034588 | 0.00033922 | -6.4673e-05 | -2.0268e-05 | -2.1773e-05 | 67.5
cas 2 & Meas_Pos=4
1480 | 128.76 | 123.66 | 9.6457 | 9.703 | 27.4426 | d/h | 6.472 | 67.732 | Score/norme | 3: 1.7266; 5: Score/(err_stdev); 6: 1.0315 | 67.5
1479 | 130.28 | 121.18 | 8.7144 | 9.2404 | 22.9388 | a/e | -0.10967 | 62.6703 | norme | 1.1515 | 0.56787 | 0.27261 | 0.036403 | 0.046247 | 0.016291 | 0.0056294 | 0.00056036 | 0.00060674 | 0.00023968 | 0.00012312 | 2.0813e-05 | 3.783e-05 | 67.5
1477 | 160.58 | 171.18 | 8.4438 | 8.502 | 27.1841 | b/f | -16.334 | 76.746 | normaux | 0.88006 | -0.0030895 | -0.20633 | -0.00037604 | 0.035665 | -0.00035368 | -0.0041627 | -3.0236e-05 | 0.00049292 | -2.5196e-05 | -8.4171e-05 | -2.3778e-06 | 3.1447e-05 | 67.5
1478 | 126.8 | 146.9 | 9.1131 | 8.9652 | 30.0852 | c/g | 19.2873 | 78.5873 | skew | 0.74263 | -0.56787 | 0.17816 | -0.036401 | 0.029442 | -0.016287 | 0.0037897 | -0.00055954 | 0.00035379 | -0.00023835 | 8.9848e-05 | -2.0677e-05 | 2.1028e-05 | 67.5
cas 1 & Meas_Pos=4
1480 | 128.76 | 123.66 | 9.6457 | 9.703 | 31.2786 | d/h | 15.9397 | 77.1997 | Score/norme | 3: 0.67702; 5: Score/(err_stdev); 6: 0.40358 | 67.5
1479 | 130.28 | 121.18 | 8.7144 | 9.2404 | 22.9388 | a/e | -0.10967 | 62.6703 | norme | 0.72341 | 0.34946 | 0.17126 | 0.035897 | 0.029053 | 0.010025 | 0.0035365 | 0.00055256 | 0.00038118 | 0.00014752 | 7.7356e-05 | 2.051e-05 | 2.3769e-05 | 67.5
1478 | 126.8 | 146.9 | 9.1131 | 8.9652 | 21.7784 | b/f | -2.4114 | 56.8886 | normaux | 0.7052 | 0.0019019 | -0.16737 | -0.00037105 | 0.02825 | 0.00021746 | -0.0034746 | -2.9807e-05 | 0.00036379 | 1.5476e-05 | -7.6905e-05 | -2.3452e-06 | 2.2438e-05 | 67.5
1477 | 160.58 | 171.18 | 8.4438 | 8.502 | 31.4706 | c/g | -4.2324 | 88.8476 | skew | -0.16131 | 0.34945 | -0.036288 | -0.035896 | -0.0067838 | 0.010022 | -0.00065843 | -0.00055176 | -0.00011381 | 0.00014671 | -8.3407e-06 | -2.0376e-05 | -7.844e-06 | 67.5
cas 6 & Meas_Pos=3
1480 | 123.58 | 125.98 | 9.3799 | 9.6691 | 21.0342 | d/h | -2.7055 | 53.3745 | Score/norme | 3: 2.6767; 5: Score/(err_stdev); 6: 1.4775 | 67.5
1477 | 164.42 | 185.22 | 8.1113 | 8.376 | 28.7711 | a/e | -12.3504 | 84.5696 | norme | 1.53 | 0.43609 | 0.36221 | 0.10185 | 0.061449 | 0.01251 | 0.0074796 | 0.0015677 | 0.00080619 | 0.00018405 | 0.00016357 | 5.8166e-05 | 5.0269e-05 | 67.5
1478 | 126.28 | 131.98 | 8.8589 | 9.0337 | 31.8819 | b/f | 26.8881 | 85.6681 | normaux | -1.1342 | 0.0023733 | 0.27126 | -0.0010541 | -0.045106 | 0.00027163 | 0.0057297 | -8.4746e-05 | -0.00055343 | 1.9353e-05 | 0.00013323 | -6.6949e-06 | -3.3265e-05 | 67.5
1479 | 102.84 | 118.94 | 9.1455 | 9.2445 | 19.0643 | c/g | 14.2324 | 49.5724 | skew | 1.0269 | 0.43609 | 0.24003 | -0.10185 | 0.04173 | 0.012507 | 0.0048077 | -0.0015654 | 0.00058622 | 0.00018303 | 9.4881e-05 | -5.778e-05 | 3.7688e-05 | 67.5
cas 5 & Meas_Pos=3
1480 | 123.58 | 125.98 | 9.3799 | 9.6691 | 23.3047 | d/h | 3.056 | 59.136 | Score/norme | 3: 3.2228; 5: Score/(err_stdev); 6: 2.1824 | 67.5
1477 | 164.42 | 185.22 | 8.1113 | 8.376 | 28.7711 | a/e | -12.3504 | 84.5696 | norme | 1.3853 | 1.0871 | 0.32795 | 0.10127 | 0.055637 | 0.031185 | 0.0067722 | 0.0015587 | 0.00072991 | 0.00045883 | 0.00014807 | 5.7821e-05 | 4.5503e-05 | 67.5
1479 | 102.84 | 118.94 | 9.1455 | 9.2445 | 28.0881 | b/f | 37.6968 | 73.0368 | normaux | -1.3309 | 0.0059155 | 0.31608 | -0.0010483 | -0.053281 | 0.00067696 | 0.0065722 | -8.4257e-05 | -0.00068319 | 4.8218e-05 | 0.00014608 | -6.6577e-06 | -4.2029e-05 | 67.5
1478 | 126.28 | 131.98 | 8.8589 | 9.0337 | 20.9496 | c/g | -2.4876 | 56.2924 | skew | 0.38452 | 1.0871 | 0.087443 | -0.10126 | 0.016019 | 0.031178 | 0.0016337 | -0.0015564 | 0.00025693 | 0.00045629 | 2.4207e-05 | -5.7436e-05 | 1.7437e-05 | 67.5
cas 4 & Meas_Pos=3
1480 | 123.58 | 125.98 | 9.3799 | 9.6691 | 21.0342 | d/h | -2.7055 | 53.3745 | Score/norme | 3: 3.2305; 5: Score/(err_stdev); 6: 2.169 | 67.5
1478 | 126.28 | 131.98 | 8.8589 | 9.0337 | 22.7738 | a/e | 2.4141 | 61.1941 | norme | 1.4016 | 1.0685 | 0.33182 | 0.099967 | 0.056292 | 0.030652 | 0.0068521 | 0.0015388 | 0.00073852 | 0.00045101 | 0.00014987 | 5.7123e-05 | 4.6051e-05 | 67.5
1477 | 164.42 | 185.22 | 8.1113 | 8.376 | 28.9502 | b/f | -11.8238 | 85.0962 | normaux | 0.35599 | -0.005813 | -0.080622 | -0.0010335 | 0.014884 | -0.00066526 | -0.0014898 | -8.3115e-05 | 0.00024291 | -4.7382e-05 | -2.0867e-05 | -6.5549e-06 | 1.6578e-05 | 67.5
1479 | 102.84 | 118.94 | 9.1455 | 9.2445 | 28.0881 | c/g | 37.6968 | 73.0368 | skew | 1.3557 | -1.0685 | 0.32188 | -0.099962 | 0.054289 | -0.030645 | 0.0066881 | -0.0015365 | 0.00069743 | -0.00044852 | 0.00014841 | -5.6746e-05 | 4.2964e-05 | 67.5
cas 3 & Meas_Pos=3
1480 | 123.58 | 125.98 | 9.3799 | 9.6691 | 32.2657 | d/h | 25.7947 | 81.8747 | Score/norme | 3: 2.0357; 5: Score/(err_stdev); 6: 1.5649 | 67.5
1478 | 126.28 | 131.98 | 8.8589 | 9.0337 | 22.7738 | a/e | 2.4141 | 61.1941 | norme | 0.89655 | 1.0841 | 0.21225 | 0.096189 | 0.036007 | 0.0311 | 0.004383 | 0.0014806 | 0.0004724 | 0.00045761 | 9.5903e-05 | 5.4939e-05 | 2.9453e-05 | 67.5
1479 | 102.84 | 118.94 | 9.1455 | 9.2445 | 19.0643 | b/f | 14.2324 | 49.5724 | normaux | 0.44168 | 0.0059 | -0.10665 | -0.00099481 | 0.017399 | 0.00067491 | -0.002301 | -7.9932e-05 | 0.00019987 | 4.805e-05 | -5.6669e-05 | -6.3021e-06 | 1.1578e-05 | 67.5
1477 | 164.42 | 185.22 | 8.1113 | 8.376 | 26.9082 | c/g | -17.8261 | 79.0939 | skew | -0.78021 | 1.0841 | -0.1835 | -0.096184 | -0.031524 | 0.031092 | -0.0037304 | -0.0014784 | -0.00042803 | 0.00045508 | -7.7368e-05 | -5.4576e-05 | -2.7082e-05 | 67.5
cas 2 & Meas_Pos=3
1480 | 123.58 | 125.98 | 9.3799 | 9.6691 | 23.3047 | d/h | 3.056 | 59.136 | Score/norme | 3: 2.1373; 5: Score/(err_stdev); 6: 1.6011 | 67.5
1479 | 102.84 | 118.94 | 9.1455 | 9.2445 | 18.5337 | a/e | 12.8527 | 48.1927 | norme | 0.96773 | 1.066 | 0.2291 | 0.09758 | 0.038866 | 0.030579 | 0.0047308 | 0.0015021 | 0.00050989 | 0.00044994 | 0.00010346 | 5.5763e-05 | 3.1788e-05 | 67.5
1477 | 164.42 | 185.22 | 8.1113 | 8.376 | 26.9082 | b/f | -17.8261 | 79.0939 | normaux | 0.80526 | -0.0057989 | -0.18918 | -0.0010085 | 0.032572 | -0.00066371 | -0.0038352 | -8.1096e-05 | 0.00044513 | -4.7278e-05 | -7.8794e-05 | -6.3926e-06 | 2.8249e-05 | 67.5
1478 | 126.28 | 131.98 | 8.8589 | 9.0337 | 31.8819 | c/g | 26.8881 | 85.6681 | skew | 0.53671 | -1.066 | 0.12922 | -0.097574 | 0.021205 | -0.030572 | 0.0027699 | -0.0014999 | 0.00024868 | -0.00044745 | 6.7046e-05 | -5.5396e-05 | 1.4577e-05 | 67.5
cas 1 & Meas_Pos=3
1480 | 123.58 | 125.98 | 9.3799 | 9.6691 | 32.2657 | d/h | 25.7947 | 81.8747 | Score/norme | 3: 2.4033; 5: Score/(err_stdev); 6: 1.3344 | 67.5
1479 | 102.84 | 118.94 | 9.1455 | 9.2445 | 18.5337 | a/e | 12.8527 | 48.1927 | norme | 1.4436 | 0.43565 | 0.34176 | 0.095099 | 0.05798 | 0.012497 | 0.0070575 | 0.0014639 | 0.00076069 | 0.0001839 | 0.00015438 | 5.433e-05 | 4.7432e-05 | 67.5
1478 | 126.28 | 131.98 | 8.8589 | 9.0337 | 20.9496 | b/f | -2.4876 | 56.2924 | normaux | 1.0841 | 0.0023719 | -0.25919 | -0.00098302 | 0.043124 | 0.00027114 | -0.0054712 | -7.8993e-05 | 0.00053017 | 1.9289e-05 | -0.00012703 | -6.2236e-06 | 3.1913e-05 | 67.5
1477 | 164.42 | 185.22 | 8.1113 | 8.376 | 28.9502 | c/g | -11.8238 | 85.0962 | skew | -0.95334 | 0.43565 | -0.22276 | -0.095093 | -0.038755 | 0.012494 | -0.004458 | -0.0014617 | -0.0005455 | 0.00018289 | -8.7731e-05 | -5.3973e-05 | -3.509e-05 | 67.5
cas 6 & Meas_Pos=2
1480 | 107.58 | 115.28 | 9.849 | 10.0066 | 16.9198 | d/h | 0.7819 | 40.8619 | Score/norme | 3: 3.8177; 5: Score/(err_stdev); 6: 2.2334 | 67.5
1477 | 173.86 | 181.66 | 8.404 | 8.5465 | 29.5518 | a/e | -22.4871 | 83.8729 | norme | 1.7446 | 0.76936 | 0.413 | 0.079445 | 0.070065 | 0.022071 | 0.0085284 | 0.0012227 | 0.00091925 | 0.00032473 | 0.0001865 | 4.5363e-05 | 5.7321e-05 | 67.5
1478 | 119.38 | 144.18 | 8.9634 | 8.9105 | 30.4845 | b/f | 29.0547 | 80.9347 | normaux | -1.0821 | 0.0041862 | 0.25984 | -0.00082253 | -0.042865 | 0.00047906 | 0.0055378 | -6.6119e-05 | -0.00051195 | 3.4126e-05 | 0.00013196 | -5.2237e-06 | -3.0311e-05 | 67.5
1479 | 115.78 | 111.38 | 9.2541 | 9.3394 | 23.8262 | c/g | 12.9807 | 61.2607 | skew | 1.3684 | 0.76935 | 0.32101 | -0.079441 | 0.055423 | 0.022065 | 0.0064858 | -0.001221 | 0.0007635 | 0.00032294 | 0.0001318 | -4.5061e-05 | 4.8652e-05 | 67.5
cas 5 & Meas_Pos=2
1480 | 107.58 | 115.28 | 9.849 | 10.0066 | 22.9457 | d/h | 15.3346 | 55.4146 | Score/norme | 3: 2.8162; 5: Score/(err_stdev); 6: 2.2715 | 67.5
1477 | 173.86 | 181.66 | 8.404 | 8.5465 | 29.5518 | a/e | -22.4871 | 83.8729 | norme | 0.9286 | 1.3772 | 0.21983 | 0.075959 | 0.037295 | 0.039509 | 0.0045395 | 0.0011691 | 0.00048933 | 0.00058134 | 9.9245e-05 | 4.337e-05 | 3.0513e-05 | 67.5
1479 | 115.78 | 111.38 | 9.2541 | 9.3394 | 30.2896 | b/f | 29.599 | 77.879 | normaux | -0.54572 | 0.007494 | 0.13121 | -0.00078637 | -0.021591 | 0.00085745 | 0.0028041 | -6.3185e-05 | -0.00025563 | 6.1065e-05 | 6.7285e-05 | -4.9872e-06 | -1.5051e-05 | 67.5
1478 | 119.38 | 144.18 | 8.9634 | 8.9105 | 18.4078 | c/g | -3.0083 | 48.8717 | skew | 0.75132 | 1.3772 | 0.17639 | -0.075955 | 0.03041 | 0.0395 | 0.0035699 | -0.0011674 | 0.00041725 | 0.00057812 | 7.2955e-05 | -4.3082e-05 | 2.6543e-05 | 67.5
cas 4 & Meas_Pos=2
1480 | 107.58 | 115.28 | 9.849 | 10.0066 | 16.9198 | d/h | 0.7819 | 40.8619 | Score/norme | 3: 2.2355; 5: Score/(err_stdev); 6: 1.4447 | 67.5
1478 | 119.38 | 144.18 | 8.9634 | 8.9105 | 19.8025 | a/e | 0.69442 | 52.5744 | norme | 1.2172 | 0.81383 | 0.28816 | 0.074129 | 0.048886 | 0.023346 | 0.0059506 | 0.001141 | 0.00064136 | 0.00034351 | 0.00013015 | 4.2362e-05 | 3.9992e-05 | 67.5
1477 | 173.86 | 181.66 | 8.404 | 8.5465 | 33.2095 | b/f | -12.1057 | 94.2543 | normaux | 0.50001 | -0.0044275 | -0.11538 | -0.00076632 | 0.020561 | -0.00050674 | -0.0022386 | -6.1623e-05 | 0.00030842 | -3.6094e-05 | -3.9231e-05 | -4.8577e-06 | 2.0382e-05 | 67.5
1479 | 115.78 | 111.38 | 9.2541 | 9.3394 | 30.2896 | c/g | 29.599 | 77.879 | skew | 1.1098 | -0.81382 | 0.26406 | -0.074125 | 0.044352 | -0.023341 | 0.0055135 | -0.0011394 | 0.00056234 | -0.00034161 | 0.0001241 | -4.2082e-05 | 3.4408e-05 | 67.5
cas 3 & Meas_Pos=2
1480 | 107.58 | 115.28 | 9.849 | 10.0066 | 29.6229 | d/h | 31.4602 | 71.5402 | Score/norme | 3: 3.6804; 5: Score/(err_stdev); 6: 2.7286 | 67.5
1478 | 119.38 | 144.18 | 8.9634 | 8.9105 | 19.8025 | a/e | 0.69442 | 52.5744 | norme | 1.2864 | 1.387 | 0.30453 | 0.070159 | 0.051662 | 0.039788 | 0.0062885 | 0.0010799 | 0.00067779 | 0.00058547 | 0.00013759 | 4.0069e-05 | 4.2262e-05 | 67.5
1479 | 115.78 | 111.38 | 9.2541 | 9.3394 | 23.8262 | b/f | 12.9807 | 61.2607 | normaux | 0.70659 | 0.0075478 | -0.17016 | -0.00072557 | 0.02791 | 0.00086343 | -0.0036493 | -5.8274e-05 | 0.00032687 | 6.1473e-05 | -8.848e-05 | -4.5908e-06 | 1.915e-05 | 67.5
1477 | 173.86 | 181.66 | 8.404 | 8.5465 | 27.8978 | c/g | -27.1812 | 79.1788 | skew | -1.0749 | 1.387 | -0.25255 | -0.070156 | -0.043474 | 0.039779 | -0.0051213 | -0.0010784 | -0.00059376 | 0.00058223 | -0.00010536 | -3.9805e-05 | -3.7674e-05 | 67.5
cas 2 & Meas_Pos=2
1480 | 107.58 | 115.28 | 9.849 | 10.0066 | 22.9457 | d/h | 15.3346 | 55.4146 | Score/norme | 3: 4.703; 5: Score/(err_stdev); 6: 2.7323 | 67.5
1479 | 115.78 | 111.38 | 9.2541 | 9.3394 | 19.4103 | a/e | 1.6268 | 49.9068 | norme | 1.946 | 0.83165 | 0.46069 | 0.073602 | 0.078155 | 0.023857 | 0.0095132 | 0.001133 | 0.0010254 | 0.000351 | 0.00020805 | 4.2075e-05 | 6.393e-05 | 67.5
1477 | 173.86 | 181.66 | 8.404 | 8.5465 | 27.8978 | b/f | -27.1812 | 79.1788 | normaux | 1.6393 | -0.0045242 | -0.38525 | -0.0007604 | 0.066289 | -0.000518 | -0.0078156 | -6.1131e-05 | 0.00090438 | -3.6907e-05 | -0.00016097 | -4.8088e-06 | 5.7355e-05 | 67.5
1478 | 119.38 | 144.18 | 8.9634 | 8.9105 | 30.4845 | c/g | 29.0547 | 80.9347 | skew | 1.0486 | -0.83163 | 0.25263 | -0.073598 | 0.041399 | -0.023852 | 0.0054238 | -0.0011313 | 0.00048318 | -0.00034905 | 0.00013181 | -4.1799e-05 | 2.824e-05 | 67.5
cas 1 & Meas_Pos=2
1480 | 107.58 | 115.28 | 9.849 | 10.0066 | 29.6229 | d/h | 31.4602 | 71.5402 | Score/norme | 3: 2.739; 5: Score/(err_stdev); 6: 1.6689 | 67.5
1479 | 115.78 | 111.38 | 9.2541 | 9.3394 | 19.4103 | a/e | 1.6268 | 49.9068 | norme | 1.4271 | 0.76129 | 0.33784 | 0.070234 | 0.057314 | 0.021839 | 0.0069764 | 0.0010811 | 0.00075196 | 0.00032138 | 0.00015261 | 4.0126e-05 | 4.6889e-05 | 67.5
1478 | 119.38 | 144.18 | 8.9634 | 8.9105 | 18.4078 | b/f | -3.0083 | 48.8717 | normaux | 1.3237 | 0.0041433 | -0.31477 | -0.00072596 | 0.052926 | 0.00047379 | -0.0065643 | -5.8317e-05 | 0.00067334 | 3.372e-05 | -0.00014723 | -4.589e-06 | 4.1273e-05 | 67.5
1477 | 173.86 | 181.66 | 8.404 | 8.5465 | 33.2095 | c/g | -12.1057 | 94.2543 | skew | -0.53334 | 0.76128 | -0.12269 | -0.07023 | -0.021992 | 0.021834 | -0.0023622 | -0.0010795 | -0.00033474 | 0.0003196 | -4.0141e-05 | -3.9863e-05 | -2.2251e-05 | 67.5
cas 6 & Meas_Pos=1
1480 | 122.78 | 121.88 | 9.5322 | 9.7791 | 19.4302 | d/h | -6.7651 | 48.5149 | Score/norme | 3: 2.4826; 5: Score/(err_stdev); 6: 1.2937 | 67.5
1477 | 161.84 | 177.34 | 8.4069 | 8.3757 | 28.2227 | a/e | -14.3072 | 80.0328 | norme | 1.5259 | 0.13071 | 0.36125 | 0.052092 | 0.061285 | 0.0037498 | 0.0074597 | 0.00080175 | 0.00080405 | 5.5159e-05 | 0.00016315 | 2.9747e-05 | 5.0138e-05 | 67.5
1478 | 140.26 | 155.76 | 8.6928 | 8.7024 | 32.6763 | b/f | 16.7724 | 89.5324 | normaux | -0.90052 | 0.00071116 | 0.21649 | -0.00053934 | -0.035631 | 8.1457e-05 | 0.0046256 | -4.3369e-05 | -0.00042221 | 5.8106e-06 | 0.00011099 | -3.4282e-06 | -2.4888e-05 | 67.5
1479 | 120.22 | 111.42 | 8.7239 | 9.1197 | 25.789 | c/g | 17.6303 | 70.3503 | skew | 1.2319 | 0.13071 | 0.28919 | -0.052089 | 0.049863 | 0.0037489 | 0.0058525 | -0.00080058 | 0.00068428 | 5.4852e-05 | 0.00011958 | -2.9548e-05 | 4.3525e-05 | 67.5
cas 5 & Meas_Pos=1
1480 | 122.78 | 121.88 | 9.5322 | 9.7791 | 27.4159 | d/h | 13.1745 | 68.4545 | Score/norme | 3: 2.0282; 5: Score/(err_stdev); 6: 1.7893 | 67.5
1477 | 161.84 | 177.34 | 8.4069 | 8.3757 | 28.2227 | a/e | -14.3072 | 80.0328 | norme | 0.5268 | 1.3156 | 0.12471 | 0.04958 | 0.021157 | 0.03774 | 0.0025753 | 0.00076308 | 0.00027755 | 0.00055531 | 5.6288e-05 | 2.8301e-05 | 1.7295e-05 | 67.5
1479 | 120.22 | 111.42 | 8.7239 | 9.1197 | 29.153 | b/f | 26.8071 | 79.5271 | normaux | -0.52414 | 0.0071584 | 0.12422 | -0.00051341 | -0.021027 | 0.00081908 | 0.0025702 | -4.1242e-05 | -0.00027311 | 5.8332e-05 | 5.628e-05 | -3.2566e-06 | -1.6905e-05 | 67.5
1478 | 140.26 | 155.76 | 8.6928 | 8.7024 | 21.8152 | c/g | -12.9867 | 59.7733 | skew | 0.05283 | 1.3156 | 0.011095 | -0.049577 | 0.0023491 | 0.037731 | 0.00016166 | -0.00076197 | 4.9425e-05 | 0.00055223 | -9.5041e-07 | -2.8113e-05 | 3.6535e-06 | 67.5
cas 4 & Meas_Pos=1
1480 | 122.78 | 121.88 | 9.5322 | 9.7791 | 19.4302 | d/h | -6.7651 | 48.5149 | Score/norme | 3: 2.0079; 5: Score/(err_stdev); 6: 1.1838 | 67.5
1478 | 140.26 | 155.76 | 8.6928 | 8.7024 | 24.5741 | a/e | -5.4274 | 67.3326 | norme | 1.2565 | 0.57876 | 0.29747 | 0.05144 | 0.050465 | 0.016603 | 0.0061428 | 0.00079176 | 0.00066209 | 0.0002443 | 0.00013436 | 2.939e-05 | 4.1287e-05 | 67.5
1477 | 161.84 | 177.34 | 8.4069 | 8.3757 | 32.7562 | b/f | -1.4513 | 92.8887 | normaux | -0.19955 | -0.0031489 | 0.050577 | -0.00053206 | -0.0074764 | -0.00036031 | 0.0012029 | -4.2795e-05 | -5.3655e-05 | -2.5657e-05 | 3.668e-05 | -3.3778e-06 | -1.9779e-06 | 67.5
1479 | 120.22 | 111.42 | 8.7239 | 9.1197 | 29.153 | c/g | 26.8071 | 79.5271 | skew | 1.2406 | -0.57875 | 0.29314 | -0.051437 | 0.049908 | -0.016599 | 0.0060238 | -0.0007906 | 0.00065991 | -0.00024295 | 0.00012926 | -2.9195e-05 | 4.1239e-05 | 67.5
cas 3 & Meas_Pos=1
1480 | 122.78 | 121.88 | 9.5322 | 9.7791 | 30.8921 | d/h | 21.854 | 77.134 | Score/norme | 3: 2.207; 5: Score/(err_stdev); 6: 1.8804 | 67.5
1478 | 140.26 | 155.76 | 8.6928 | 8.7024 | 24.5741 | a/e | -5.4274 | 67.3326 | norme | 0.66993 | 1.3148 | 0.1586 | 0.045844 | 0.026905 | 0.037718 | 0.0032751 | 0.00070562 | 0.00035296 | 0.000555 | 7.1665e-05 | 2.6174e-05 | 2.2004e-05 | 67.5
1479 | 120.22 | 111.42 | 8.7239 | 9.1197 | 25.789 | b/f | 17.6303 | 70.3503 | normaux | 0.15992 | 0.0071546 | -0.039607 | -0.00047437 | 0.0061402 | 0.00081855 | -0.0009008 | -3.8092e-05 | 5.7208e-05 | 5.8286e-05 | -2.5134e-05 | -3.0028e-06 | 2.8542e-06 | 67.5
1477 | 161.84 | 177.34 | 8.4069 | 8.3757 | 25.3952 | c/g | -22.3254 | 72.0146 | skew | -0.65056 | 1.3148 | -0.15357 | -0.045841 | -0.026195 | 0.037709 | -0.0031488 | -0.00070459 | -0.00034829 | 0.00055193 | -6.7113e-05 | -2.6001e-05 | -2.1818e-05 | 67.5
cas 2 & Meas_Pos=1
1480 | 122.78 | 121.88 | 9.5322 | 9.7791 | 27.4159 | d/h | 13.1745 | 68.4545 | Score/norme | 3: 2.5738; 5: Score/(err_stdev); 6: 1.4776 | 67.5
1479 | 120.22 | 111.42 | 8.7239 | 9.1197 | 20.7491 | a/e | 3.8818 | 56.6018 | norme | 1.4526 | 0.58284 | 0.34389 | 0.044952 | 0.05834 | 0.01672 | 0.0071013 | 0.00069197 | 0.0007654 | 0.00024599 | 0.0001553 | 2.5702e-05 | 4.772e-05 | 67.5
1477 | 161.84 | 177.34 | 8.4069 | 8.3757 | 25.3952 | b/f | -22.3254 | 72.0146 | normaux | 1.3673 | -0.0031707 | -0.32235 | -0.00046421 | 0.055123 | -0.00036305 | -0.0065894 | -3.7316e-05 | 0.00073847 | -2.587e-05 | -0.00013906 | -2.9325e-06 | 4.6432e-05 | 67.5
1478 | 140.26 | 155.76 | 8.6928 | 8.7024 | 32.6763 | c/g | 16.7724 | 89.5324 | skew | 0.49048 | -0.58284 | 0.11979 | -0.04495 | 0.019105 | -0.016716 | 0.0026475 | -0.00069096 | 0.00020124 | -0.00024462 | 6.9149e-05 | -2.5534e-05 | 1.1012e-05 | 67.5
cas 1 & Meas_Pos=1
1480 | 122.78 | 121.88 | 9.5322 | 9.7791 | 30.8921 | d/h | 21.854 | 77.134 | Score/norme | 3: 1.9616; 5: Score/(err_stdev); 6: 1.023 | 67.5
1479 | 120.22 | 111.42 | 8.7239 | 9.1197 | 20.7491 | a/e | 3.8818 | 56.6018 | norme | 1.3557 | 0.12587 | 0.32093 | 0.044149 | 0.054445 | 0.0036107 | 0.0066272 | 0.0006796 | 0.00071431 | 5.3163e-05 | 0.00014495 | 2.5234e-05 | 4.4539e-05 | 67.5
1478 | 140.26 | 155.76 | 8.6928 | 8.7024 | 21.8152 | b/f | -12.9867 | 59.7733 | normaux | 1.3392 | 0.00068563 | -0.31759 | -0.00045604 | 0.053692 | 7.8187e-05 | -0.006581 | -3.6637e-05 | 0.00069482 | 5.5506e-06 | -0.00014484 | -2.8789e-06 | 4.2957e-05 | 67.5
1477 | 161.84 | 177.34 | 8.4069 | 8.3757 | 32.7562 | c/g | -1.4513 | 92.8887 | skew | -0.21034 | 0.12587 | -0.046187 | -0.044147 | -0.0090273 | 0.0036099 | -0.00078135 | -0.00067861 | -0.00016573 | 5.2872e-05 | -5.6343e-06 | -2.5069e-05 | -1.1766e-05 | 67.5
Note on D18: simonf: Pre-stress final=80+surcontrainte. Tient compte de la différence de taille de la cavité selon les toles de protection.
Note on H39: simonf: LL2-delta_L2 : deplacement du plan par rapport à la bobine gauche
Note on I39: simonf: Delta_L2 :calcul par rapport à la bobine gauche de la deformation par rapport à la taille de la bobine sous 80 Mpa = taiile du calibre + LL
Note on I38: simonf: Les deformation, offset et contrainte sont calculées entre deux bobines adjacentes indépendemment de leur position dans l'ouverture
Note on G38: simonf: le calcul des multipole est donné par rapport à l'horizontale quand a/e est sur cet horizontale. Il faut donc que a/e corresponde au pole qui est au dessus de l'horizontale
a
f
b
d
e
c
h
g
pole 2
pole 3
pole 4
Pole 1
Horizontal Plane
current leads after connection box
179.3 LR
147.8 LR
166.3 LL
121.0 LR
122.4 LR
121.9 LL
130.1 LL
127.6 LL