## calcul config
[7 empty] | cas a |  | cas b |  | cas c |  | cas d |  | cas e |  | cas f |  | cas g
Geometric harmonics
|  |  |  | Order |  |  | Normal | Skew | Normal | Skew | Normal | Skew | Normal | Skew | Normal | Skew | Normal | Skew | Normal | Skew | Normal | Skew
|  |  |  | 1 |  |  | -8.966e-11 | 9.2735e-11 | -8.966e-11 | 9.27348E-11 (T) | -8.966e-11 | 9.27348E-11 (T) | -8.966e-11 | 9.2735e-11 | -8.966e-11 | 9.2735e-11 | -8.966e-11 | 9.2735e-11 | -8.966e-11 | 9.2735e-11 | -8.966e-11 | 9.2735e-11
|  |  |  | 2 |  |  | 0.00031944 | -2.7452e-10 | 0.00031944 | -2.74520E-10 (rad) | 0.00031944 | -2.74520E-10 (rad) | 0.00031944 | -2.7452e-10 | 0.00031944 | -2.7452e-10 | 0.00031944 | -2.7452e-10 | 0.00031944 | -2.7452e-10 | 0.00031944 | -2.7452e-10
|  |  |  | 3 |  |  | 0.00087936 | 0.00060129 | 0.00087936 | 0.00060129 | 0.00087936 | 0.00060129 | 0.00087936 | 0.00060129 | 0.00087936 | 0.00060129 | 0.00087936 | 0.00060129 | 0.00087936 | 0.00060129 | 0.00087936 | 0.00060129
|  |  |  | 4 |  |  | 9.2425e-05 | 0.00032583 | 9.2425e-05 | 0.00032583 | 9.2425e-05 | 0.00032583 | 9.2425e-05 | 0.00032583 | 9.2425e-05 | 0.00032583 | 9.2425e-05 | 0.00032583 | 9.2425e-05 | 0.00032583 | 9.2425e-05 | 0.00032583
|  |  |  | 5 |  |  | -3.9172e-05 | 0.0001613 | -3.9172e-05 | 0.0001613 | -3.9172e-05 | 0.0001613 | -3.9172e-05 | 0.0001613 | -3.9172e-05 | 0.0001613 | -3.9172e-05 | 0.0001613 | -3.9172e-05 | 0.0001613 | -3.9172e-05 | 0.0001613
|  |  |  | 6 |  |  | 3.9244 | -1.721e-05 | 3.9244 | -1.721e-05 | 3.9244 | -1.721e-05 | 3.9244 | -1.721e-05 | 3.9244 | -1.721e-05 | 3.9244 | -1.721e-05 | 3.9244 | -1.721e-05 | 3.9244 | -1.721e-05
|  |  |  | 7 |  |  | -2.3305e-05 | -3.8974e-05 | -2.3305e-05 | -3.8974e-05 | -2.3305e-05 | -3.8974e-05 | -2.3305e-05 | -3.8974e-05 | -2.3305e-05 | -3.8974e-05 | -2.3305e-05 | -3.8974e-05 | -2.3305e-05 | -3.8974e-05 | -2.3305e-05 | -3.8974e-05
|  |  |  | 8 |  |  | 4.7005e-06 | -2.964e-06 | 4.7005e-06 | -2.964e-06 | 4.7005e-06 | -2.964e-06 | 4.7005e-06 | -2.964e-06 | 4.7005e-06 | -2.964e-06 | 4.7005e-06 | -2.964e-06 | 4.7005e-06 | -2.964e-06 | 4.7005e-06 | -2.964e-06
|  |  |  | 9 |  |  | -3.6808e-06 | 3.4865e-06 | -3.6808e-06 | 3.4865e-06 | -3.6808e-06 | 3.4865e-06 | -3.6808e-06 | 3.4865e-06 | -3.6808e-06 | 3.4865e-06 | -3.6808e-06 | 3.4865e-06 | -3.6808e-06 | 3.4865e-06 | -3.6808e-06 | 3.4865e-06
|  |  |  | 10 |  |  | -0.20096 | -5.0625e-06 | -0.20096 | -5.0625e-06 | -0.20096 | -5.0625e-06 | -0.20096 | -5.0625e-06 | -0.20096 | -5.0625e-06 | -0.20096 | -5.0625e-06 | -0.20096 | -5.0625e-06 | -0.20096 | -5.0625e-06
|  |  |  | 11 |  |  | 1.5934e-06 | 1.1876e-06 | 1.5934e-06 | 1.1876e-06 | 1.5934e-06 | 1.1876e-06 | 1.5934e-06 | 1.1876e-06 | 1.5934e-06 | 1.1876e-06 | 1.5934e-06 | 1.1876e-06 | 1.5934e-06 | 1.1876e-06 | 1.5934e-06 | 1.1876e-06
|  |  |  | 12 |  |  | 2.1448e-08 | 1.3365e-06 | 2.1448e-08 | 1.3365e-06 | 2.1448e-08 | 1.3365e-06 | 2.1448e-08 | 1.3365e-06 | 2.1448e-08 | 1.3365e-06 | 2.1448e-08 | 1.3365e-06 | 2.1448e-08 | 1.3365e-06 | 2.1448e-08 | 1.3365e-06
|  |  |  | 13 |  |  | -6.0427e-07 | 8.7592e-07 | -6.0427e-07 | 8.7592e-07 | -6.0427e-07 | 8.7592e-07 | -6.0427e-07 | 8.7592e-07 | -6.0427e-07 | 8.7592e-07 | -6.0427e-07 | 8.7592e-07 | -6.0427e-07 | 8.7592e-07 | -6.0427e-07 | 8.7592e-07
|  |  |  | 14 |  |  | -0.14999 | 6.7404e-07 | -0.14999 | 6.7404e-07 | -0.14999 | 6.7404e-07 | -0.14999 | 6.7404e-07 | -0.14999 | 6.7404e-07 | -0.14999 | 6.7404e-07 | -0.14999 | 6.7404e-07 | -0.14999 | 6.7404e-07
|  |  |  | 15 |  |  | -2.0421e-08 | -4.6634e-07 | -2.0421e-08 | -4.6634e-07 | -2.0421e-08 | -4.6634e-07 | -2.0421e-08 | -4.6634e-07 | -2.0421e-08 | -4.6634e-07 | -2.0421e-08 | -4.6634e-07 | -2.0421e-08 | -4.6634e-07 | -2.0421e-08 | -4.6634e-07
|  |  |  | ----- |  |  | --------------- | ----------------- | --------------- | ---------------------------- | --------------- | ---------------------------- | --------------- | -------------- | --------------- | --------------- | --------------- | --------------- | --------------- | --------------- | --------------- | ---------------
Deformed geometry harmonics
|  |  |  | Order |  |  | Normal | Skew | Normal | Skew | Normal | Skew | Normal | Skew | Normal | Skew | Normal | Skew | Normal | Skew | Normal | Skew
|  |  |  | 1 |  |  | -3.9122e-10 | -1.8055e-07 | 1.8055e-07 | -2.08254E-10 (T) | 2.114e-10 | 1.80731E-07 (T) | -1.8073e-07 | 3.9419e-10 | -2.2776e-10 | -1.3854e-07 | 1.3854e-07 | -4.5916e-11 | 4.8934e-11 | 1.3872e-07 | -1.3872e-07 | 2.3153e-10
|  |  |  | 2 |  |  | 0.00031944 | -1.4509e-07 | 0.00031944 | -1.45093E-07 (rad) | 0.00031944 | -1.45094E-07 (rad) | 0.00031944 | -1.4509e-07 | 0.00031944 | -7.2439e-08 | 0.00031944 | -7.2439e-08 | 0.00031944 | -7.2439e-08 | 0.00031944 | -7.2439e-08
|  |  |  | 3 |  |  | -0.011403 | -2.8976 | -2.8974 | 0.012886 | 0.013162 | 2.8988 | 2.8991 | -0.011692 | -0.0017996 | -0.94735 | -0.94707 | 0.0032832 | 0.003562 | 0.94855 | 0.94883 | -0.0020786
|  |  |  | 4 |  |  | -0.0091777 | -1.6021 | 0.0093703 | 1.6027 | -0.0091793 | -1.6021 | 0.0093718 | 1.6027 | -0.0012719 | -0.35277 | 0.0014578 | 0.35342 | -0.0012729 | -0.35277 | 0.0014577 | 0.35342
|  |  |  | 5 |  |  | -0.0062292 | -0.79133 | 0.79145 | -0.0060317 | 0.0061513 | 0.79165 | -0.79153 | 0.0063533 | -0.00065544 | -0.11886 | 0.11898 | -0.00045512 | 0.00057737 | 0.11918 | -0.11906 | 0.00077752
|  |  |  | 6 |  |  | 3.9206 | -0.35421 | 3.9206 | -0.35421 | 3.9206 | -0.35421 | 3.9206 | -0.35421 | 3.9241 | -0.036576 | 3.9241 | -0.036576 | 3.9241 | -0.036576 | 3.9241 | -0.036576
|  |  |  | 7 |  |  | -0.002191 | -0.14424 | -0.14422 | 0.0021308 | 0.0021453 | 0.14416 | 0.14418 | -0.0022072 | -0.00012212 | -0.010293 | -0.010278 | 5.9867e-05 | 7.549e-05 | 0.010215 | 0.010231 | -0.00013771
|  |  |  | 8 |  |  | -0.0011759 | -0.053453 | 0.0011865 | 0.053446 | -0.0011764 | -0.053452 | 0.0011853 | 0.053446 | -3.1637e-05 | -0.0026379 | 4.1032e-05 | 0.002632 | -3.1618e-05 | -0.002638 | 4.0991e-05 | 0.002632
|  |  |  | 9 |  |  | -0.00062469 | -0.018155 | 0.018154 | -0.00061803 | 0.00061743 | 0.018161 | -0.018162 | 0.00062431 | -1.6554e-05 | -0.00063045 | 0.00063028 | -9.388e-06 | 9.184e-06 | 0.00063745 | -0.00063761 | 1.6342e-05
|  |  |  | 10 |  |  | -0.20128 | -0.0058559 | -0.20128 | -0.0058554 | -0.20128 | -0.0058556 | -0.20128 | -0.0058556 | -0.20096 | -0.00016077 | -0.20096 | -0.00016078 | -0.20096 | -0.00016078 | -0.20096 | -0.00016077
|  |  |  | 11 |  |  | -0.00016335 | -0.0019717 | -0.0019709 | 0.00016621 | 0.00016659 | 0.0019739 | 0.0019744 | -0.0001637 | 5.3369e-08 | -4.5913e-05 | -4.5511e-05 | 2.728e-06 | 3.1329e-06 | 4.8291e-05 | 4.8695e-05 | -3.509e-07
|  |  |  | 12 |  |  | -8.6139e-05 | -0.00080022 | 8.6245e-05 | 0.00080265 | -8.6151e-05 | -0.00080012 | 8.6082e-05 | 0.00080288 | -5.1693e-07 | -1.8076e-05 | 5.6013e-07 | 2.0751e-05 | -5.1683e-07 | -1.8078e-05 | 5.5944e-07 | 2.075e-05
|  |  |  | 13 |  |  | -4.6816e-05 | -0.00039847 | 0.00039859 | -4.5393e-05 | 4.5619e-05 | 0.00040019 | -0.00039996 | 4.7015e-05 | -7.974e-07 | -8.4351e-06 | 8.7072e-06 | 6.825e-07 | -4.1096e-07 | 1.0187e-05 | -9.9157e-06 | 1.0691e-06
|  |  |  | 14 |  |  | -0.15002 | -0.00021671 | -0.15002 | -0.00021662 | -0.15002 | -0.00021672 | -0.15002 | -0.00021672 | -0.14999 | -3.7095e-06 | -0.14999 | -3.7096e-06 | -0.14999 | -3.7097e-06 | -0.14999 | -3.7097e-06
|  |  |  | 15 |  |  | -1.4562e-05 | -0.00012411 | -0.00012361 | 1.4098e-05 | 1.4516e-05 | 0.00012319 | 0.00012364 | -1.4972e-05 | -4.7219e-08 | -2.3576e-06 | -1.9117e-06 | -4.3947e-07 | 6.4554e-09 | 1.4249e-06 | 1.8709e-06 | -4.932e-07
|  |  |  | ----- |  |  | --------------- | ----------------- | --------------- | ---------------------------- | --------------- | ---------------------------- | --------------- | -------------- | --------------- | --------------- | --------------- | --------------- | --------------- | --------------- | --------------- | ---------------
CAS | Valeur de deplacement du plan (en micron) | Multipoles normaux | Multipoles skew | Order | unités | Harmonics variation (Jacobian) | Normal | Skew | Normal | Skew | Normal | Skew | Normal | Skew | Normal | Skew | Normal | Skew | Normal | Skew | Normal | Skew
a | 20.4802 | 5.0186e-08 | -1.2365e-07 | 1 | T |  | -3.0156e-10 | -1.8064e-07 | 1.8064e-07 | -3.0099e-10 | 3.0106e-10 | 1.8064e-07 | -1.8064e-07 | 3.0146e-10 | -1.381e-10 | -1.3863e-07 | 1.3863e-07 | -1.3865e-10 | 1.3859e-10 | 1.3863e-07 | -1.3863e-07 | 1.3879e-10
b | 12.7706 | -6.9988e-11 | -2.6087e-08 | 2 | T/rad |  | -4.3661e-10 | -1.4482e-07 | -4.3661e-10 | -1.4482e-07 | -4.3661e-10 | -1.4482e-07 | -4.3661e-10 | -1.4482e-07 | -1.4554e-10 | -7.2165e-08 | -1.4554e-10 | -7.2165e-08 | -1.4554e-10 | -7.2165e-08 | -1.4554e-10 | -7.2165e-08
c | -18.2264 | -0.61243 | -1.4864 | 3 | unités |  | -0.012282 | -2.8982 | -2.8982 | 0.012284 | 0.012282 | 2.8982 | 2.8982 | -0.012294 | -0.0026789 | -0.94795 | -0.94795 | 0.0026819 | 0.0026826 | 0.94795 | 0.94795 | -0.0026799
d | -3.002 | 0.00080047 | 0.14695 | 4 | unités |  | -0.0092701 | -1.6024 | 0.0092779 | 1.6024 | -0.0092717 | -1.6024 | 0.0092794 | 1.6024 | -0.0013643 | -0.35309 | 0.0013654 | 0.35309 | -0.0013653 | -0.35309 | 0.0013652 | 0.35309
e | 20.4802 | 0.14098 | -0.3535 | 5 | unités |  | -0.0061901 | -0.79149 | 0.79149 | -0.006193 | 0.0061905 | 0.79149 | -0.79149 | 0.006192 | -0.00061626 | -0.11902 | 0.11902 | -0.00061642 | 0.00061654 | 0.11902 | -0.11902 | 0.00061622
f | 12.7706 | -0.00048589 | -0.046978 | 6 | unités |  | -0.003785 | -0.3542 | -0.0037885 | -0.35419 | -0.0037863 | -0.3542 | -0.0037854 | -0.35419 | -0.00025491 | -0.036559 | -0.00025491 | -0.036559 | -0.00025491 | -0.036559 | -0.00025491 | -0.036559
g | -18.2264 | -0.025239 | -0.059427 | 7 | unités |  | -0.0021677 | -0.1442 | -0.1442 | 0.0021698 | 0.0021686 | 0.1442 | 0.1442 | -0.0021682 | -9.8815e-05 | -0.010254 | -0.010254 | 9.8841e-05 | 9.8795e-05 | 0.010254 | 0.010254 | -9.8731e-05
h | -3.002 | 9.1681e-05 | 0.0042145 | 8 | unités |  | -0.0011806 | -0.05345 | 0.0011818 | 0.053449 | -0.0011811 | -0.053449 | 0.0011807 | 0.053449 | -3.6338e-05 | -0.0026349 | 3.6331e-05 | 0.002635 | -3.6318e-05 | -0.002635 | 3.629e-05 | 0.0026349
|  | 0.0027186 | -0.0073738 | 9 | unités |  | -0.00062101 | -0.018159 | 0.018158 | -0.00062152 | 0.00062111 | 0.018158 | -0.018158 | 0.00062083 | -1.2873e-05 | -0.00063393 | 0.00063396 | -1.2874e-05 | 1.2865e-05 | 0.00063396 | -0.00063393 | 1.2855e-05
|  | -3.9061e-05 | -0.00072214 | 10 | unités |  | -0.00032035 | -0.0058509 | -0.00032059 | -0.0058504 | -0.00032048 | -0.0058505 | -0.00032022 | -0.0058505 | -4.463e-06 | -0.00015571 | -4.463e-06 | -0.00015572 | -4.463e-06 | -0.00015572 | -4.463e-06 | -0.00015571
|  | -0.000383 | -0.00075555 | 11 | unités |  | -0.00016494 | -0.0019728 | -0.0019725 | 0.00016503 | 0.000165 | 0.0019727 | 0.0019728 | -0.00016489 | -1.54e-06 | -4.7101e-05 | -4.7104e-05 | 1.5404e-06 | 1.5395e-06 | 4.7104e-05 | 4.7102e-05 | -1.5385e-06
|  | 6.5285e-06 | 6.1646e-05 | 12 | unités |  | -8.6161e-05 | -0.00080156 | 8.6224e-05 | 0.00080131 | -8.6172e-05 | -0.00080146 | 8.6061e-05 | 0.00080155 | -5.3837e-07 | -1.9413e-05 | 5.3868e-07 | 1.9414e-05 | -5.3828e-07 | -1.9414e-05 | 5.38e-07 | 1.9414e-05
|  | 4.6473e-05 | -0.0001655 | 13 | unités |  | -4.6212e-05 | -0.00039935 | 0.0003992 | -4.6269e-05 | 4.6224e-05 | 0.00039931 | -0.00039936 | 4.6139e-05 | -1.9313e-07 | -9.311e-06 | 9.3115e-06 | -1.9342e-07 | 1.9331e-07 | 9.3115e-06 | -9.3114e-06 | 1.932e-07
|  | -3.0891e-06 | -2.6647e-05 | 14 | unités |  | -2.5567e-05 | -0.00021738 | -2.5609e-05 | -0.00021729 | -2.5567e-05 | -0.00021739 | -2.5512e-05 | -0.00021739 | -6.9534e-08 | -4.3836e-06 | -6.9534e-08 | -4.3837e-06 | -6.9534e-08 | -4.3837e-06 | -6.9534e-08 | -4.3838e-06
|  | -2.5432e-05 | -4.6293e-05 | 15 | unités |  | -1.4541e-05 | -0.00012364 | -0.00012359 | 1.4564e-05 | 1.4536e-05 | 0.00012365 | 0.00012366 | -1.4505e-05 | -2.6797e-08 | -1.8912e-06 | -1.8913e-06 | 2.687e-08 | 2.6877e-08 | 1.8913e-06 | 1.8913e-06 | -2.6864e-08
|  |  |  | ----- |  |  | --------------- | ----------------- | --------------- | ---------------------------- | --------------- | ---------------------------- | --------------- | -------------- | --------------- | --------------- | --------------- | --------------- | --------------- | --------------- | --------------- | ---------------
Total harmonics
|  |  |  | Order |  |  | Normal | Skew | Normal | Skew | Normal | Skew | Normal | Skew | Normal | Skew | Normal | Skew | Normal | Skew | Normal | Skew
|  |  |  | 1 |  |  | -3.9122e-10 | -1.8055e-07 | 1.8055e-07 | -2.08254E-10 (T) | 2.114e-10 | 1.80731E-07 (T) | -1.8073e-07 | 3.9419e-10 | -2.2776e-10 | -1.3854e-07 | 1.3854e-07 | -4.5916e-11 | 4.8934e-11 | 1.3872e-07 | -1.3872e-07 | 2.3153e-10
|  |  |  | 2 |  |  | 0.00031944 | -1.4509e-07 | 0.00031944 | -1.45093E-07 (rad) | 0.00031944 | -1.45094E-07 (rad) | 0.00031944 | -1.4509e-07 | 0.00031944 | -7.2439e-08 | 0.00031944 | -7.2439e-08 | 0.00031944 | -7.2439e-08 | 0.00031944 | -7.2439e-08
|  |  |  | 3 |  |  | -0.011403 | -2.8976 | -2.8974 | 0.012886 | 0.013162 | 2.8988 | 2.8991 | -0.011692 | -0.0017996 | -0.94735 | -0.94707 | 0.0032832 | 0.003562 | 0.94855 | 0.94883 | -0.0020786
|  |  |  | 4 |  |  | -0.0091777 | -1.6021 | 0.0093703 | 1.6027 | -0.0091793 | -1.6021 | 0.0093718 | 1.6027 | -0.0012719 | -0.35277 | 0.0014578 | 0.35342 | -0.0012729 | -0.35277 | 0.0014577 | 0.35342
|  |  |  | 5 |  |  | -0.0062292 | -0.79133 | 0.79145 | -0.0060317 | 0.0061513 | 0.79165 | -0.79153 | 0.0063533 | -0.00065544 | -0.11886 | 0.11898 | -0.00045512 | 0.00057737 | 0.11918 | -0.11906 | 0.00077752
|  |  |  | 6 |  |  | 3.9206 | -0.35421 | 3.9206 | -0.35421 | 3.9206 | -0.35421 | 3.9206 | -0.35421 | 3.9241 | -0.036576 | 3.9241 | -0.036576 | 3.9241 | -0.036576 | 3.9241 | -0.036576
|  |  |  | 7 |  |  | -0.002191 | -0.14424 | -0.14422 | 0.0021308 | 0.0021453 | 0.14416 | 0.14418 | -0.0022072 | -0.00012212 | -0.010293 | -0.010278 | 5.9867e-05 | 7.549e-05 | 0.010215 | 0.010231 | -0.00013771
|  |  |  | 8 |  |  | -0.0011759 | -0.053453 | 0.0011865 | 0.053446 | -0.0011764 | -0.053452 | 0.0011853 | 0.053446 | -3.1637e-05 | -0.0026379 | 4.1032e-05 | 0.002632 | -3.1618e-05 | -0.002638 | 4.0991e-05 | 0.002632
|  |  |  | 9 |  |  | -0.00062469 | -0.018155 | 0.018154 | -0.00061803 | 0.00061743 | 0.018161 | -0.018162 | 0.00062431 | -1.6554e-05 | -0.00063045 | 0.00063028 | -9.388e-06 | 9.184e-06 | 0.00063745 | -0.00063761 | 1.6342e-05
|  |  |  | 10 |  |  | -0.20128 | -0.0058559 | -0.20128 | -0.0058554 | -0.20128 | -0.0058556 | -0.20128 | -0.0058556 | -0.20096 | -0.00016077 | -0.20096 | -0.00016078 | -0.20096 | -0.00016078 | -0.20096 | -0.00016077
|  |  |  | 11 |  |  | -0.00016335 | -0.0019717 | -0.0019709 | 0.00016621 | 0.00016659 | 0.0019739 | 0.0019744 | -0.0001637 | 5.3369e-08 | -4.5913e-05 | -4.5511e-05 | 2.728e-06 | 3.1329e-06 | 4.8291e-05 | 4.8695e-05 | -3.509e-07
|  |  |  | 12 |  |  | -8.6139e-05 | -0.00080022 | 8.6245e-05 | 0.00080265 | -8.6151e-05 | -0.00080012 | 8.6082e-05 | 0.00080288 | -5.1693e-07 | -1.8076e-05 | 5.6013e-07 | 2.0751e-05 | -5.1683e-07 | -1.8078e-05 | 5.5944e-07 | 2.075e-05
|  |  |  | 13 |  |  | -4.6816e-05 | -0.00039847 | 0.00039859 | -4.5393e-05 | 4.5619e-05 | 0.00040019 | -0.00039996 | 4.7015e-05 | -7.974e-07 | -8.4351e-06 | 8.7072e-06 | 6.825e-07 | -4.1096e-07 | 1.0187e-05 | -9.9157e-06 | 1.0691e-06
|  |  |  | 14 |  |  | -0.15002 | -0.00021671 | -0.15002 | -0.00021662 | -0.15002 | -0.00021672 | -0.15002 | -0.00021672 | -0.14999 | -3.7095e-06 | -0.14999 | -3.7096e-06 | -0.14999 | -3.7097e-06 | -0.14999 | -3.7097e-06
|  |  |  | 15 |  |  | -1.4562e-05 | -0.00012411 | -0.00012361 | 1.4098e-05 | 1.4516e-05 | 0.00012319 | 0.00012364 | -1.4972e-05 | -4.7219e-08 | -2.3576e-06 | -1.9117e-06 | -4.3947e-07 | 6.4554e-09 | 1.4249e-06 | 1.8709e-06 | -4.932e-07
|  |  |  | 96122E |  |  | +04 -1.33002E | 4195300000
|  |  |  | 2 |  |  | 543315 | 6E+05 7.83708E
|  |  |  | 3 |  |  | 351526 | 9E+04 3.53115E
|  |  |  | 4 |  |  | 389511 | 6E+04 3.93007E
|  |  |  | 5 |  |  | 269083 | 9E+04 2.73639E
|  |  |  | 6 |  |  | 184730 | 5E+04 1.86831E
|  |  |  | 7 |  |  | 49612.3 | 2E+05 1.41954E
|  |  |  | 8 |  |  | 543315 | 6E+05 7.83708E
|  |  |  | 9 |  |  | 351526 | 9E+04 3.53115E
|  |  |  | 10 |  |  | 389511 | 6E+04 3.93007E
|  |  |  | 11 |  |  | 269083 | 9E+04 2.73639E
|  |  |  | 12 |  |  | 184730 | 6E+04 1.86831E
|  |  |  | 13 |  |  | -49612.2 | 2E+05 1.41954E
|  |  |  | 14 |  |  | -543315 | 6E+05 7.83707E
|  |  |  | 15 |  |  | -351526 | 9E+04 3.53115E
|  |  |  | 16 |  |  | -389511 | 6E+04 3.93007E
|  |  |  | 17 |  |  | -269082 | 9E+04 2.73639E
|  |  |  | 18 |  |  | -184730 | 5E+04 1.86831E
|  |  |  | 19 |  |  | -49612.2 | 2E+05 1.41954E
|  |  |  | 20 |  |  | -543315 | 6E+05 7.83707E
|  |  |  | 21 |  |  | -351526 | 9E+04 3.53115E
|  |  |  | 22 |  |  | -389511 | 7E+04 3.93007E
|  |  |  | 23 |  |  | -269082 | 8E+04 2.73639E
|  |  |  | 24 |  |  | -184730 | 5E+04 1.86831E

## choix config
Mean size arrangement (mm) | [6 empty] | Protection sheets Thickness (mm)
N° bob | LLc | LRc | EL | ER | Aperture pole |  | 0.9325 | calculation-build with 0.87
1501 | 158.2067 | 158.6567 | 8.3218 | 8.6333 | pole1 |  | 0.0625
1503 | 114.6233 | 121.5567 | 9.0091 | 8.984 | pole2 |  |  | QH Nr.:
1504 | 96.3033 | 102.1867 | 8.9124 | 9.106 | pole3 |  |  | 2247
1502 | 141.18 | 144.38 | 8.703 | 9.1315 | pole4
Cas 1
Arrangement retenu |  | OK
|  |  | midplane Lotnr.: | 4E14469D-3
AP 341
[5 empty] | QH Nr.: |  |  |  |  | QH Nr.:
PS = 0.87 montiert |  |  |  |  | 2257 |  |  |  |  | 2176
between to Coillegs Polyimidfilm 1 X 125µ on the protctionsheet length
| Offset par rapport au plan median | Déformation de la bobine (<-> calibre) | Sur-contrainte réelle (MPa)
a/e | 20.4802 | 67.6035 | 25.598 | [6 empty] | * View from
b/f | 12.7706 | 41.5739 | 15.585 |  | * In the position |  |  |  |  | connection end
c/g | -18.2264 | 55.4536 | 20.2616 |  | of aperture 1 of the magnets
d/h | -3.002 | 87.7047 | 30.6199 |  | = measurement position of the aperture |  |  | QH Nr.: |  | Ansicht
Minimum local Pre-stress : |  |  | 14.0219 |  |  |  |  | 2363 |  | Leadend
ordre | 3 | 4 | 5 | 6 | 7 | 8 | 9 | 10
normaux | -0.61243 | 0.00080047 | 0.14098 | -0.00048589 | -0.025239 | 9.1681e-05 | 0.0027186 | -3.9061e-05
skew | -1.4864 | 0.14695 | -0.3535 | -0.046978 | -0.059427 | 0.0042145 | -0.0073738 | -0.00072214
According to CERN's specification LHC-M-ES-0001 for field error naming conventions
[8 empty] | Statistic | Mean value
[8 empty] | B3 | -0.28
[8 empty] | A3 | 1.28
[8 empty] | from Ap 0 to ? | 112
Simulation de la position des bobines selon les poles de 1 à 4
N° bob | LLc | LRc |  |  | Sur_contrainte sur 80MPa |  | Offset par rapport au plan median | Déformation de la bobine (<->taille à 80Mpa) | ordre | 3 | 4 | 5 | 6 | 7 | 8 | 9 | 10 | 11 | 12 | 13 | 14 | 15 | elargissement de la cavit due à la tole
1501 | 158.2067 | 158.6567 | 8.3218 | 8.6333 | 30.6199 | d/h | -3.002 | 87.7047 | Score/norme | 3: 2.7573; 5: Score/(err_stdev); 6: 1.4369 | 67.5
1503 | 114.6233 | 121.5567 | 9.0091 | 8.984 | 25.598 | a/e | 20.4802 | 67.6035 | norme | 1.6076 | 0.14695 | 0.38058 | 0.046981 | 0.064564 | 0.0042155 | 0.007859 | 0.0007232 | 0.00084708 | 6.1991e-05 | 0.0001719 | 2.6826e-05 | 5.2818e-05 | 67.5
1504 | 96.3033 | 102.1867 | 8.9124 | 9.106 | 15.585 | b/f | 12.7706 | 41.5739 | normaux | -0.61243 | 0.00080047 | 0.14098 | -0.00048589 | -0.025239 | 9.1681e-05 | 0.0027186 | -3.9061e-05 | -0.000383 | 6.5285e-06 | 4.6473e-05 | -3.0891e-06 | -2.5432e-05 | 67.5
1502 | 141.18 | 144.38 | 8.703 | 9.1315 | 20.2616 | c/g | -18.2264 | 55.4536 | skew | -1.4864 | 0.14695 | -0.3535 | -0.046978 | -0.059427 | 0.0042145 | -0.0073738 | -0.00072214 | -0.00075555 | 6.1646e-05 | -0.0001655 | -2.6647e-05 | -4.6293e-05 | 67.5
[9 empty] | stdev | 1 | 0.7 | 0.6 | 0.5 | 0.15 | 0.1 | 0.1 | 0.3 | 0.05 | 0.05 | 0.05 | 0.05 | 0.05
Calculation done by supposing the first coil is in pole 1. Final sorting is turned counterclockwise by | [7 empty] | 90 | erreur/stdev | 1.0717 | 0.13996 | 0.42286 | 0.062641 | 0.28695 | 0.028103 | 0.052393 | 0.0016071 | 0.011294 | 0.00082654 | 0.002292 | 0.00035767 | 0.00070425
cas 6 & Meas_Pos=6
1503 | 106.88 | 124.08 | 8.9305 | 8.9636 | 14.306 | d/h | -1.2785 | 38.1015 | Score/norme | 3: 4.0699; 5: Score/(err_stdev); 6: 2.1072 | 67.5
1501 | 178.82 | 155.72 | 8.1337 | 8.5778 | 30.0438 | a/e | -23.1988 | 88.1212 | norme | 1.9595 | 0.091412 | 0.46389 | 0.016853 | 0.078698 | 0.0026221 | 0.0095794 | 0.00025933 | 0.0010325 | 3.8566e-05 | 0.00020953 | 9.6304e-06 | 6.4388e-05 | 67.5
1502 | 155.9 | 156.9 | 8.3502 | 8.9282 | 31.3554 | b/f | 1.0976 | 89.4976 | normaux | -0.083776 | -0.00049788 | 0.025099 | -0.00017463 | -0.0025163 | -5.7e-05 | 0.00076914 | -1.4047e-05 | 3.6747e-05 | -4.054e-06 | 3.3328e-05 | -1.1068e-06 | 4.4299e-06 | 67.5
1504 | 104.32 | 104.72 | 8.5211 | 8.8376 | 23.1146 | c/g | 27.6924 | 64.5124 | skew | 1.9577 | -0.091411 | 0.46321 | -0.016852 | 0.078658 | -0.0026215 | 0.0095485 | -0.00025895 | 0.0010319 | -3.8353e-05 | 0.00020686 | -9.5665e-06 | 6.4235e-05 | 67.5
cas 5 & Meas_Pos=6
1503 | 106.88 | 124.08 | 8.9305 | 8.9636 | 24.148 | d/h | 24.9338 | 64.3138 | Score/norme | 3: 3.6561; 5: Score/(err_stdev); 6: 3.4467 | 67.5
1501 | 178.82 | 155.72 | 8.1337 | 8.5778 | 30.0438 | a/e | -23.1988 | 88.1212 | norme | 0.040608 | 1.9108 | 0.0096138 | 0.014979 | 0.0016311 | 0.054815 | 0.00019856 | 0.00023046 | 2.1321e-05 | 0.00080657 | 4.3222e-06 | 8.5347e-06 | 1.3121e-06 | 67.5
1504 | 104.32 | 104.72 | 8.5211 | 8.8376 | 22.4507 | b/f | 25.8395 | 62.6595 | normaux | -0.034918 | 0.010397 | 0.0082105 | -0.00015558 | -0.0014118 | 0.0011895 | 0.0001668 | -1.2451e-05 | -1.9153e-05 | 8.4711e-05 | 3.405e-06 | -9.7965e-07 | -1.1976e-06 | 67.5
1502 | 155.9 | 156.9 | 8.3502 | 8.9282 | 22.6531 | c/g | -23.7413 | 64.6587 | skew | -0.02073 | 1.9108 | -0.0050012 | -0.014978 | -0.00081693 | 0.054802 | -0.00010773 | -0.00023012 | -9.3691e-06 | 0.00080211 | -2.6622e-06 | -8.4783e-06 | -5.3615e-07 | 67.5
cas 4 & Meas_Pos=6
1503 | 106.88 | 124.08 | 8.9305 | 8.9636 | 14.306 | d/h | -1.2785 | 38.1015 | Score/norme | 3: 2.5891; 5: Score/(err_stdev); 6: 1.4042 | 67.5
1502 | 155.9 | 156.9 | 8.3502 | 8.9282 | 26.3135 | a/e | -13.2934 | 75.1066 | norme | 1.5172 | 0.39238 | 0.35917 | 0.019644 | 0.060933 | 0.011256 | 0.007417 | 0.00030233 | 0.00079944 | 0.00016561 | 0.00016223 | 1.1231e-05 | 4.9851e-05 | 67.5
1501 | 178.82 | 155.72 | 8.1337 | 8.5778 | 35.8254 | b/f | -6.2407 | 105.0793 | normaux | 0.19671 | -0.0021352 | -0.042518 | -0.0002032 | 0.0085515 | -0.00024438 | -0.00068441 | -1.6347e-05 | 0.00016538 | -1.7402e-05 | -2.1061e-06 | -1.2869e-06 | 1.1925e-05 | 67.5
1504 | 104.32 | 104.72 | 8.5211 | 8.8376 | 22.4507 | c/g | 25.8395 | 62.6595 | skew | 1.5044 | -0.39238 | 0.35665 | -0.019643 | 0.06033 | -0.011253 | 0.0073854 | -0.00030189 | 0.00078215 | -0.00016469 | 0.00016222 | -1.1157e-05 | 4.8403e-05 | 67.5
cas 3 & Meas_Pos=6
1503 | 106.88 | 124.08 | 8.9305 | 8.9636 | 23.4478 | d/h | 23.0691 | 62.4491 | Score/norme | 3: 4.3639; 5: Score/(err_stdev); 6: 3.8186 | 67.5
1502 | 155.9 | 156.9 | 8.3502 | 8.9282 | 26.3135 | a/e | -13.2934 | 75.1066 | norme | 0.81056 | 1.9146 | 0.19189 | 0.014122 | 0.032553 | 0.054924 | 0.0039626 | 0.00021731 | 0.00042702 | 0.00080817 | 8.669e-05 | 8.0424e-06 | 2.6616e-05 | 67.5
1504 | 104.32 | 104.72 | 8.5211 | 8.8376 | 23.1146 | b/f | 27.6924 | 64.5124 | normaux | -0.1809 | 0.010418 | 0.040697 | -0.00014664 | -0.0076075 | 0.001192 | 0.00073851 | -1.1733e-05 | -0.00012757 | 8.4884e-05 | 9.3041e-06 | -9.2527e-07 | -8.7796e-06 | 67.5
1501 | 178.82 | 155.72 | 8.1337 | 8.5778 | 26.411 | c/g | -33.8541 | 77.4659 | skew | -0.79011 | 1.9146 | -0.18752 | -0.014121 | -0.031652 | 0.054911 | -0.0038932 | -0.00021699 | -0.00040752 | 0.0008037 | -8.619e-05 | -7.989e-06 | -2.5126e-05 | 67.5
cas 2 & Meas_Pos=6
1503 | 106.88 | 124.08 | 8.9305 | 8.9636 | 24.148 | d/h | 24.9338 | 64.3138 | Score/norme | 3: 5.7322; 5: Score/(err_stdev); 6: 3.0349 | 67.5
1504 | 104.32 | 104.72 | 8.5211 | 8.8376 | 17.149 | a/e | 11.0424 | 47.8624 | norme | 2.2932 | 0.41184 | 0.54289 | 0.012582 | 0.0921 | 0.011814 | 0.011211 | 0.00019375 | 0.0012083 | 0.00017378 | 0.00024517 | 7.2181e-06 | 7.5337e-05 | 67.5
1501 | 178.82 | 155.72 | 8.1337 | 8.5778 | 26.411 | b/f | -33.8541 | 77.4659 | normaux | 2.2596 | -0.0022401 | -0.53595 | -0.00012899 | 0.090575 | -0.00025669 | -0.01111 | -1.0348e-05 | 0.0011708 | -1.8306e-05 | -0.00024481 | -7.9746e-07 | 7.2337e-05 | 67.5
1502 | 155.9 | 156.9 | 8.3502 | 8.9282 | 31.3554 | c/g | 1.0976 | 89.4976 | skew | -0.39129 | -0.41183 | -0.086546 | -0.012581 | -0.016693 | -0.011812 | -0.0014961 | -0.00019348 | -0.00029877 | -0.00017282 | -1.3358e-05 | -7.174e-06 | -2.1047e-05 | 67.5
cas 1 & Meas_Pos=6
1503 | 106.88 | 124.08 | 8.9305 | 8.9636 | 23.4478 | d/h | 23.0691 | 62.4491 | Score/norme | 3: 3.9076; 5: Score/(err_stdev); 6: 2.0247 | 67.5
1504 | 104.32 | 104.72 | 8.5211 | 8.8376 | 17.149 | a/e | 11.0424 | 47.8624 | norme | 1.9192 | 0.10704 | 0.45435 | 0.016137 | 0.07708 | 0.0030709 | 0.0093823 | 0.00024846 | 0.0010113 | 4.5143e-05 | 0.0002052 | 9.2396e-06 | 6.3053e-05 | 67.5
1502 | 155.9 | 156.9 | 8.3502 | 8.9282 | 22.6531 | b/f | -23.7413 | 64.6587 | normaux | 1.7978 | -0.0005817 | -0.42739 | -0.000166 | 0.071909 | -6.6862e-05 | -0.0089061 | -1.3321e-05 | 0.00091667 | -4.7833e-06 | -0.00019928 | -1.0359e-06 | 5.6237e-05 | 67.5
1501 | 178.82 | 155.72 | 8.1337 | 8.5778 | 35.8254 | c/g | -6.2407 | 105.0793 | skew | -0.67175 | -0.10704 | -0.15418 | -0.016136 | -0.027756 | -0.0030702 | -0.0029511 | -0.00024811 | -0.00042704 | -4.4889e-05 | -4.8907e-05 | -9.1813e-06 | -2.8513e-05 | 67.5
cas 6 & Meas_Pos=5
1503 | 129.46 | 125.56 | 8.9601 | 8.9245 | 20.5157 | d/h | -7.4491 | 54.5109 | Score/norme | 3: 4.7766; 5: Score/(err_stdev); 6: 2.4813 | 67.5
1501 | 169.86 | 174.56 | 8.2811 | 8.4032 | 28.9201 | a/e | -19.0761 | 83.2839 | norme | 2.1209 | 0.11457 | 0.5021 | 0.075404 | 0.085181 | 0.0032865 | 0.010368 | 0.0011606 | 0.0011176 | 4.8369e-05 | 0.00022677 | 4.3068e-05 | 6.9691e-05 | 67.5
1502 | 144.34 | 155.14 | 8.5664 | 8.8539 | 32.7258 | b/f | 14.1676 | 91.0076 | normaux | -0.82383 | -0.00062339 | 0.20028 | -0.00078043 | -0.032238 | -7.1282e-05 | 0.0043838 | -6.2758e-05 | -0.00035212 | -5.0667e-06 | 0.00011186 | -4.9569e-06 | -1.9742e-05 | 67.5
1504 | 92.12 | 115.92 | 8.7855 | 8.7374 | 20.7987 | c/g | 31.6535 | 56.2735 | skew | 1.9544 | -0.11457 | 0.46043 | -0.0754 | 0.078845 | -0.0032857 | 0.0093961 | -0.0011589 | 0.0010606 | -4.8103e-05 | 0.00019727 | -4.2782e-05 | 6.6836e-05 | 67.5
cas 5 & Meas_Pos=5
1503 | 129.46 | 125.56 | 8.9601 | 8.9245 | 27.9686 | d/h | 12.3536 | 74.3136 | Score/norme | 3: 3.9594; 5: Score/(err_stdev); 6: 3.2212 | 67.5
1501 | 169.86 | 174.56 | 8.2811 | 8.4032 | 28.9201 | a/e | -19.0761 | 83.2839 | norme | 1.0708 | 1.6549 | 0.25351 | 0.075676 | 0.043007 | 0.047473 | 0.0052349 | 0.0011647 | 0.00056421 | 0.0006985 | 0.00011444 | 4.3198e-05 | 3.5167e-05 | 67.5
1504 | 92.12 | 115.92 | 8.7855 | 8.7374 | 23.7512 | b/f | 39.6419 | 64.2619 | normaux | -1.0487 | 0.0090045 | 0.24884 | -0.00078364 | -0.042023 | 0.0010304 | 0.005163 | -6.2963e-05 | -0.00054191 | 7.3384e-05 | 0.00011402 | -4.9744e-06 | -3.3429e-05 | 67.5
1502 | 144.34 | 155.14 | 8.5664 | 8.8539 | 22.7573 | c/g | -13.5537 | 63.2863 | skew | 0.21648 | 1.6548 | 0.048424 | -0.075672 | 0.0091489 | 0.047461 | 0.00086467 | -0.001163 | 0.00015705 | 0.00069464 | 9.8772e-06 | -4.2911e-05 | 1.092e-05 | 67.5
cas 4 & Meas_Pos=5
1503 | 129.46 | 125.56 | 8.9601 | 8.9245 | 20.5157 | d/h | -7.4491 | 54.5109 | Score/norme | 3: 4.2882; 5: Score/(err_stdev); 6: 2.5291 | 67.5
1502 | 144.34 | 155.14 | 8.5664 | 8.8539 | 24.7608 | a/e | -7.9823 | 68.8576 | norme | 1.8361 | 0.84602 | 0.43467 | 0.078372 | 0.073742 | 0.02427 | 0.008976 | 0.0012063 | 0.00096747 | 0.00035711 | 0.00019634 | 4.478e-05 | 6.033e-05 | 67.5
1501 | 169.86 | 174.56 | 8.2811 | 8.4032 | 34.1014 | b/f | -4.1549 | 98.2051 | normaux | -0.11957 | -0.004603 | 0.033235 | -0.00081057 | -0.0040081 | -0.00052673 | 0.00092094 | -6.5192e-05 | 1.2761e-05 | -3.7509e-05 | 3.5574e-05 | -5.144e-06 | 2.7972e-06 | 67.5
1504 | 92.12 | 115.92 | 8.7855 | 8.7374 | 23.7512 | c/g | 39.6419 | 64.2619 | skew | 1.8322 | -0.84601 | 0.4334 | -0.078368 | 0.073633 | -0.024264 | 0.0089287 | -0.0012046 | 0.00096739 | -0.00035513 | 0.00019309 | -4.4484e-05 | 6.0265e-05 | 67.5
cas 3 & Meas_Pos=5
1503 | 129.46 | 125.56 | 8.9601 | 8.9245 | 30.7558 | d/h | 19.7594 | 81.7194 | Score/norme | 3: 3.3896; 5: Score/(err_stdev); 6: 2.9161 | 67.5
1502 | 144.34 | 155.14 | 8.5664 | 8.8539 | 24.7608 | a/e | -7.9823 | 68.8576 | norme | 0.79426 | 1.6477 | 0.18803 | 0.072555 | 0.031899 | 0.047267 | 0.003883 | 0.0011167 | 0.00041844 | 0.00069548 | 8.4928e-05 | 4.1421e-05 | 2.6075e-05 | 67.5
1504 | 92.12 | 115.92 | 8.7855 | 8.7374 | 20.7987 | b/f | 31.6535 | 56.2735 | normaux | -0.46 | 0.0089659 | 0.10715 | -0.00075097 | -0.018754 | 0.0010259 | 0.0021282 | -6.0327e-05 | -0.00026829 | 7.3055e-05 | 4.072e-05 | -4.7622e-06 | -1.737e-05 | 67.5
1501 | 169.86 | 174.56 | 8.2811 | 8.4032 | 26.9104 | c/g | -24.8635 | 77.4965 | skew | -0.6475 | 1.6477 | -0.15452 | -0.072551 | -0.025804 | 0.047256 | -0.0032478 | -0.0011151 | -0.00032111 | 0.00069164 | -7.453e-05 | -4.1146e-05 | -1.9447e-05 | 67.5
cas 2 & Meas_Pos=5
1503 | 129.46 | 125.56 | 8.9601 | 8.9245 | 27.9686 | d/h | 12.3536 | 74.3136 | Score/norme | 3: 2.9159; 5: Score/(err_stdev); 6: 1.825 | 67.5
1504 | 92.12 | 115.92 | 8.7855 | 8.7374 | 15.3885 | a/e | 17.0155 | 41.6355 | norme | 1.4356 | 0.85442 | 0.33987 | 0.072971 | 0.057658 | 0.024511 | 0.0070182 | 0.0011233 | 0.00075645 | 0.00036063 | 0.00015348 | 4.171e-05 | 4.716e-05 | 67.5
1501 | 169.86 | 174.56 | 8.2811 | 8.4032 | 26.9104 | b/f | -24.8635 | 77.4965 | normaux | 1.431 | -0.0046478 | -0.33906 | -0.00075374 | 0.057419 | -0.00053208 | -0.0070118 | -6.0597e-05 | 0.00074694 | -3.7911e-05 | -0.00015337 | -4.77e-06 | 4.6294e-05 | 67.5
1502 | 144.34 | 155.14 | 8.5664 | 8.8539 | 32.7258 | c/g | 14.1676 | 91.0076 | skew | -0.11511 | -0.85441 | -0.023396 | -0.072967 | -0.0052428 | -0.024505 | -0.00029925 | -0.0011217 | -0.00011953 | -0.00035863 | 5.6333e-06 | -4.1436e-05 | -8.997e-06 | 67.5
cas 1 & Meas_Pos=5
1503 | 129.46 | 125.56 | 8.9601 | 8.9245 | 30.7558 | d/h | 19.7594 | 81.7194 | Score/norme | 3: 2.4602; 5: Score/(err_stdev); 6: 1.2856 | 67.5
1504 | 92.12 | 115.92 | 8.7855 | 8.7374 | 15.3885 | a/e | 17.0155 | 41.6355 | norme | 1.5181 | 0.13014 | 0.3594 | 0.074506 | 0.060971 | 0.0037335 | 0.0074216 | 0.0011469 | 0.00079994 | 5.4915e-05 | 0.00016232 | 4.2576e-05 | 4.9877e-05 | 67.5
1502 | 144.34 | 155.14 | 8.5664 | 8.8539 | 22.7573 | b/f | -13.5537 | 63.2863 | normaux | 1.2781 | -0.00070678 | -0.30476 | -0.00076981 | 0.050973 | -8.113e-05 | -0.0063943 | -6.1868e-05 | 0.0006376 | -5.7977e-06 | -0.00014594 | -4.8713e-06 | 3.8732e-05 | 67.5
1501 | 169.86 | 174.56 | 8.2811 | 8.4032 | 34.1014 | c/g | -4.1549 | 98.2051 | skew | -0.81924 | -0.13014 | -0.19049 | -0.074502 | -0.033454 | -0.0037326 | -0.0037672 | -0.0011452 | -0.00048308 | -5.4608e-05 | -7.106e-05 | -4.2296e-05 | -3.1426e-05 | 67.5
cas 6 & Meas_Pos=4
1503 | 120 | 119.7 | 9.0738 | 8.9963 | 16.5721 | d/h | -9.0359 | 43.4641 | Score/norme | 3: 1.4379; 5: Score/(err_stdev); 6: 0.75964 | 67.5
1501 | 142.06 | 150.36 | 8.5675 | 8.7595 | 23.3636 | a/e | -9.6029 | 64.9571 | norme | 1.1503 | 0.19547 | 0.27231 | 0.01378 | 0.046198 | 0.0056073 | 0.0056233 | 0.00021207 | 0.00060611 | 8.2516e-05 | 0.000123 | 7.8688e-06 | 3.7795e-05 | 67.5
1502 | 138.48 | 136.58 | 8.7868 | 9.1992 | 28.3276 | b/f | 5.8011 | 76.7811 | normaux | -0.56677 | -0.0010638 | 0.13686 | -0.00014285 | -0.022328 | -0.00012165 | 0.0029528 | -1.1499e-05 | -0.00025643 | -8.6554e-06 | 7.2677e-05 | -9.1148e-07 | -1.4842e-05 | 67.5
1504 | 105.88 | 100.58 | 8.847 | 9.3566 | 20.3633 | c/g | 16.364 | 54.744 | skew | 1.001 | -0.19547 | 0.23542 | -0.013779 | 0.040444 | -0.005606 | 0.0047857 | -0.00021175 | 0.00054919 | -8.2061e-05 | 9.9228e-05 | -7.8158e-06 | 3.4759e-05 | 67.5
cas 5 & Meas_Pos=4
1503 | 120 | 119.7 | 9.0738 | 8.9963 | 23.3292 | d/h | 8.686 | 61.186 | Score/norme | 3: 1.6278; 5: Score/(err_stdev); 6: 1.3796 | 67.5
1501 | 142.06 | 150.36 | 8.5675 | 8.7595 | 23.3636 | a/e | -9.6029 | 64.9571 | norme | 0.5871 | 1.1234 | 0.13899 | 0.014422 | 0.023579 | 0.032226 | 0.0028701 | 0.00022194 | 0.00030931 | 0.00047417 | 6.2759e-05 | 8.2194e-06 | 1.9276e-05 | 67.5
1504 | 105.88 | 100.58 | 8.847 | 9.3566 | 22.416 | b/f | 21.8824 | 60.2624 | normaux | -0.50871 | 0.0061123 | 0.11963 | -0.00014969 | -0.020557 | 0.00069943 | 0.0024312 | -1.2007e-05 | -0.00027928 | 4.9812e-05 | 5.0332e-05 | -9.5049e-07 | -1.767e-05 | 67.5
1502 | 138.48 | 136.58 | 8.7868 | 9.1992 | 19.814 | c/g | -17.2747 | 53.7053 | skew | -0.2931 | 1.1233 | -0.070751 | -0.014421 | -0.01155 | 0.032218 | -0.0015254 | -0.00022161 | -0.00013294 | 0.00047154 | -3.7488e-05 | -8.1643e-06 | -7.7017e-06 | 67.5
cas 4 & Meas_Pos=4
1503 | 120 | 119.7 | 9.0738 | 8.9963 | 16.5721 | d/h | -9.0359 | 43.4641 | Score/norme | 3: 1.7737; 5: Score/(err_stdev); 6: 0.99919 | 67.5
1502 | 138.48 | 136.58 | 8.7868 | 9.1992 | 22.9996 | a/e | -8.6402 | 62.3398 | norme | 1.2224 | 0.43914 | 0.28939 | 0.01574 | 0.049094 | 0.012597 | 0.0059759 | 0.00024225 | 0.0006441 | 0.00018536 | 0.00013071 | 8.9942e-06 | 4.0164e-05 | 67.5
1501 | 142.06 | 150.36 | 8.5675 | 8.7595 | 26.7534 | b/f | -0.17844 | 74.3816 | normaux | -0.33611 | -0.0023896 | 0.082726 | -0.00016297 | -0.012989 | -0.00027339 | 0.001858 | -1.3121e-05 | -0.00012808 | -1.9463e-05 | 5.0365e-05 | -1.0376e-06 | -6.6753e-06 | 67.5
1504 | 105.88 | 100.58 | 8.847 | 9.3566 | 22.416 | c/g | 21.8824 | 60.2624 | skew | 1.1753 | -0.43913 | 0.27731 | -0.015739 | 0.047345 | -0.012594 | 0.0056797 | -0.00024189 | 0.00063124 | -0.00018434 | 0.00012062 | -8.9342e-06 | 3.9606e-05 | 67.5
cas 3 & Meas_Pos=4
1503 | 120 | 119.7 | 9.0738 | 8.9963 | 25.3341 | d/h | 13.9443 | 66.4443 | Score/norme | 3: 1.4114; 5: Score/(err_stdev); 6: 1.2645 | 67.5
1502 | 138.48 | 136.58 | 8.7868 | 9.1992 | 22.9996 | a/e | -8.6402 | 62.3398 | norme | 0.38391 | 1.12 | 0.090886 | 0.013068 | 0.015418 | 0.032128 | 0.0018768 | 0.00020111 | 0.00020224 | 0.00047275 | 4.1062e-05 | 7.4508e-06 | 1.2604e-05 | 67.5
1504 | 105.88 | 100.58 | 8.847 | 9.3566 | 20.3633 | b/f | 16.364 | 54.744 | normaux | -0.094518 | 0.0060939 | 0.021373 | -0.00013551 | -0.0039572 | 0.00069725 | 0.00039335 | -1.0861e-05 | -6.497e-05 | 4.9653e-05 | 5.3664e-06 | -8.5643e-07 | -4.4368e-06 | 67.5
1501 | 142.06 | 150.36 | 8.5675 | 8.7595 | 20.2269 | c/g | -18.3239 | 56.2361 | skew | -0.37209 | 1.12 | -0.088337 | -0.013067 | -0.014902 | 0.032121 | -0.0018352 | -0.00020081 | -0.00019152 | 0.00047013 | -4.0709e-05 | -7.4014e-06 | -1.1797e-05 | 67.5
cas 2 & Meas_Pos=4
1503 | 120 | 119.7 | 9.0738 | 8.9963 | 23.3292 | d/h | 8.686 | 61.186 | Score/norme | 3: 1.3425; 5: Score/(err_stdev); 6: 0.77818 | 67.5
1504 | 105.88 | 100.58 | 8.847 | 9.3566 | 16.9828 | a/e | 7.276 | 45.656 | norme | 1.0404 | 0.4442 | 0.2463 | 0.01344 | 0.041785 | 0.012743 | 0.0050861 | 0.00020692 | 0.00054819 | 0.00018747 | 0.00011123 | 7.6945e-06 | 3.4177e-05 | 67.5
1501 | 142.06 | 150.36 | 8.5675 | 8.7595 | 20.2269 | b/f | -18.3239 | 56.2361 | normaux | 1.0386 | -0.0024165 | -0.24603 | -0.0001384 | 0.041684 | -0.00027667 | -0.005085 | -1.1124e-05 | 0.00054307 | -1.9715e-05 | -0.00011104 | -8.6924e-07 | 3.3684e-05 | 67.5
1502 | 138.48 | 136.58 | 8.7868 | 9.1992 | 28.3276 | c/g | 5.8011 | 76.7811 | skew | -0.06077 | -0.44419 | -0.01159 | -0.013439 | -0.0028906 | -0.01274 | -0.00010591 | -0.00020662 | -7.4779e-05 | -0.00018643 | 6.5091e-06 | -7.6452e-06 | -5.7869e-06 | 67.5
cas 1 & Meas_Pos=4
1503 | 120 | 119.7 | 9.0738 | 8.9963 | 25.3341 | d/h | 13.9443 | 66.4443 | Score/norme | 3: 1.6537; 5: Score/(err_stdev); 6: 0.87266 | 67.5
1504 | 105.88 | 100.58 | 8.847 | 9.3566 | 16.9828 | a/e | 7.276 | 45.656 | norme | 1.2345 | 0.20392 | 0.29225 | 0.014721 | 0.04958 | 0.00585 | 0.006035 | 0.00022665 | 0.00065047 | 8.6049e-05 | 0.00013198 | 8.4253e-06 | 4.0556e-05 | 67.5
1502 | 138.48 | 136.58 | 8.7868 | 9.1992 | 19.814 | b/f | -17.2747 | 53.7053 | normaux | 1.1996 | -0.0011091 | -0.28476 | -0.00015163 | 0.04805 | -0.0001271 | -0.0059139 | -1.2178e-05 | 0.00061813 | -9.0659e-06 | -0.00013101 | -9.5082e-07 | 3.8098e-05 | 67.5
1501 | 142.06 | 150.36 | 8.5675 | 8.7595 | 26.7534 | c/g | -0.17844 | 74.3816 | skew | -0.29139 | -0.20392 | -0.065748 | -0.01472 | -0.012222 | -0.0058486 | -0.0012029 | -0.00022632 | -0.00020256 | -8.557e-05 | -1.5976e-05 | -8.3715e-06 | -1.3905e-05 | 67.5
cas 6 & Meas_Pos=3
1503 | 118.76 | 111.56 | 8.9966 | 9.0032 | 15.9124 | d/h | -9.1702 | 42.0898 | Score/norme | 3: 3.336; 5: Score/(err_stdev); 6: 1.7366 | 67.5
1501 | 159.24 | 150.04 | 8.3822 | 8.8768 | 24.7533 | a/e | -21.3465 | 70.3935 | norme | 1.7682 | 0.17088 | 0.41859 | 0.0081176 | 0.071013 | 0.0049023 | 0.0086439 | 0.00012486 | 0.0009317 | 7.2124e-05 | 0.00018906 | 4.6269e-06 | 5.8097e-05 | 67.5
1502 | 119.86 | 131.56 | 9.0011 | 9.4049 | 25.3182 | b/f | 14.5781 | 66.9381 | normaux | -0.90751 | 0.00092916 | 0.21891 | -8.464e-05 | -0.035788 | 0.00010643 | 0.0047123 | -6.8158e-06 | -0.00041411 | 7.5926e-06 | 0.0001153 | -5.4374e-07 | -2.4073e-05 | 67.5
1504 | 97.54 | 98.84 | 8.9982 | 9.3395 | 18.1875 | c/g | 18.016 | 48.056 | skew | 1.5175 | 0.17088 | 0.35678 | -0.0081172 | 0.061336 | 0.0049011 | 0.0072465 | -0.00012467 | 0.00083461 | 7.1723e-05 | 0.00014983 | -4.5949e-06 | 5.2875e-05 | 67.5
cas 5 & Meas_Pos=3
1503 | 118.76 | 111.56 | 8.9966 | 9.0032 | 22.2767 | d/h | 7.6639 | 58.9239 | Score/norme | 3: 2.3205; 5: Score/(err_stdev); 6: 1.8785 | 67.5
1501 | 159.24 | 150.04 | 8.3822 | 8.8768 | 24.7533 | a/e | -21.3465 | 70.3935 | norme | 0.82878 | 1.262 | 0.1962 | 0.0093916 | 0.033286 | 0.036203 | 0.0040516 | 0.00014446 | 0.0004367 | 0.00053269 | 8.8579e-05 | 5.3433e-06 | 2.7225e-05 | 67.5
1504 | 97.54 | 98.84 | 8.9982 | 9.3395 | 21.1356 | b/f | 25.8055 | 55.8455 | normaux | -0.69602 | 0.0068663 | 0.16597 | -9.7921e-05 | -0.027757 | 0.00078571 | 0.0034829 | -7.8459e-06 | -0.00034703 | 5.5961e-05 | 7.9492e-05 | -6.2267e-07 | -2.1065e-05 | 67.5
1502 | 119.86 | 131.56 | 9.0011 | 9.4049 | 16.1281 | c/g | -9.7194 | 42.6406 | skew | 0.44992 | 1.262 | 0.10463 | -0.009391 | 0.01837 | 0.036194 | 0.0020699 | -0.00014425 | 0.00026511 | 0.00052974 | 3.9079e-05 | -5.3069e-06 | 1.7247e-05 | 67.5
cas 4 & Meas_Pos=3
1503 | 118.76 | 111.56 | 8.9966 | 9.0032 | 15.9124 | d/h | -9.1702 | 42.0898 | Score/norme | 3: 2.02; 5: Score/(err_stdev); 6: 1.3071 | 67.5
1502 | 119.86 | 131.56 | 9.0011 | 9.4049 | 18.2399 | a/e | -4.136 | 48.224 | norme | 1.1516 | 0.78525 | 0.27263 | 0.01244 | 0.046252 | 0.022526 | 0.0056299 | 0.00019147 | 0.0006068 | 0.00033145 | 0.00012315 | 7.1169e-06 | 3.7836e-05 | 67.5
1501 | 159.24 | 150.04 | 8.3822 | 8.8768 | 28.9837 | b/f | -9.3159 | 82.4241 | normaux | 0.010085 | -0.0042728 | 0.00071108 | -0.00012857 | 0.00090403 | -0.0004889 | 0.00016242 | -1.0362e-05 | 5.2783e-05 | -3.4814e-05 | 1.3317e-05 | -8.1732e-07 | 4.5372e-06 | 67.5
1504 | 97.54 | 98.84 | 8.9982 | 9.3395 | 21.1356 | c/g | 25.8055 | 55.8455 | skew | 1.1516 | -0.78524 | 0.27263 | -0.012439 | 0.046243 | -0.022521 | 0.0056276 | -0.00019119 | 0.0006045 | -0.00032962 | 0.00012243 | -7.0698e-06 | 3.7563e-05 | 67.5
cas 3 & Meas_Pos=3
1503 | 118.76 | 111.56 | 8.9966 | 9.0032 | 25.106 | d/h | 15.1477 | 66.4077 | Score/norme | 3: 2.3889; 5: Score/(err_stdev); 6: 1.9046 | 67.5
1502 | 119.86 | 131.56 | 9.0011 | 9.4049 | 18.2399 | a/e | -4.136 | 48.224 | norme | 0.87857 | 1.2534 | 0.20799 | 0.008714 | 0.035285 | 0.035957 | 0.0042951 | 0.0001341 | 0.00046289 | 0.00052908 | 9.3959e-05 | 4.961e-06 | 2.8858e-05 | 67.5
1504 | 97.54 | 98.84 | 8.9982 | 9.3395 | 18.1875 | b/f | 18.016 | 48.056 | normaux | -0.11371 | 0.0068202 | 0.024574 | -9.0444e-05 | -0.0049442 | 0.00078037 | 0.00039536 | -7.2336e-06 | -9.5636e-05 | 5.5571e-05 | 1.1732e-06 | -5.7081e-07 | -6.889e-06 | 67.5
1501 | 159.24 | 150.04 | 8.3822 | 8.8768 | 22.8364 | c/g | -26.7976 | 64.9424 | skew | -0.87118 | 1.2534 | -0.20653 | -0.0087135 | -0.034937 | 0.035948 | -0.0042768 | -0.00013391 | -0.0004529 | 0.00052615 | -9.3952e-05 | -4.9281e-06 | -2.8023e-05 | 67.5
cas 2 & Meas_Pos=3
1503 | 118.76 | 111.56 | 8.9966 | 9.0032 | 22.2767 | d/h | 7.6639 | 58.9239 | Score/norme | 3: 2.5825; 5: Score/(err_stdev); 6: 1.6052 | 67.5
1504 | 97.54 | 98.84 | 8.9982 | 9.3395 | 14.0219 | a/e | 7.0094 | 37.0494 | norme | 1.3571 | 0.79631 | 0.32126 | 0.0095886 | 0.054502 | 0.022844 | 0.0066341 | 0.00014765 | 0.00071502 | 0.00033609 | 0.00014508 | 5.5025e-06 | 4.4576e-05 | 67.5
1501 | 159.24 | 150.04 | 8.3822 | 8.8768 | 22.8364 | b/f | -26.7976 | 64.9424 | normaux | 1.3266 | -0.0043324 | -0.31326 | -9.84e-05 | 0.053399 | -0.00049594 | -0.006428 | -7.9153e-06 | 0.00070862 | -3.5331e-05 | -0.00013728 | -6.1361e-07 | 4.435e-05 | 67.5
1502 | 119.86 | 131.56 | 9.0011 | 9.4049 | 25.3182 | c/g | 14.5781 | 66.9381 | skew | 0.28595 | -0.7963 | 0.071261 | -0.009588 | 0.010909 | -0.022838 | 0.0016408 | -0.00014744 | 9.5468e-05 | -0.00033423 | 4.6927e-05 | -5.4682e-06 | 4.479e-06 | 67.5
cas 1 & Meas_Pos=3
1503 | 118.76 | 111.56 | 8.9966 | 9.0032 | 25.106 | d/h | 15.1477 | 66.4077 | Score/norme | 3: 1.4076; 5: Score/(err_stdev); 6: 0.73739 | 67.5
1504 | 97.54 | 98.84 | 8.9982 | 9.3395 | 14.0219 | a/e | 7.0094 | 37.0494 | norme | 1.1441 | 0.15126 | 0.27086 | 0.012199 | 0.045951 | 0.004339 | 0.0055932 | 0.00018782 | 0.00060286 | 6.3866e-05 | 0.00012234 | 6.9772e-06 | 3.759e-05 | 67.5
1502 | 119.86 | 131.56 | 9.0011 | 9.4049 | 16.1281 | b/f | -9.7194 | 42.6406 | normaux | 0.95399 | 0.00082349 | -0.22753 | -0.00012571 | 0.038038 | 9.406e-05 | -0.0047765 | -1.0086e-05 | 0.00047508 | 6.6858e-06 | -0.00010919 | -7.8785e-07 | 2.8836e-05 | 67.5
1501 | 159.24 | 150.04 | 8.3822 | 8.8768 | 28.9837 | c/g | -9.3159 | 82.4241 | skew | -0.63162 | 0.15125 | -0.14695 | -0.012198 | -0.025779 | 0.0043379 | -0.0029102 | -0.00018754 | -0.00037114 | 6.3515e-05 | -5.5177e-05 | -6.9326e-06 | -2.4114e-05 | 67.5
cas 6 & Meas_Pos=2
1503 | 112.36 | 123.96 | 9.1213 | 9.1096 | 13.1891 | d/h | -10.4601 | 34.3999 | Score/norme | 3: 2.8377; 5: Score/(err_stdev); 6: 1.4872 | 67.5
1501 | 156.02 | 165.12 | 8.3138 | 8.5789 | 26.4579 | a/e | -12.6706 | 75.8494 | norme | 1.6251 | 0.20589 | 0.38472 | 0.045296 | 0.065267 | 0.0059062 | 0.0079444 | 0.00069715 | 0.0008563 | 8.692e-05 | 0.00017376 | 2.5869e-05 | 5.3397e-05 | 67.5
1502 | 140.16 | 140.16 | 8.875 | 9.2828 | 31.1696 | b/f | 10.9913 | 83.6513 | normaux | -0.81961 | -0.0011204 | 0.1978 | -0.00046894 | -0.032307 | -0.00012811 | 0.0042619 | -3.7718e-05 | -0.00037265 | -9.1135e-06 | 0.00010454 | -2.982e-06 | -2.1623e-05 | 67.5
1504 | 94.08 | 91.58 | 9.0105 | 9.0764 | 19.0695 | c/g | 23.7306 | 50.3106 | skew | 1.4033 | -0.20589 | 0.32998 | -0.045293 | 0.05671 | -0.0059048 | 0.0067045 | -0.00069613 | 0.00077096 | -8.6441e-05 | 0.00013879 | -2.5697e-05 | 4.8822e-05 | 67.5
cas 5 & Meas_Pos=2
1503 | 112.36 | 123.96 | 9.1213 | 9.1096 | 22.7133 | d/h | 14.3812 | 59.2412 | Score/norme | 3: 3.5314; 5: Score/(err_stdev); 6: 2.9963 | 67.5
1501 | 156.02 | 165.12 | 8.3138 | 8.5789 | 26.4579 | a/e | -12.6706 | 75.8494 | norme | 0.86239 | 1.6554 | 0.20416 | 0.046566 | 0.034635 | 0.047489 | 0.0042159 | 0.00071669 | 0.00045434 | 0.00069874 | 9.2185e-05 | 2.6572e-05 | 2.8312e-05 | 67.5
1504 | 94.08 | 91.58 | 9.0105 | 9.0764 | 22.9256 | b/f | 33.9038 | 60.4838 | normaux | -0.75252 | 0.0090075 | 0.17701 | -0.00048237 | -0.030404 | 0.0010307 | 0.0035988 | -3.8739e-05 | -0.00041262 | 7.3404e-05 | 7.4608e-05 | -3.0611e-06 | -2.6093e-05 | 67.5
1502 | 140.16 | 140.16 | 8.875 | 9.2828 | 18.2439 | c/g | -23.698 | 48.962 | skew | -0.42121 | 1.6554 | -0.10174 | -0.046563 | -0.016589 | 0.047477 | -0.0021961 | -0.00071564 | -0.00019017 | 0.00069487 | -5.4146e-05 | -2.6395e-05 | -1.0988e-05 | 67.5
cas 4 & Meas_Pos=2
1503 | 112.36 | 123.96 | 9.1213 | 9.1096 | 13.1891 | d/h | -10.4601 | 34.3999 | Score/norme | 3: 3.3579; 5: Score/(err_stdev); 6: 2.0072 | 67.5
1502 | 140.16 | 140.16 | 8.875 | 9.2828 | 24.3779 | a/e | -7.2359 | 65.4241 | norme | 1.605 | 0.79381 | 0.37997 | 0.049794 | 0.064461 | 0.022772 | 0.0078464 | 0.00076643 | 0.00084571 | 0.00033507 | 0.00017163 | 2.8452e-05 | 5.2736e-05 | 67.5
1501 | 156.02 | 165.12 | 8.3138 | 8.5789 | 29.6689 | b/f | -3.4656 | 85.0544 | normaux | -0.26287 | -0.0043192 | 0.066486 | -0.00051506 | -0.0098705 | -0.0004942 | 0.0015752 | -4.1436e-05 | -7.2779e-05 | -3.519e-05 | 4.7685e-05 | -3.2711e-06 | -2.7925e-06 | 67.5
1504 | 94.08 | 91.58 | 9.0105 | 9.0764 | 22.9256 | c/g | 33.9038 | 60.4838 | skew | 1.5834 | -0.7938 | 0.37411 | -0.049791 | 0.063701 | -0.022766 | 0.0076867 | -0.00076531 | 0.00084257 | -0.00033322 | 0.00016487 | -2.8264e-05 | 5.2662e-05 | 67.5
cas 3 & Meas_Pos=2
1503 | 112.36 | 123.96 | 9.1213 | 9.1096 | 26.4465 | d/h | 24.1182 | 68.9782 | Score/norme | 3: 3.5395; 5: Score/(err_stdev); 6: 3.003 | 67.5
1502 | 140.16 | 140.16 | 8.875 | 9.2828 | 24.3779 | a/e | -7.2359 | 65.4241 | norme | 0.8632 | 1.6575 | 0.20435 | 0.042741 | 0.034667 | 0.047548 | 0.0042199 | 0.00065785 | 0.00045478 | 0.00069963 | 9.233e-05 | 2.4395e-05 | 2.835e-05 | 67.5
1504 | 94.08 | 91.58 | 9.0105 | 9.0764 | 19.0695 | b/f | 23.7306 | 50.3106 | normaux | 0.011548 | 0.0090191 | -0.0050557 | -0.00044243 | 8.9485e-05 | 0.0010319 | -0.00021505 | -3.5516e-05 | -2.9492e-05 | 7.348e-05 | -1.2039e-05 | -2.8005e-06 | -2.7649e-06 | 67.5
1501 | 156.02 | 165.12 | 8.3138 | 8.5789 | 20.5263 | c/g | -29.6753 | 58.8447 | skew | -0.86312 | 1.6575 | -0.20429 | -0.042739 | -0.034667 | 0.047537 | -0.0042145 | -0.00065689 | -0.00045382 | 0.00069577 | -9.1542e-05 | -2.4234e-05 | -2.8214e-05 | 67.5
cas 2 & Meas_Pos=2
1503 | 112.36 | 123.96 | 9.1213 | 9.1096 | 22.7133 | d/h | 14.3812 | 59.2412 | Score/norme | 3: 3.7225; 5: Score/(err_stdev); 6: 2.2059 | 67.5
1504 | 94.08 | 91.58 | 9.0105 | 9.0764 | 15.8138 | a/e | 15.141 | 41.721 | norme | 1.702 | 0.8101 | 0.40293 | 0.042354 | 0.068356 | 0.023239 | 0.0083204 | 0.00065202 | 0.0008968 | 0.00034191 | 0.00018196 | 2.4223e-05 | 5.5911e-05 | 67.5
1501 | 156.02 | 165.12 | 8.3138 | 8.5789 | 20.5263 | b/f | -29.6753 | 58.8447 | normaux | 1.6939 | -0.0044069 | -0.40142 | -0.00043701 | 0.067953 | -0.00050454 | -0.0083053 | -3.513e-05 | 0.00088291 | -3.5951e-05 | -0.00018192 | -2.7582e-06 | 5.4688e-05 | 67.5
1502 | 140.16 | 140.16 | 8.875 | 9.2828 | 31.1696 | c/g | 10.9913 | 83.6513 | skew | -0.1662 | -0.81009 | -0.034784 | -0.042351 | -0.0074086 | -0.023234 | -0.0005005 | -0.00065107 | -0.0001572 | -0.00034002 | 3.4894e-06 | -2.4065e-05 | -1.1628e-05 | 67.5
cas 1 & Meas_Pos=2
1503 | 112.36 | 123.96 | 9.1213 | 9.1096 | 26.4465 | d/h | 24.1182 | 68.9782 | Score/norme | 3: 4.1698; 5: Score/(err_stdev); 6: 2.1785 | 67.5
1504 | 94.08 | 91.58 | 9.0105 | 9.0764 | 15.8138 | a/e | 15.141 | 41.721 | norme | 1.9734 | 0.2201 | 0.46719 | 0.047267 | 0.079257 | 0.0063142 | 0.0096474 | 0.00072764 | 0.0010398 | 9.2869e-05 | 0.00021099 | 2.7024e-05 | 6.4834e-05 | 67.5
1502 | 140.16 | 140.16 | 8.875 | 9.2828 | 18.2439 | b/f | -23.698 | 48.962 | normaux | 1.8363 | -0.0011965 | -0.43664 | -0.00048787 | 0.073432 | -0.00013723 | -0.0091035 | -3.9198e-05 | 0.00093479 | -9.7971e-06 | -0.00020401 | -3.0776e-06 | 5.7307e-05 | 67.5
1501 | 156.02 | 165.12 | 8.3138 | 8.5789 | 29.6689 | c/g | -3.4656 | 85.0544 | skew | -0.7228 | -0.2201 | -0.16616 | -0.047264 | -0.029823 | -0.0063127 | -0.0031934 | -0.00072658 | -0.00045545 | -9.2351e-05 | -5.3851e-05 | -2.6848e-05 | -3.0321e-05 | 67.5
cas 6 & Meas_Pos=1
1503 | 100.28 | 124.48 | 8.972 | 8.907 | 12.8128 | d/h | 1.1775 | 33.9575 | Score/norme | 3: 2.3338; 5: Score/(err_stdev); 6: 1.2792 | 67.5
1501 | 143.24 | 156.14 | 8.2526 | 8.6035 | 23.8754 | a/e | -6.8233 | 68.9167 | norme | 1.4378 | 0.36686 | 0.34039 | 0.11153 | 0.057747 | 0.010524 | 0.0070291 | 0.0017167 | 0.00075763 | 0.00015485 | 0.00015374 | 6.3717e-05 | 4.7248e-05 | 67.5
1502 | 148.34 | 145.94 | 8.6388 | 9.1199 | 30.6565 | b/f | 3.713 | 84.553 | normaux | -0.091937 | -0.0019954 | 0.025625 | -0.0011536 | -0.0030705 | -0.00022841 | 0.00071292 | -9.2751e-05 | 1.0906e-05 | -1.6267e-05 | 2.7667e-05 | -7.318e-06 | 2.2511e-06 | 67.5
1504 | 83.88 | 101.48 | 9.312 | 9.2884 | 18.3616 | c/g | 30.4741 | 46.8541 | skew | 1.4349 | -0.36686 | 0.33943 | -0.11153 | 0.057665 | -0.010522 | 0.0069928 | -0.0017142 | 0.00075756 | -0.000154 | 0.00015123 | -6.3295e-05 | 4.7195e-05 | 67.5
cas 5 & Meas_Pos=1
1503 | 100.28 | 124.48 | 8.972 | 8.907 | 21.1341 | d/h | 23.2313 | 56.0113 | Score/norme | 3: 3.3072; 5: Score/(err_stdev); 6: 2.9125 | 67.5
1501 | 143.24 | 156.14 | 8.2526 | 8.6035 | 23.8754 | a/e | -6.8233 | 68.9167 | norme | 0.69316 | 1.6685 | 0.1641 | 0.11367 | 0.027838 | 0.047863 | 0.0033887 | 0.0017496 | 0.00036515 | 0.00070426 | 7.4118e-05 | 6.4908e-05 | 2.275e-05 | 67.5
1504 | 83.88 | 101.48 | 9.312 | 9.2884 | 19.7331 | b/f | 33.9739 | 50.3539 | normaux | -0.41535 | 0.0090794 | 0.096829 | -0.0011762 | -0.016921 | 0.0010388 | 0.0019271 | -9.4508e-05 | -0.00024101 | 7.3974e-05 | 3.713e-05 | -7.4587e-06 | -1.5572e-05 | 67.5
1502 | 148.34 | 145.94 | 8.6388 | 9.1199 | 21.59 | c/g | -21.2933 | 59.5467 | skew | -0.55494 | 1.6685 | -0.13248 | -0.11366 | -0.022106 | 0.047852 | -0.0027875 | -0.0017471 | -0.00027432 | 0.00070036 | -6.4147e-05 | -6.4478e-05 | -1.6586e-05 | 67.5
cas 4 & Meas_Pos=1
1503 | 100.28 | 124.48 | 8.972 | 8.907 | 12.8128 | d/h | 1.1775 | 33.9575 | Score/norme | 3: 3.2886; 5: Score/(err_stdev); 6: 1.7622 | 67.5
1502 | 148.34 | 145.94 | 8.6388 | 9.1199 | 25.3793 | a/e | -10.8421 | 69.9979 | norme | 1.7306 | 0.32775 | 0.4097 | 0.11529 | 0.069506 | 0.0094019 | 0.0084604 | 0.0017746 | 0.00091191 | 0.00013834 | 0.00018504 | 6.5864e-05 | 5.6869e-05 | 67.5
1501 | 143.24 | 156.14 | 8.2526 | 8.6035 | 28.0388 | b/f | 5.1942 | 80.9342 | normaux | -0.14779 | -0.0017827 | 0.039624 | -0.0011926 | -0.005188 | -0.00020406 | 0.0010389 | -9.5885e-05 | -6.4917e-06 | -1.4533e-05 | 3.7208e-05 | -7.5653e-06 | 1.4875e-06 | 67.5
1504 | 83.88 | 101.48 | 9.312 | 9.2884 | 19.7331 | c/g | 33.9739 | 50.3539 | skew | 1.7243 | -0.32774 | 0.40778 | -0.11529 | 0.069312 | -0.0093997 | 0.0083963 | -0.001772 | 0.00091189 | -0.00013758 | 0.00018126 | -6.5428e-05 | 5.685e-05 | 67.5
cas 3 & Meas_Pos=1
1503 | 100.28 | 124.48 | 8.972 | 8.907 | 22.3999 | d/h | 26.586 | 59.366 | Score/norme | 3: 2.9049; 5: Score/(err_stdev); 6: 2.7089 | 67.5
1502 | 148.34 | 145.94 | 8.6388 | 9.1199 | 25.3793 | a/e | -10.8421 | 69.9979 | norme | 0.29963 | 1.6719 | 0.070934 | 0.11186 | 0.012033 | 0.04796 | 0.0014649 | 0.0017217 | 0.0001578 | 0.0007057 | 3.2048e-05 | 6.3878e-05 | 9.8207e-06 | 67.5
1504 | 83.88 | 101.48 | 9.312 | 9.2884 | 18.3616 | b/f | 30.4741 | 46.8541 | normaux | -0.15055 | 0.0090978 | 0.034942 | -0.0011574 | -0.0061587 | 0.0010409 | 0.00068789 | -9.2996e-05 | -8.9712e-05 | 7.4118e-05 | 1.2705e-05 | -7.3366e-06 | -5.8435e-06 | 67.5
1501 | 143.24 | 156.14 | 8.2526 | 8.6035 | 20.1445 | c/g | -17.5927 | 58.1474 | skew | -0.25906 | 1.6718 | -0.06173 | -0.11185 | -0.010338 | 0.047949 | -0.0012933 | -0.0017192 | -0.00012981 | 0.00070179 | -2.9422e-05 | -6.3455e-05 | -7.893e-06 | 67.5
cas 2 & Meas_Pos=1
1503 | 100.28 | 124.48 | 8.972 | 8.907 | 21.1341 | d/h | 23.2313 | 56.0113 | Score/norme | 3: 3.1256; 5: Score/(err_stdev); 6: 1.6814 | 67.5
1504 | 83.88 | 101.48 | 9.312 | 9.2884 | 14.0426 | a/e | 19.4533 | 35.8333 | norme | 1.6828 | 0.34276 | 0.39839 | 0.11256 | 0.067586 | 0.0098328 | 0.0082267 | 0.0017327 | 0.00088673 | 0.00014466 | 0.00017993 | 6.4321e-05 | 5.5287e-05 | 67.5
1501 | 143.24 | 156.14 | 8.2526 | 8.6035 | 20.1445 | b/f | -17.5927 | 58.1474 | normaux | 1.5678 | -0.0018632 | -0.37278 | -0.0011632 | 0.062697 | -0.00021353 | -0.0077713 | -9.3496e-05 | 0.00079834 | -1.5231e-05 | -0.00017411 | -7.3644e-06 | 4.8949e-05 | 67.5
1502 | 148.34 | 145.94 | 8.6388 | 9.1199 | 30.6565 | c/g | 3.713 | 84.553 | skew | -0.61152 | -0.34275 | -0.14054 | -0.11256 | -0.025238 | -0.0098305 | -0.0026992 | -0.0017302 | -0.00038592 | -0.00014385 | -4.5388e-05 | -6.3898e-05 | -2.5702e-05 | 67.5
cas 1 & Meas_Pos=1
1503 | 100.28 | 124.48 | 8.972 | 8.907 | 22.3999 | d/h | 26.586 | 59.366 | Score/norme | 3: 4.0621; 5: Score/(err_stdev); 6: 2.1776 | 67.5
1504 | 83.88 | 101.48 | 9.312 | 9.2884 | 14.0426 | a/e | 19.4533 | 35.8333 | norme | 1.9215 | 0.37849 | 0.45488 | 0.117 | 0.07717 | 0.010858 | 0.0093933 | 0.001801 | 0.0010125 | 0.00015973 | 0.00020544 | 6.6859e-05 | 6.3126e-05 | 67.5
1502 | 148.34 | 145.94 | 8.6388 | 9.1199 | 21.59 | b/f | -21.2933 | 59.5467 | normaux | 1.8394 | -0.0020576 | -0.43692 | -0.001209 | 0.073628 | -0.00023582 | -0.0090878 | -9.7173e-05 | 0.00094331 | -1.6821e-05 | -0.00020225 | -7.6521e-06 | 5.8021e-05 | 67.5
1501 | 143.24 | 156.14 | 8.2526 | 8.6035 | 28.0388 | c/g | 5.1942 | 80.9342 | skew | -0.5556 | -0.37848 | -0.12657 | -0.11699 | -0.02311 | -0.010855 | -0.0023761 | -0.0017984 | -0.00036775 | -0.00015884 | -3.6061e-05 | -6.642e-05 | -2.487e-05 | 67.5
Note on D18: simonf: Pre-stress final=80+surcontrainte. Tient compte de la différence de taille de la cavité selon les toles de protection.
Note on H39: simonf: LL2-delta_L2 : deplacement du plan par rapport à la bobine gauche
Note on I39: simonf: Delta_L2 :calcul par rapport à la bobine gauche de la deformation par rapport à la taille de la bobine sous 80 Mpa = taiile du calibre + LL
Note on I38: simonf: Les deformation, offset et contrainte sont calculées entre deux bobines adjacentes indépendemment de leur position dans l'ouverture
Note on G38: simonf: le calcul des multipole est donné par rapport à l'horizontale quand a/e est sur cet horizontale. Il faut donc que a/e corresponde au pole qui est au dessus de l'horizontale
a
f
b
d
e
c
h
g
pole 2
pole 3
pole 4
Pole 1
Horizontal Plane
current leads after connection box
158.6 LR
144.3 LR
158.2 LL
121.5 LR
102.1 LR
96.30 LL
141.1 LL
114.6 LL