## calcul config
[7 empty] | cas a |  | cas b |  | cas c |  | cas d |  | cas e |  | cas f |  | cas g
Geometric harmonics
|  |  |  | Order |  |  | Normal | Skew | Normal | Skew | Normal | Skew | Normal | Skew | Normal | Skew | Normal | Skew | Normal | Skew | Normal | Skew
|  |  |  | 1 |  |  | -8.966e-11 | 9.2735e-11 | -8.966e-11 | 9.27348E-11 (T) | -8.966e-11 | 9.27348E-11 (T) | -8.966e-11 | 9.2735e-11 | -8.966e-11 | 9.2735e-11 | -8.966e-11 | 9.2735e-11 | -8.966e-11 | 9.2735e-11 | -8.966e-11 | 9.2735e-11
|  |  |  | 2 |  |  | 0.00031944 | -2.7452e-10 | 0.00031944 | -2.74520E-10 (rad) | 0.00031944 | -2.74520E-10 (rad) | 0.00031944 | -2.7452e-10 | 0.00031944 | -2.7452e-10 | 0.00031944 | -2.7452e-10 | 0.00031944 | -2.7452e-10 | 0.00031944 | -2.7452e-10
|  |  |  | 3 |  |  | 0.00087936 | 0.00060129 | 0.00087936 | 0.00060129 | 0.00087936 | 0.00060129 | 0.00087936 | 0.00060129 | 0.00087936 | 0.00060129 | 0.00087936 | 0.00060129 | 0.00087936 | 0.00060129 | 0.00087936 | 0.00060129
|  |  |  | 4 |  |  | 9.2425e-05 | 0.00032583 | 9.2425e-05 | 0.00032583 | 9.2425e-05 | 0.00032583 | 9.2425e-05 | 0.00032583 | 9.2425e-05 | 0.00032583 | 9.2425e-05 | 0.00032583 | 9.2425e-05 | 0.00032583 | 9.2425e-05 | 0.00032583
|  |  |  | 5 |  |  | -3.9172e-05 | 0.0001613 | -3.9172e-05 | 0.0001613 | -3.9172e-05 | 0.0001613 | -3.9172e-05 | 0.0001613 | -3.9172e-05 | 0.0001613 | -3.9172e-05 | 0.0001613 | -3.9172e-05 | 0.0001613 | -3.9172e-05 | 0.0001613
|  |  |  | 6 |  |  | 3.9244 | -1.721e-05 | 3.9244 | -1.721e-05 | 3.9244 | -1.721e-05 | 3.9244 | -1.721e-05 | 3.9244 | -1.721e-05 | 3.9244 | -1.721e-05 | 3.9244 | -1.721e-05 | 3.9244 | -1.721e-05
|  |  |  | 7 |  |  | -2.3305e-05 | -3.8974e-05 | -2.3305e-05 | -3.8974e-05 | -2.3305e-05 | -3.8974e-05 | -2.3305e-05 | -3.8974e-05 | -2.3305e-05 | -3.8974e-05 | -2.3305e-05 | -3.8974e-05 | -2.3305e-05 | -3.8974e-05 | -2.3305e-05 | -3.8974e-05
|  |  |  | 8 |  |  | 4.7005e-06 | -2.964e-06 | 4.7005e-06 | -2.964e-06 | 4.7005e-06 | -2.964e-06 | 4.7005e-06 | -2.964e-06 | 4.7005e-06 | -2.964e-06 | 4.7005e-06 | -2.964e-06 | 4.7005e-06 | -2.964e-06 | 4.7005e-06 | -2.964e-06
|  |  |  | 9 |  |  | -3.6808e-06 | 3.4865e-06 | -3.6808e-06 | 3.4865e-06 | -3.6808e-06 | 3.4865e-06 | -3.6808e-06 | 3.4865e-06 | -3.6808e-06 | 3.4865e-06 | -3.6808e-06 | 3.4865e-06 | -3.6808e-06 | 3.4865e-06 | -3.6808e-06 | 3.4865e-06
|  |  |  | 10 |  |  | -0.20096 | -5.0625e-06 | -0.20096 | -5.0625e-06 | -0.20096 | -5.0625e-06 | -0.20096 | -5.0625e-06 | -0.20096 | -5.0625e-06 | -0.20096 | -5.0625e-06 | -0.20096 | -5.0625e-06 | -0.20096 | -5.0625e-06
|  |  |  | 11 |  |  | 1.5934e-06 | 1.1876e-06 | 1.5934e-06 | 1.1876e-06 | 1.5934e-06 | 1.1876e-06 | 1.5934e-06 | 1.1876e-06 | 1.5934e-06 | 1.1876e-06 | 1.5934e-06 | 1.1876e-06 | 1.5934e-06 | 1.1876e-06 | 1.5934e-06 | 1.1876e-06
|  |  |  | 12 |  |  | 2.1448e-08 | 1.3365e-06 | 2.1448e-08 | 1.3365e-06 | 2.1448e-08 | 1.3365e-06 | 2.1448e-08 | 1.3365e-06 | 2.1448e-08 | 1.3365e-06 | 2.1448e-08 | 1.3365e-06 | 2.1448e-08 | 1.3365e-06 | 2.1448e-08 | 1.3365e-06
|  |  |  | 13 |  |  | -6.0427e-07 | 8.7592e-07 | -6.0427e-07 | 8.7592e-07 | -6.0427e-07 | 8.7592e-07 | -6.0427e-07 | 8.7592e-07 | -6.0427e-07 | 8.7592e-07 | -6.0427e-07 | 8.7592e-07 | -6.0427e-07 | 8.7592e-07 | -6.0427e-07 | 8.7592e-07
|  |  |  | 14 |  |  | -0.14999 | 6.7404e-07 | -0.14999 | 6.7404e-07 | -0.14999 | 6.7404e-07 | -0.14999 | 6.7404e-07 | -0.14999 | 6.7404e-07 | -0.14999 | 6.7404e-07 | -0.14999 | 6.7404e-07 | -0.14999 | 6.7404e-07
|  |  |  | 15 |  |  | -2.0421e-08 | -4.6634e-07 | -2.0421e-08 | -4.6634e-07 | -2.0421e-08 | -4.6634e-07 | -2.0421e-08 | -4.6634e-07 | -2.0421e-08 | -4.6634e-07 | -2.0421e-08 | -4.6634e-07 | -2.0421e-08 | -4.6634e-07 | -2.0421e-08 | -4.6634e-07
|  |  |  | ----- |  |  | --------------- | ----------------- | --------------- | ---------------------------- | --------------- | ---------------------------- | --------------- | -------------- | --------------- | --------------- | --------------- | --------------- | --------------- | --------------- | --------------- | ---------------
Deformed geometry harmonics
|  |  |  | Order |  |  | Normal | Skew | Normal | Skew | Normal | Skew | Normal | Skew | Normal | Skew | Normal | Skew | Normal | Skew | Normal | Skew
|  |  |  | 1 |  |  | -3.9122e-10 | -1.8055e-07 | 1.8055e-07 | -2.08254E-10 (T) | 2.114e-10 | 1.80731E-07 (T) | -1.8073e-07 | 3.9419e-10 | -2.2776e-10 | -1.3854e-07 | 1.3854e-07 | -4.5916e-11 | 4.8934e-11 | 1.3872e-07 | -1.3872e-07 | 2.3153e-10
|  |  |  | 2 |  |  | 0.00031944 | -1.4509e-07 | 0.00031944 | -1.45093E-07 (rad) | 0.00031944 | -1.45094E-07 (rad) | 0.00031944 | -1.4509e-07 | 0.00031944 | -7.2439e-08 | 0.00031944 | -7.2439e-08 | 0.00031944 | -7.2439e-08 | 0.00031944 | -7.2439e-08
|  |  |  | 3 |  |  | -0.011403 | -2.8976 | -2.8974 | 0.012886 | 0.013162 | 2.8988 | 2.8991 | -0.011692 | -0.0017996 | -0.94735 | -0.94707 | 0.0032832 | 0.003562 | 0.94855 | 0.94883 | -0.0020786
|  |  |  | 4 |  |  | -0.0091777 | -1.6021 | 0.0093703 | 1.6027 | -0.0091793 | -1.6021 | 0.0093718 | 1.6027 | -0.0012719 | -0.35277 | 0.0014578 | 0.35342 | -0.0012729 | -0.35277 | 0.0014577 | 0.35342
|  |  |  | 5 |  |  | -0.0062292 | -0.79133 | 0.79145 | -0.0060317 | 0.0061513 | 0.79165 | -0.79153 | 0.0063533 | -0.00065544 | -0.11886 | 0.11898 | -0.00045512 | 0.00057737 | 0.11918 | -0.11906 | 0.00077752
|  |  |  | 6 |  |  | 3.9206 | -0.35421 | 3.9206 | -0.35421 | 3.9206 | -0.35421 | 3.9206 | -0.35421 | 3.9241 | -0.036576 | 3.9241 | -0.036576 | 3.9241 | -0.036576 | 3.9241 | -0.036576
|  |  |  | 7 |  |  | -0.002191 | -0.14424 | -0.14422 | 0.0021308 | 0.0021453 | 0.14416 | 0.14418 | -0.0022072 | -0.00012212 | -0.010293 | -0.010278 | 5.9867e-05 | 7.549e-05 | 0.010215 | 0.010231 | -0.00013771
|  |  |  | 8 |  |  | -0.0011759 | -0.053453 | 0.0011865 | 0.053446 | -0.0011764 | -0.053452 | 0.0011853 | 0.053446 | -3.1637e-05 | -0.0026379 | 4.1032e-05 | 0.002632 | -3.1618e-05 | -0.002638 | 4.0991e-05 | 0.002632
|  |  |  | 9 |  |  | -0.00062469 | -0.018155 | 0.018154 | -0.00061803 | 0.00061743 | 0.018161 | -0.018162 | 0.00062431 | -1.6554e-05 | -0.00063045 | 0.00063028 | -9.388e-06 | 9.184e-06 | 0.00063745 | -0.00063761 | 1.6342e-05
|  |  |  | 10 |  |  | -0.20128 | -0.0058559 | -0.20128 | -0.0058554 | -0.20128 | -0.0058556 | -0.20128 | -0.0058556 | -0.20096 | -0.00016077 | -0.20096 | -0.00016078 | -0.20096 | -0.00016078 | -0.20096 | -0.00016077
|  |  |  | 11 |  |  | -0.00016335 | -0.0019717 | -0.0019709 | 0.00016621 | 0.00016659 | 0.0019739 | 0.0019744 | -0.0001637 | 5.3369e-08 | -4.5913e-05 | -4.5511e-05 | 2.728e-06 | 3.1329e-06 | 4.8291e-05 | 4.8695e-05 | -3.509e-07
|  |  |  | 12 |  |  | -8.6139e-05 | -0.00080022 | 8.6245e-05 | 0.00080265 | -8.6151e-05 | -0.00080012 | 8.6082e-05 | 0.00080288 | -5.1693e-07 | -1.8076e-05 | 5.6013e-07 | 2.0751e-05 | -5.1683e-07 | -1.8078e-05 | 5.5944e-07 | 2.075e-05
|  |  |  | 13 |  |  | -4.6816e-05 | -0.00039847 | 0.00039859 | -4.5393e-05 | 4.5619e-05 | 0.00040019 | -0.00039996 | 4.7015e-05 | -7.974e-07 | -8.4351e-06 | 8.7072e-06 | 6.825e-07 | -4.1096e-07 | 1.0187e-05 | -9.9157e-06 | 1.0691e-06
|  |  |  | 14 |  |  | -0.15002 | -0.00021671 | -0.15002 | -0.00021662 | -0.15002 | -0.00021672 | -0.15002 | -0.00021672 | -0.14999 | -3.7095e-06 | -0.14999 | -3.7096e-06 | -0.14999 | -3.7097e-06 | -0.14999 | -3.7097e-06
|  |  |  | 15 |  |  | -1.4562e-05 | -0.00012411 | -0.00012361 | 1.4098e-05 | 1.4516e-05 | 0.00012319 | 0.00012364 | -1.4972e-05 | -4.7219e-08 | -2.3576e-06 | -1.9117e-06 | -4.3947e-07 | 6.4554e-09 | 1.4249e-06 | 1.8709e-06 | -4.932e-07
|  |  |  | ----- |  |  | --------------- | ----------------- | --------------- | ---------------------------- | --------------- | ---------------------------- | --------------- | -------------- | --------------- | --------------- | --------------- | --------------- | --------------- | --------------- | --------------- | ---------------
CAS | Valeur de deplacement du plan (en micron) | Multipoles normaux | Multipoles skew | Order | unités | Harmonics variation (Jacobian) | Normal | Skew | Normal | Skew | Normal | Skew | Normal | Skew | Normal | Skew | Normal | Skew | Normal | Skew | Normal | Skew
a | 23.4693 | 5.7807e-08 | -9.1685e-08 | 1 | T |  | -3.0156e-10 | -1.8064e-07 | 1.8064e-07 | -3.0099e-10 | 3.0106e-10 | 1.8064e-07 | -1.8064e-07 | 3.0146e-10 | -1.381e-10 | -1.3863e-07 | 1.3863e-07 | -1.3865e-10 | 1.3859e-10 | 1.3863e-07 | -1.3863e-07 | 1.3879e-10
b | 16.0453 | -1.874e-10 | -6.9849e-08 | 2 | T/rad |  | -4.3661e-10 | -1.4482e-07 | -4.3661e-10 | -1.4482e-07 | -4.3661e-10 | -1.4482e-07 | -4.3661e-10 | -1.4482e-07 | -1.4554e-10 | -7.2165e-08 | -1.4554e-10 | -7.2165e-08 | -1.4554e-10 | -7.2165e-08 | -1.4554e-10 | -7.2165e-08
c | -5.2232 | -0.70221 | -1.1009 | 3 | unités |  | -0.012282 | -2.8982 | -2.8982 | 0.012284 | 0.012282 | 2.8982 | 2.8982 | -0.012294 | -0.0026789 | -0.94795 | -0.94795 | 0.0026819 | 0.0026826 | 0.94795 | 0.94795 | -0.0026799
d | -2.1005 | -0.00045607 | -0.084111 | 4 | unités |  | -0.0092701 | -1.6024 | 0.0092779 | 1.6024 | -0.0092717 | -1.6024 | 0.0092794 | 1.6024 | -0.0013643 | -0.35309 | 0.0013654 | 0.35309 | -0.0013653 | -0.35309 | 0.0013652 | 0.35309
e | 23.4693 | 0.16327 | -0.26249 | 5 | unités |  | -0.0061901 | -0.79149 | 0.79149 | -0.006193 | 0.0061905 | 0.79149 | -0.79149 | 0.006192 | -0.00061626 | -0.11902 | 0.11902 | -0.00061642 | 0.00061654 | 0.11902 | -0.11902 | 0.00061622
f | 16.0453 | -0.001301 | -0.12579 | 6 | unités |  | -0.003785 | -0.3542 | -0.0037885 | -0.35419 | -0.0037863 | -0.3542 | -0.0037854 | -0.35419 | -0.00025491 | -0.036559 | -0.00025491 | -0.036559 | -0.00025491 | -0.036559 | -0.00025491 | -0.036559
g | -5.2232 | -0.028677 | -0.043905 | 7 | unités |  | -0.0021677 | -0.1442 | -0.1442 | 0.0021698 | 0.0021686 | 0.1442 | 0.1442 | -0.0021682 | -9.8815e-05 | -0.010254 | -0.010254 | 9.8841e-05 | 9.8795e-05 | 0.010254 | 0.010254 | -9.8731e-05
h | -2.1005 | -5.2142e-05 | -0.0024126 | 8 | unités |  | -0.0011806 | -0.05345 | 0.0011818 | 0.053449 | -0.0011811 | -0.053449 | 0.0011807 | 0.053449 | -3.6338e-05 | -0.0026349 | 3.6331e-05 | 0.002635 | -3.6318e-05 | -0.002635 | 3.629e-05 | 0.0026349
|  | 0.0032281 | -0.0055071 | 9 | unités |  | -0.00062101 | -0.018159 | 0.018158 | -0.00062152 | 0.00062111 | 0.018158 | -0.018158 | 0.00062083 | -1.2873e-05 | -0.00063393 | 0.00063396 | -1.2874e-05 | 1.2865e-05 | 0.00063396 | -0.00063393 | 1.2855e-05
|  | -0.00010459 | -0.0019335 | 10 | unités |  | -0.00032035 | -0.0058509 | -0.00032059 | -0.0058504 | -0.00032048 | -0.0058505 | -0.00032022 | -0.0058505 | -4.463e-06 | -0.00015571 | -4.463e-06 | -0.00015572 | -4.463e-06 | -0.00015572 | -4.463e-06 | -0.00015571
|  | -0.00041425 | -0.00054934 | 11 | unités |  | -0.00016494 | -0.0019728 | -0.0019725 | 0.00016503 | 0.000165 | 0.0019727 | 0.0019728 | -0.00016489 | -1.54e-06 | -4.7101e-05 | -4.7104e-05 | 1.5404e-06 | 1.5395e-06 | 4.7104e-05 | 4.7102e-05 | -1.5385e-06
|  | -3.7163e-06 | -3.5357e-05 | 12 | unités |  | -8.6161e-05 | -0.00080156 | 8.6224e-05 | 0.00080131 | -8.6172e-05 | -0.00080146 | 8.6061e-05 | 0.00080155 | -5.3837e-07 | -1.9413e-05 | 5.3868e-07 | 1.9414e-05 | -5.3828e-07 | -1.9414e-05 | 5.38e-07 | 1.9414e-05
|  | 6.0815e-05 | -0.00012568 | 13 | unités |  | -4.6212e-05 | -0.00039935 | 0.0003992 | -4.6269e-05 | 4.6224e-05 | 0.00039931 | -0.00039936 | 4.6139e-05 | -1.9313e-07 | -9.311e-06 | 9.3115e-06 | -1.9342e-07 | 1.9331e-07 | 9.3115e-06 | -9.3114e-06 | 1.932e-07
|  | -8.2606e-06 | -7.1372e-05 | 14 | unités |  | -2.5567e-05 | -0.00021738 | -2.5609e-05 | -0.00021729 | -2.5567e-05 | -0.00021739 | -2.5512e-05 | -0.00021739 | -6.9534e-08 | -4.3836e-06 | -6.9534e-08 | -4.3837e-06 | -6.9534e-08 | -4.3837e-06 | -6.9534e-08 | -4.3838e-06
|  | -2.6951e-05 | -3.3374e-05 | 15 | unités |  | -1.4541e-05 | -0.00012364 | -0.00012359 | 1.4564e-05 | 1.4536e-05 | 0.00012365 | 0.00012366 | -1.4505e-05 | -2.6797e-08 | -1.8912e-06 | -1.8913e-06 | 2.687e-08 | 2.6877e-08 | 1.8913e-06 | 1.8913e-06 | -2.6864e-08
|  |  |  | ----- |  |  | --------------- | ----------------- | --------------- | ---------------------------- | --------------- | ---------------------------- | --------------- | -------------- | --------------- | --------------- | --------------- | --------------- | --------------- | --------------- | --------------- | ---------------
Total harmonics
|  |  |  | Order |  |  | Normal | Skew | Normal | Skew | Normal | Skew | Normal | Skew | Normal | Skew | Normal | Skew | Normal | Skew | Normal | Skew
|  |  |  | 1 |  |  | -3.9122e-10 | -1.8055e-07 | 1.8055e-07 | -2.08254E-10 (T) | 2.114e-10 | 1.80731E-07 (T) | -1.8073e-07 | 3.9419e-10 | -2.2776e-10 | -1.3854e-07 | 1.3854e-07 | -4.5916e-11 | 4.8934e-11 | 1.3872e-07 | -1.3872e-07 | 2.3153e-10
|  |  |  | 2 |  |  | 0.00031944 | -1.4509e-07 | 0.00031944 | -1.45093E-07 (rad) | 0.00031944 | -1.45094E-07 (rad) | 0.00031944 | -1.4509e-07 | 0.00031944 | -7.2439e-08 | 0.00031944 | -7.2439e-08 | 0.00031944 | -7.2439e-08 | 0.00031944 | -7.2439e-08
|  |  |  | 3 |  |  | -0.011403 | -2.8976 | -2.8974 | 0.012886 | 0.013162 | 2.8988 | 2.8991 | -0.011692 | -0.0017996 | -0.94735 | -0.94707 | 0.0032832 | 0.003562 | 0.94855 | 0.94883 | -0.0020786
|  |  |  | 4 |  |  | -0.0091777 | -1.6021 | 0.0093703 | 1.6027 | -0.0091793 | -1.6021 | 0.0093718 | 1.6027 | -0.0012719 | -0.35277 | 0.0014578 | 0.35342 | -0.0012729 | -0.35277 | 0.0014577 | 0.35342
|  |  |  | 5 |  |  | -0.0062292 | -0.79133 | 0.79145 | -0.0060317 | 0.0061513 | 0.79165 | -0.79153 | 0.0063533 | -0.00065544 | -0.11886 | 0.11898 | -0.00045512 | 0.00057737 | 0.11918 | -0.11906 | 0.00077752
|  |  |  | 6 |  |  | 3.9206 | -0.35421 | 3.9206 | -0.35421 | 3.9206 | -0.35421 | 3.9206 | -0.35421 | 3.9241 | -0.036576 | 3.9241 | -0.036576 | 3.9241 | -0.036576 | 3.9241 | -0.036576
|  |  |  | 7 |  |  | -0.002191 | -0.14424 | -0.14422 | 0.0021308 | 0.0021453 | 0.14416 | 0.14418 | -0.0022072 | -0.00012212 | -0.010293 | -0.010278 | 5.9867e-05 | 7.549e-05 | 0.010215 | 0.010231 | -0.00013771
|  |  |  | 8 |  |  | -0.0011759 | -0.053453 | 0.0011865 | 0.053446 | -0.0011764 | -0.053452 | 0.0011853 | 0.053446 | -3.1637e-05 | -0.0026379 | 4.1032e-05 | 0.002632 | -3.1618e-05 | -0.002638 | 4.0991e-05 | 0.002632
|  |  |  | 9 |  |  | -0.00062469 | -0.018155 | 0.018154 | -0.00061803 | 0.00061743 | 0.018161 | -0.018162 | 0.00062431 | -1.6554e-05 | -0.00063045 | 0.00063028 | -9.388e-06 | 9.184e-06 | 0.00063745 | -0.00063761 | 1.6342e-05
|  |  |  | 10 |  |  | -0.20128 | -0.0058559 | -0.20128 | -0.0058554 | -0.20128 | -0.0058556 | -0.20128 | -0.0058556 | -0.20096 | -0.00016077 | -0.20096 | -0.00016078 | -0.20096 | -0.00016078 | -0.20096 | -0.00016077
|  |  |  | 11 |  |  | -0.00016335 | -0.0019717 | -0.0019709 | 0.00016621 | 0.00016659 | 0.0019739 | 0.0019744 | -0.0001637 | 5.3369e-08 | -4.5913e-05 | -4.5511e-05 | 2.728e-06 | 3.1329e-06 | 4.8291e-05 | 4.8695e-05 | -3.509e-07
|  |  |  | 12 |  |  | -8.6139e-05 | -0.00080022 | 8.6245e-05 | 0.00080265 | -8.6151e-05 | -0.00080012 | 8.6082e-05 | 0.00080288 | -5.1693e-07 | -1.8076e-05 | 5.6013e-07 | 2.0751e-05 | -5.1683e-07 | -1.8078e-05 | 5.5944e-07 | 2.075e-05
|  |  |  | 13 |  |  | -4.6816e-05 | -0.00039847 | 0.00039859 | -4.5393e-05 | 4.5619e-05 | 0.00040019 | -0.00039996 | 4.7015e-05 | -7.974e-07 | -8.4351e-06 | 8.7072e-06 | 6.825e-07 | -4.1096e-07 | 1.0187e-05 | -9.9157e-06 | 1.0691e-06
|  |  |  | 14 |  |  | -0.15002 | -0.00021671 | -0.15002 | -0.00021662 | -0.15002 | -0.00021672 | -0.15002 | -0.00021672 | -0.14999 | -3.7095e-06 | -0.14999 | -3.7096e-06 | -0.14999 | -3.7097e-06 | -0.14999 | -3.7097e-06
|  |  |  | 15 |  |  | -1.4562e-05 | -0.00012411 | -0.00012361 | 1.4098e-05 | 1.4516e-05 | 0.00012319 | 0.00012364 | -1.4972e-05 | -4.7219e-08 | -2.3576e-06 | -1.9117e-06 | -4.3947e-07 | 6.4554e-09 | 1.4249e-06 | 1.8709e-06 | -4.932e-07
|  |  |  | 96122E |  |  | +04 -1.33002E | 4195300000
|  |  |  | 2 |  |  | 543315 | 6E+05 7.83708E
|  |  |  | 3 |  |  | 351526 | 9E+04 3.53115E
|  |  |  | 4 |  |  | 389511 | 6E+04 3.93007E
|  |  |  | 5 |  |  | 269083 | 9E+04 2.73639E
|  |  |  | 6 |  |  | 184730 | 5E+04 1.86831E
|  |  |  | 7 |  |  | 49612.3 | 2E+05 1.41954E
|  |  |  | 8 |  |  | 543315 | 6E+05 7.83708E
|  |  |  | 9 |  |  | 351526 | 9E+04 3.53115E
|  |  |  | 10 |  |  | 389511 | 6E+04 3.93007E
|  |  |  | 11 |  |  | 269083 | 9E+04 2.73639E
|  |  |  | 12 |  |  | 184730 | 6E+04 1.86831E
|  |  |  | 13 |  |  | -49612.2 | 2E+05 1.41954E
|  |  |  | 14 |  |  | -543315 | 6E+05 7.83707E
|  |  |  | 15 |  |  | -351526 | 9E+04 3.53115E
|  |  |  | 16 |  |  | -389511 | 6E+04 3.93007E
|  |  |  | 17 |  |  | -269082 | 9E+04 2.73639E
|  |  |  | 18 |  |  | -184730 | 5E+04 1.86831E
|  |  |  | 19 |  |  | -49612.2 | 2E+05 1.41954E
|  |  |  | 20 |  |  | -543315 | 6E+05 7.83707E
|  |  |  | 21 |  |  | -351526 | 9E+04 3.53115E
|  |  |  | 22 |  |  | -389511 | 7E+04 3.93007E
|  |  |  | 23 |  |  | -269082 | 8E+04 2.73639E
|  |  |  | 24 |  |  | -184730 | 5E+04 1.86831E

## choix config
Mean size arrangement (mm) | [6 empty] | Protection sheets Thickness (mm)
N° bob | LLc | LRc | EL | ER | Aperture pole |  | 0.9325 | calculation-build with 0.87
1644 | 165.71 | 179.2767 | 8.4487 | 9.0329 | pole1 |  | 0.0625
1641 | 131.3067 | 143.0733 | 9.1213 | 9.5759 | pole2 |  |  | QH Nr.:
1642 | 114.2 | 122.0167 | 9.0739 | 8.9974 | pole3 |  |  | 2214
1643 | 132.83 | 151.4967 | 8.9465 | 9.4256 | pole4
Cas 6
Arrangement retenu |  | OK
|  |  | midplane Lotnr.: | 4E14469D-3
AP 342
[5 empty] | QH Nr.: |  |  |  |  | QH Nr.:
PS = 0.87 montiert |  |  |  |  | 2237 |  |  |  |  | 2180
between to Coillegs Polyimidfilm 1 X 125µ on the protctionsheet length
| Offset par rapport au plan median | Déformation de la bobine (<-> calibre) | Sur-contrainte réelle (MPa)
a/e | 23.4693 | 87.276 | 33.4351 | [6 empty] | * View from
b/f | 16.0453 | 62.7453 | 23.9299 |  | * In the position |  |  |  |  | connection end
c/g | -5.2232 | 60.1068 | 22.5841 |  | of aperture 1 of the magnets
d/h | -2.1005 | 96.1095 | 34.0551 |  | = measurement position of the aperture |  |  | QH Nr.: |  | Ansicht
Minimum local Pre-stress : |  |  | 17.4689 |  |  |  |  | 2273 |  | Leadend
ordre | 3 | 4 | 5 | 6 | 7 | 8 | 9 | 10
normaux | -0.70221 | -0.00045607 | 0.16327 | -0.001301 | -0.028677 | -5.2142e-05 | 0.0032281 | -0.00010459
skew | -1.1009 | -0.084111 | -0.26249 | -0.12579 | -0.043905 | -0.0024126 | -0.0055071 | -0.0019335
According to CERN's specification LHC-M-ES-0001 for field error naming conventions
[8 empty] | Statistic | Mean value
[8 empty] | B3 | -0.28
[8 empty] | A3 | 1.28
[8 empty] | from Ap 0 to ? | 112
Simulation de la position des bobines selon les poles de 1 à 4
N° bob | LLc | LRc |  |  | Sur_contrainte sur 80MPa |  | Offset par rapport au plan median | Déformation de la bobine (<->taille à 80Mpa) | ordre | 3 | 4 | 5 | 6 | 7 | 8 | 9 | 10 | 11 | 12 | 13 | 14 | 15 | elargissement de la cavit due à la tole
1644 | 165.71 | 179.2767 | 8.4487 | 9.0329 | 34.0551 | d/h | -2.1005 | 96.1095 | Score/norme | 3: 1.8262; 5: Score/(err_stdev); 6: 0.96679 | 67.5
1641 | 131.3067 | 143.0733 | 9.1213 | 9.5759 | 33.4351 | a/e | 23.4693 | 87.276 | norme | 1.3057 | 0.084113 | 0.30912 | 0.12579 | 0.052441 | 0.0024131 | 0.0063835 | 0.0019363 | 0.00068803 | 3.5552e-05 | 0.00013962 | 7.1849e-05 | 4.2897e-05 | 67.5
1642 | 114.2 | 122.0167 | 9.0739 | 8.9974 | 23.9299 | b/f | 16.0453 | 62.7453 | normaux | -0.70221 | -0.00045607 | 0.16327 | -0.001301 | -0.028677 | -5.2142e-05 | 0.0032281 | -0.00010459 | -0.00041425 | -3.7163e-06 | 6.0815e-05 | -8.2606e-06 | -2.6951e-05 | 67.5
1643 | 132.83 | 151.4967 | 8.9465 | 9.4256 | 22.5841 | c/g | -5.2232 | 60.1068 | skew | -1.1009 | -0.084111 | -0.26249 | -0.12579 | -0.043905 | -0.0024126 | -0.0055071 | -0.0019335 | -0.00054934 | -3.5357e-05 | -0.00012568 | -7.1372e-05 | -3.3374e-05 | 67.5
[9 empty] | stdev | 1 | 0.7 | 0.6 | 0.5 | 0.15 | 0.1 | 0.1 | 0.3 | 0.05 | 0.05 | 0.05 | 0.05 | 0.05
Calculation done by supposing the first coil is in pole 1. Final sorting is turned counterclockwise by | [7 empty] | 0 | erreur/stdev | 0.8705 | 0.080107 | 0.34347 | 0.16773 | 0.23307 | 0.016087 | 0.042556 | 0.004303 | 0.0091737 | 0.00047402 | 0.0018616 | 0.00095799 | 0.00057196
cas 6 & Meas_Pos=6
1644 | 168.96 | 178.76 | 8.251 | 8.985 | 36.4251 | d/h | 3.8151 | 105.2751 | Score/norme | 3: 1.3435; 5: Score/(err_stdev); 6: 0.71047 | 67.5
1641 | 138.24 | 144.94 | 8.6599 | 9.2497 | 33.6703 | a/e | 21.8595 | 92.5995 | norme | 1.1213 | 0.034553 | 0.26545 | 0.11139 | 0.045034 | 0.00099141 | 0.0054818 | 0.0017146 | 0.00059085 | 1.4617e-05 | 0.00011991 | 6.3626e-05 | 3.6839e-05 | 67.5
1642 | 128.18 | 130.68 | 8.9342 | 8.8587 | 26.358 | b/f | 9.5539 | 70.2338 | normaux | -0.225 | -0.00018648 | 0.050307 | -0.0011518 | -0.0095116 | -2.1367e-05 | 0.00089724 | -9.2597e-05 | -0.00016348 | -1.5289e-06 | 1.0172e-05 | -7.3096e-06 | -1.1362e-05 | 67.5
1643 | 146 | 164.2 | 8.6331 | 9.3498 | 26.0097 | c/g | -6.7236 | 71.7764 | skew | -1.0985 | -0.034553 | -0.26064 | -0.11138 | -0.044018 | -0.00099118 | -0.0054078 | -0.0017121 | -0.00056779 | -1.4537e-05 | -0.00011948 | -6.3205e-05 | -3.5043e-05 | 67.5
cas 5 & Meas_Pos=6
1644 | 168.96 | 178.76 | 8.251 | 8.985 | 29.5171 | d/h | -16.1502 | 85.3098 | Score/norme | 3: 1.7259; 5: Score/(err_stdev); 6: 1.4105 | 67.5
1641 | 138.24 | 144.94 | 8.6599 | 9.2497 | 33.6703 | a/e | 21.8595 | 92.5995 | norme | 0.70895 | 1.087 | 0.16783 | 0.10789 | 0.028472 | 0.031184 | 0.0034658 | 0.0016607 | 0.00037356 | 0.00045889 | 7.581e-05 | 6.1633e-05 | 2.3297e-05 | 67.5
1643 | 146 | 164.2 | 8.6331 | 9.3498 | 29.2288 | b/f | 2.1599 | 80.6599 | normaux | -0.70456 | -0.0059135 | 0.16657 | -0.0011156 | -0.028328 | -0.00067656 | 0.0034274 | -8.9726e-05 | -0.00037335 | -4.818e-05 | 7.3843e-05 | -7.0878e-06 | -2.3297e-05 | 67.5
1642 | 128.18 | 130.68 | 8.9342 | 8.8587 | 30.1804 | c/g | 19.7392 | 80.4191 | skew | -0.078811 | -1.087 | -0.020553 | -0.10788 | -0.0028598 | -0.031177 | -0.00051462 | -0.0016583 | -1.2391e-05 | -0.00045635 | -1.7158e-05 | -6.1224e-05 | 1.9042e-09 | 67.5
cas 4 & Meas_Pos=6
1644 | 168.96 | 178.76 | 8.251 | 8.985 | 36.4251 | d/h | 3.8151 | 105.2751 | Score/norme | 3: 1.2082; 5: Score/(err_stdev); 6: 0.75703 | 67.5
1642 | 128.18 | 130.68 | 8.9342 | 8.8587 | 32.3208 | a/e | 25.4425 | 86.1225 | norme | 0.93317 | 0.52401 | 0.22092 | 0.11101 | 0.037478 | 0.015032 | 0.004562 | 0.0017089 | 0.00049175 | 0.00022121 | 9.9786e-05 | 6.3422e-05 | 3.0661e-05 | 67.5
1641 | 138.24 | 144.94 | 8.6599 | 9.2497 | 24.6277 | b/f | -3.0093 | 67.7307 | normaux | 0.259 | -0.0028496 | -0.063722 | -0.0011476 | 0.010013 | -0.00032615 | -0.00143 | -9.2265e-05 | 9.9078e-05 | -2.3238e-05 | -3.8688e-05 | -7.2796e-06 | 5.1741e-06 | 67.5
1643 | 146 | 164.2 | 8.6331 | 9.3498 | 29.2288 | c/g | 2.1599 | 80.6599 | skew | -0.89651 | -0.524 | -0.21153 | -0.11101 | -0.036116 | -0.015029 | -0.0043321 | -0.0017064 | -0.00048166 | -0.00021998 | -9.198e-05 | -6.3003e-05 | -3.0221e-05 | 67.5
cas 3 & Meas_Pos=6
1644 | 168.96 | 178.76 | 8.251 | 8.985 | 32.7313 | d/h | -6.8607 | 94.5993 | Score/norme | 3: 1.3122; 5: Score/(err_stdev); 6: 1.1895 | 67.5
1642 | 128.18 | 130.68 | 8.9342 | 8.8587 | 32.3208 | a/e | 25.4425 | 86.1225 | norme | 0.35777 | 1.0788 | 0.084697 | 0.10942 | 0.014369 | 0.030948 | 0.0017491 | 0.0016843 | 0.00018857 | 0.0004554 | 3.8252e-05 | 6.2514e-05 | 1.1759e-05 | 67.5
1643 | 146 | 164.2 | 8.6331 | 9.3498 | 26.0097 | b/f | -6.7236 | 71.7764 | normaux | -0.0066663 | -0.0058686 | 0.00061572 | -0.0011311 | -0.00042241 | -0.00067153 | -3.3181e-05 | -9.096e-05 | -1.826e-05 | -4.783e-05 | -3.7427e-06 | -7.1793e-06 | -1.5325e-06 | 67.5
1641 | 138.24 | 144.94 | 8.6599 | 9.2497 | 31.5912 | c/g | 16.1417 | 86.8817 | skew | -0.35771 | -1.0788 | -0.084695 | -0.10941 | -0.014363 | -0.030941 | -0.0017488 | -0.0016818 | -0.00018768 | -0.00045288 | -3.8069e-05 | -6.2101e-05 | -1.1659e-05 | 67.5
cas 2 & Meas_Pos=6
1644 | 168.96 | 178.76 | 8.251 | 8.985 | 29.5171 | d/h | -16.1502 | 85.3098 | Score/norme | 3: 2.0558; 5: Score/(err_stdev); 6: 1.203 | 67.5
1643 | 146 | 164.2 | 8.6331 | 9.3498 | 35.0448 | a/e | 18.2098 | 96.7098 | norme | 1.2859 | 0.54309 | 0.30441 | 0.10846 | 0.051642 | 0.01558 | 0.0062861 | 0.0016695 | 0.00067753 | 0.0002293 | 0.00013748 | 6.1947e-05 | 4.2245e-05 | 67.5
1641 | 138.24 | 144.94 | 8.6599 | 9.2497 | 31.5912 | b/f | 16.1417 | 86.8817 | normaux | -1.2433 | -0.0029539 | 0.29343 | -0.0011219 | -0.050072 | -0.00033784 | 0.0060134 | -9.0223e-05 | -0.00066662 | -2.4053e-05 | 0.00012792 | -7.1313e-06 | -4.1793e-05 | 67.5
1642 | 128.18 | 130.68 | 8.9342 | 8.8587 | 26.358 | c/g | 9.5539 | 70.2338 | skew | -0.32809 | -0.54308 | -0.081013 | -0.10846 | -0.012637 | -0.015576 | -0.0018315 | -0.0016671 | -0.0001211 | -0.00022803 | -5.0359e-05 | -6.1535e-05 | -6.1635e-06 | 67.5
cas 1 & Meas_Pos=6
1644 | 168.96 | 178.76 | 8.251 | 8.985 | 32.7313 | d/h | -6.8607 | 94.5993 | Score/norme | 3: 1.8257; 5: Score/(err_stdev); 6: 0.95959 | 67.5
1643 | 146 | 164.2 | 8.6331 | 9.3498 | 35.0448 | a/e | 18.2098 | 96.7098 | norme | 1.3087 | 0.045408 | 0.30983 | 0.10973 | 0.052561 | 0.0013027 | 0.006398 | 0.001689 | 0.00068958 | 1.9218e-05 | 0.00013993 | 6.2666e-05 | 4.2993e-05 | 67.5
1642 | 128.18 | 130.68 | 8.9342 | 8.8587 | 30.1804 | b/f | 19.7392 | 80.4191 | normaux | -1.0263 | -0.0002458 | 0.24075 | -0.001135 | -0.041566 | -2.8022e-05 | 0.0048641 | -9.1255e-05 | -0.00057256 | -1.9935e-06 | 9.8827e-05 | -7.2106e-06 | -3.6474e-05 | 67.5
1641 | 138.24 | 144.94 | 8.6599 | 9.2497 | 24.6277 | c/g | -3.0093 | 67.7307 | skew | -0.81215 | -0.045407 | -0.19501 | -0.10972 | -0.032171 | -0.0013024 | -0.0041563 | -0.0016865 | -0.00038431 | -1.9114e-05 | -9.9062e-05 | -6.225e-05 | -2.2761e-05 | 67.5
cas 6 & Meas_Pos=5
1644 | 161.24 | 174.84 | 8.2225 | 8.8554 | 34.1457 | d/h | 5.2579 | 98.9979 | Score/norme | 3: 1.4212; 5: Score/(err_stdev); 6: 0.75502 | 67.5
1641 | 131.56 | 145.46 | 8.8309 | 9.2997 | 31.801 | a/e | 21.6809 | 85.7409 | norme | 1.1515 | 0.059761 | 0.27261 | 0.12283 | 0.046247 | 0.0017141 | 0.0056295 | 0.0018908 | 0.00060677 | 2.5192e-05 | 0.00012314 | 7.0161e-05 | 3.783e-05 | 67.5
1642 | 122.68 | 131.08 | 9.1257 | 9.0014 | 25.7531 | b/f | 11.9868 | 67.1668 | normaux | -0.26317 | 0.0003268 | 0.059282 | -0.0012702 | -0.011054 | 3.7358e-05 | 0.0010796 | -0.00010211 | -0.00018446 | 2.6527e-06 | 1.3941e-05 | -8.0606e-06 | -1.269e-05 | 67.5
1643 | 148.2 | 161.3 | 8.7451 | 9.1935 | 26.8699 | c/g | -7.4922 | 73.2078 | skew | -1.121 | 0.05976 | -0.26608 | -0.12283 | -0.044907 | 0.0017137 | -0.005525 | -0.001888 | -0.00057805 | 2.5052e-05 | -0.00012235 | -6.9697e-05 | -3.5638e-05 | 67.5
cas 5 & Meas_Pos=5
1644 | 161.24 | 174.84 | 8.2225 | 8.8554 | 28.3749 | d/h | -11.4731 | 82.2669 | Score/norme | 3: 1.2873; 5: Score/(err_stdev); 6: 1.1178 | 67.5
1641 | 131.56 | 145.46 | 8.8309 | 9.2997 | 31.801 | a/e | 21.6809 | 85.7409 | norme | 0.48961 | 1.0092 | 0.11591 | 0.12038 | 0.019663 | 0.02895 | 0.0023935 | 0.001853 | 0.00025798 | 0.00042601 | 5.2356e-05 | 6.8772e-05 | 1.609e-05 | 67.5
1643 | 148.2 | 161.3 | 8.7451 | 9.1935 | 30.0135 | b/f | 1.0727 | 81.7727 | normaux | -0.48285 | -0.0054896 | 0.11408 | -0.0012448 | -0.019426 | -0.00062811 | 0.0023439 | -0.0001001 | -0.00025698 | -4.4732e-05 | 5.0271e-05 | -7.9045e-06 | -1.6066e-05 | 67.5
1642 | 122.68 | 131.08 | 9.1257 | 9.0014 | 28.6435 | c/g | 19.5253 | 74.7053 | skew | -0.08103 | -1.0092 | -0.020481 | -0.12038 | -0.003045 | -0.028943 | -0.00048471 | -0.0018503 | -2.2698e-05 | -0.00042366 | -1.4629e-05 | -6.8316e-05 | -8.8069e-07 | 67.5
cas 4 & Meas_Pos=5
1644 | 161.24 | 174.84 | 8.2225 | 8.8554 | 34.1457 | d/h | 5.2579 | 98.9979 | Score/norme | 3: 1.0875; 5: Score/(err_stdev); 6: 0.64773 | 67.5
1642 | 122.68 | 131.08 | 9.1257 | 9.0014 | 30.6543 | a/e | 24.7696 | 79.9496 | norme | 0.93061 | 0.39528 | 0.22031 | 0.12298 | 0.037375 | 0.01134 | 0.0045495 | 0.0018931 | 0.00049039 | 0.00016687 | 9.9517e-05 | 7.0256e-05 | 3.0576e-05 | 67.5
1641 | 131.56 | 145.46 | 8.8309 | 9.2997 | 23.8972 | b/f | 0.37083 | 64.4308 | normaux | 0.18442 | -0.002149 | -0.04611 | -0.0012714 | 0.0070112 | -0.000246 | -0.0010686 | -0.00010222 | 5.9263e-05 | -1.753e-05 | -3.0969e-05 | -8.0654e-06 | 2.6838e-06 | 67.5
1643 | 148.2 | 161.3 | 8.7451 | 9.1935 | 30.0135 | c/g | 1.0727 | 81.7727 | skew | -0.91216 | -0.39527 | -0.21543 | -0.12297 | -0.036712 | -0.011337 | -0.0044223 | -0.0018903 | -0.0004868 | -0.00016595 | -9.4575e-05 | -6.9792e-05 | -3.0458e-05 | 67.5
cas 3 & Meas_Pos=5
1644 | 161.24 | 174.84 | 8.2225 | 8.8554 | 31.4409 | d/h | -2.5839 | 91.1561 | Score/norme | 3: 1.1672; 5: Score/(err_stdev); 6: 1.0502 | 67.5
1642 | 122.68 | 131.08 | 9.1257 | 9.0014 | 30.6543 | a/e | 24.7696 | 79.9496 | norme | 0.3729 | 1.0023 | 0.088279 | 0.12154 | 0.014977 | 0.028752 | 0.001823 | 0.0018709 | 0.00019653 | 0.00042309 | 3.9866e-05 | 6.944e-05 | 1.2252e-05 | 67.5
1643 | 148.2 | 161.3 | 8.7451 | 9.1935 | 26.8699 | b/f | -7.4922 | 73.2078 | normaux | 0.18753 | -0.0054519 | -0.04526 | -0.0012564 | 0.0073918 | -0.00062391 | -0.00097535 | -0.00010103 | 8.5214e-05 | -4.4441e-05 | -2.3924e-05 | -7.9719e-06 | 4.9384e-06 | 67.5
1641 | 131.56 | 145.46 | 8.8309 | 9.2997 | 29.8455 | c/g | 16.4085 | 80.4685 | skew | -0.32232 | -1.0023 | -0.075794 | -0.12153 | -0.013025 | -0.028746 | -0.0015402 | -0.0018682 | -0.0001771 | -0.00042075 | -3.1889e-05 | -6.8981e-05 | -1.1212e-05 | 67.5
cas 2 & Meas_Pos=5
1644 | 161.24 | 174.84 | 8.2225 | 8.8554 | 28.3749 | d/h | -11.4731 | 82.2669 | Score/norme | 3: 1.4036; 5: Score/(err_stdev); 6: 0.81491 | 67.5
1643 | 148.2 | 161.3 | 8.7451 | 9.1935 | 34.7057 | a/e | 13.8567 | 94.5567 | norme | 1.0748 | 0.40886 | 0.25444 | 0.12028 | 0.043165 | 0.011729 | 0.0052542 | 0.0018514 | 0.0005663 | 0.00017263 | 0.00011491 | 6.8698e-05 | 3.5309e-05 | 67.5
1641 | 131.56 | 145.46 | 8.8309 | 9.2997 | 29.8455 | b/f | 16.4085 | 80.4685 | normaux | -1.0727 | -0.0022235 | 0.25374 | -0.0012441 | -0.043106 | -0.00025431 | 0.0052276 | -0.00010004 | -0.00056624 | -1.8106e-05 | 0.00011305 | -7.904e-06 | -3.5267e-05 | 67.5
1642 | 122.68 | 131.08 | 9.1257 | 9.0014 | 25.7531 | c/g | 11.9868 | 67.1668 | skew | -0.067747 | -0.40885 | -0.018924 | -0.12027 | -0.0022558 | -0.011726 | -0.00052827 | -0.0018487 | 8.631e-06 | -0.00017168 | -2.0585e-05 | -6.8242e-05 | 1.7149e-06 | 67.5
cas 1 & Meas_Pos=5
1644 | 161.24 | 174.84 | 8.2225 | 8.8554 | 31.4409 | d/h | -2.5839 | 91.1561 | Score/norme | 3: 1.0671; 5: Score/(err_stdev); 6: 0.57138 | 67.5
1643 | 148.2 | 161.3 | 8.7451 | 9.1935 | 34.7057 | a/e | 13.8567 | 94.5567 | norme | 0.99607 | 0.05307 | 0.23581 | 0.1218 | 0.040004 | 0.0015223 | 0.0048695 | 0.0018748 | 0.00052483 | 2.2358e-05 | 0.0001065 | 6.9565e-05 | 3.2718e-05 | 67.5
1642 | 122.68 | 131.08 | 9.1257 | 9.0014 | 28.6435 | b/f | 19.5253 | 74.7053 | normaux | -0.85238 | 0.00029007 | 0.20039 | -0.0012599 | -0.034454 | 3.3245e-05 | 0.0040693 | -0.00010129 | -0.00046898 | 2.3678e-06 | 8.4064e-05 | -8.0003e-06 | -2.971e-05 | 67.5
1641 | 131.56 | 145.46 | 8.8309 | 9.2997 | 23.8972 | c/g | 0.37083 | 64.4308 | skew | -0.51538 | 0.053069 | -0.1243 | -0.12179 | -0.020328 | 0.0015219 | -0.0026746 | -0.0018721 | -0.00023559 | 2.2233e-05 | -6.538e-05 | -6.9104e-05 | -1.3705e-05 | 67.5
cas 6 & Meas_Pos=4
1644 | 159.24 | 170.14 | 8.5116 | 9.2839 | 34.5801 | d/h | 5.104 | 96.844 | Score/norme | 3: 1.8964; 5: Score/(err_stdev); 6: 0.99559 | 67.5
1641 | 122.18 | 131.78 | 9.1246 | 9.6751 | 30.3876 | a/e | 24.5818 | 79.2618 | norme | 1.3346 | 0.020129 | 0.31594 | 0.11033 | 0.053599 | 0.00057766 | 0.0065243 | 0.0016984 | 0.00070323 | 8.5283e-06 | 0.00014271 | 6.3023e-05 | 4.3847e-05 | 67.5
1642 | 118.4 | 122 | 9.0808 | 9.1979 | 22.6669 | b/f | 8.4986 | 59.3986 | normaux | -0.13573 | -0.00010792 | 0.028558 | -0.0011408 | -0.0060259 | -1.2388e-05 | 0.00041902 | -9.1711e-05 | -0.00012604 | -8.9101e-07 | -2.1667e-06 | -7.2392e-06 | -9.2863e-06 | 67.5
1643 | 144.98 | 160.78 | 8.7868 | 9.3489 | 24.9077 | c/g | -9.9498 | 67.5302 | skew | -1.3276 | -0.020129 | -0.31465 | -0.11033 | -0.053259 | -0.00057753 | -0.0065108 | -0.0016959 | -0.00069184 | -8.4816e-06 | -0.0001427 | -6.2606e-05 | -4.2852e-05 | 67.5
cas 5 & Meas_Pos=4
1644 | 159.24 | 170.14 | 8.5116 | 9.2839 | 27.1412 | d/h | -15.7291 | 76.0109 | Score/norme | 3: 1.9175; 5: Score/(err_stdev); 6: 1.7088 | 67.5
1641 | 122.18 | 131.78 | 9.1246 | 9.6751 | 30.3876 | a/e | 24.5818 | 79.2618 | norme | 0.49185 | 1.2839 | 0.11644 | 0.10886 | 0.019753 | 0.036831 | 0.0024045 | 0.0016757 | 0.00025917 | 0.00054198 | 5.2601e-05 | 6.2193e-05 | 1.6166e-05 | 67.5
1643 | 144.98 | 160.78 | 8.7868 | 9.3489 | 27.4084 | b/f | -3.1699 | 74.3101 | normaux | -0.48341 | -0.0069845 | 0.11419 | -0.0011255 | -0.019452 | -0.00079914 | 0.0023448 | -9.0524e-05 | -0.00025768 | -5.6911e-05 | 5.0216e-05 | -7.1491e-06 | -1.6122e-05 | 67.5
1642 | 118.4 | 122 | 9.0808 | 9.1979 | 27.8856 | c/g | 22.1744 | 73.0744 | skew | -0.090714 | -1.2839 | -0.022775 | -0.10885 | -0.0034337 | -0.036822 | -0.00053211 | -0.0016733 | -2.7774e-05 | -0.00053898 | -1.566e-05 | -6.1781e-05 | -1.1972e-06 | 67.5
cas 4 & Meas_Pos=4
1644 | 159.24 | 170.14 | 8.5116 | 9.2839 | 34.5801 | d/h | 5.104 | 96.844 | Score/norme | 3: 1.5685; 5: Score/(err_stdev); 6: 0.88071 | 67.5
1642 | 118.4 | 122 | 9.0808 | 9.1979 | 29.588 | a/e | 26.6356 | 77.5356 | norme | 1.1622 | 0.35655 | 0.27515 | 0.11215 | 0.046678 | 0.010228 | 0.0056819 | 0.0017263 | 0.00061245 | 0.00015052 | 0.00012428 | 6.4066e-05 | 3.8187e-05 | 67.5
1641 | 122.18 | 131.78 | 9.1246 | 9.6751 | 21.0127 | b/f | 0.12873 | 54.8087 | normaux | 0.1869 | -0.0019383 | -0.047329 | -0.0011594 | 0.007009 | -0.00022188 | -0.0011239 | -9.3206e-05 | 5.0873e-05 | -1.5812e-05 | -3.4164e-05 | -7.3546e-06 | 1.9047e-06 | 67.5
1643 | 144.98 | 160.78 | 8.7868 | 9.3489 | 27.4084 | c/g | -3.1699 | 74.3101 | skew | -1.1471 | -0.35654 | -0.27105 | -0.11214 | -0.046149 | -0.010226 | -0.0055696 | -0.0017238 | -0.00061033 | -0.00014969 | -0.0001195 | -6.3643e-05 | -3.814e-05 | 67.5
cas 3 & Meas_Pos=4
1644 | 159.24 | 170.14 | 8.5116 | 9.2839 | 29.6532 | d/h | -8.6942 | 83.0458 | Score/norme | 3: 1.7184; 5: Score/(err_stdev); 6: 1.6012 | 67.5
1642 | 118.4 | 122 | 9.0808 | 9.1979 | 29.588 | a/e | 26.6356 | 77.5356 | norme | 0.25452 | 1.2793 | 0.060254 | 0.10993 | 0.010222 | 0.036698 | 0.0012443 | 0.0016921 | 0.00013417 | 0.00054001 | 2.7205e-05 | 6.2808e-05 | 8.3662e-06 | 67.5
1643 | 144.98 | 160.78 | 8.7868 | 9.3489 | 24.9077 | b/f | -9.9498 | 67.5302 | normaux | 0.047324 | -0.0069591 | -0.011875 | -0.0011363 | 0.0017925 | -0.00079632 | -0.00027715 | -9.1383e-05 | 1.4535e-05 | -5.6717e-05 | -8.1279e-06 | -7.2123e-06 | 6.2223e-07 | 67.5
1641 | 122.18 | 131.78 | 9.1246 | 9.6751 | 28.684 | c/g | 20.1384 | 74.8184 | skew | -0.25008 | -1.2792 | -0.059072 | -0.10992 | -0.010064 | -0.036689 | -0.0012131 | -0.0016897 | -0.00013338 | -0.00053702 | -2.5963e-05 | -6.2392e-05 | -8.343e-06 | 67.5
cas 2 & Meas_Pos=4
1644 | 159.24 | 170.14 | 8.5116 | 9.2839 | 27.1412 | d/h | -15.7291 | 76.0109 | Score/norme | 3: 2.2308; 5: Score/(err_stdev); 6: 1.2274 | 67.5
1643 | 144.98 | 160.78 | 8.7868 | 9.3489 | 34.1138 | a/e | 15.01 | 92.4899 | norme | 1.4021 | 0.37349 | 0.33193 | 0.1091 | 0.05631 | 0.010714 | 0.0068543 | 0.0016793 | 0.00073876 | 0.00015771 | 0.0001499 | 6.2307e-05 | 4.6062e-05 | 67.5
1641 | 122.18 | 131.78 | 9.1246 | 9.6751 | 28.684 | b/f | 20.1384 | 74.8184 | normaux | -1.3805 | -0.0020311 | 0.32614 | -0.0011286 | -0.055546 | -0.00023224 | 0.0066989 | -9.0759e-05 | -0.00073526 | -1.6531e-05 | 0.00014353 | -7.1744e-06 | -4.5967e-05 | 67.5
1642 | 118.4 | 122 | 9.0808 | 9.1979 | 22.6669 | c/g | 8.4986 | 59.3986 | skew | -0.24507 | -0.37348 | -0.061729 | -0.10909 | -0.0092436 | -0.010712 | -0.0014511 | -0.0016768 | -7.1821e-05 | -0.00015684 | -4.3256e-05 | -6.1893e-05 | -2.9493e-06 | 67.5
cas 1 & Meas_Pos=4
1644 | 159.24 | 170.14 | 8.5116 | 9.2839 | 29.6532 | d/h | -8.6942 | 83.0458 | Score/norme | 3: 1.851; 5: Score/(err_stdev); 6: 0.97282 | 67.5
1643 | 144.98 | 160.78 | 8.7868 | 9.3489 | 34.1138 | a/e | 15.01 | 92.4899 | norme | 1.318 | 0.032431 | 0.31203 | 0.11184 | 0.052934 | 0.00093043 | 0.0064434 | 0.0017214 | 0.00069447 | 1.3742e-05 | 0.00014092 | 6.387e-05 | 4.3297e-05 | 67.5
1642 | 118.4 | 122 | 9.0808 | 9.1979 | 27.8856 | b/f | 22.1744 | 73.0744 | normaux | -1.1895 | -0.00017528 | 0.28005 | -0.0011569 | -0.048015 | -1.9932e-05 | 0.0057065 | -9.3021e-05 | -0.00064823 | -1.4151e-06 | 0.00011921 | -7.3511e-06 | -4.0909e-05 | 67.5
1641 | 122.18 | 131.78 | 9.1246 | 9.6751 | 21.0127 | c/g | 0.12873 | 54.8087 | skew | -0.56774 | -0.03243 | -0.1376 | -0.11183 | -0.022285 | -0.00093022 | -0.0029923 | -0.0017189 | -0.00024919 | -1.3669e-05 | -7.5144e-05 | -6.3445e-05 | -1.4182e-05 | 67.5
cas 6 & Meas_Pos=3
1644 | 163.18 | 176.58 | 8.6282 | 8.9977 | 32.2809 | d/h | -6.4824 | 89.1976 | Score/norme | 3: 2.0842; 5: Score/(err_stdev); 6: 1.0994 | 67.5
1641 | 128.18 | 133.68 | 9.2443 | 9.9089 | 32.4811 | a/e | 22.9662 | 83.6462 | norme | 1.3908 | 0.17596 | 0.32926 | 0.085087 | 0.055858 | 0.005048 | 0.0067993 | 0.0013098 | 0.00073286 | 7.4321e-05 | 0.00014871 | 4.8596e-05 | 4.5696e-05 | 67.5
1642 | 111.98 | 111.18 | 9.2024 | 9.2441 | 22.184 | b/f | 12.8702 | 57.3502 | normaux | -0.74891 | -0.00095624 | 0.17413 | -0.00087997 | -0.030583 | -0.00010933 | 0.0034431 | -7.0753e-05 | -0.00044172 | -7.786e-06 | 6.4891e-05 | -5.5911e-06 | -2.8738e-05 | 67.5
1643 | 127.5 | 142.1 | 9.0458 | 9.4834 | 19.919 | c/g | -7.5801 | 52.4199 | skew | -1.172 | -0.17596 | -0.27945 | -0.085083 | -0.046741 | -0.0050468 | -0.0058631 | -0.0013078 | -0.00058478 | -7.3913e-05 | -0.00013381 | -4.8273e-05 | -3.5527e-05 | 67.5
cas 5 & Meas_Pos=3
1644 | 163.18 | 176.58 | 8.6282 | 8.9977 | 26.114 | d/h | -23.5226 | 72.1574 | Score/norme | 3: 2.6639; 5: Score/(err_stdev); 6: 1.9051 | 67.5
1641 | 128.18 | 133.68 | 9.2443 | 9.9089 | 32.4811 | a/e | 22.9662 | 83.6462 | norme | 1.1657 | 1.1039 | 0.27597 | 0.083297 | 0.046817 | 0.031668 | 0.0056987 | 0.0012822 | 0.00061424 | 0.00046603 | 0.00012465 | 4.7581e-05 | 3.8305e-05 | 67.5
1643 | 127.5 | 142.1 | 9.0458 | 9.4834 | 25.0619 | b/f | 5.9544 | 65.9544 | normaux | -1.1348 | -0.0060056 | 0.26791 | -0.00086145 | -0.045688 | -0.000687 | 0.0054946 | -6.93e-05 | -0.00060711 | -4.8918e-05 | 0.00011719 | -5.4802e-06 | -3.8032e-05 | 67.5
1642 | 111.98 | 111.18 | 9.2024 | 9.2441 | 23.3629 | c/g | 15.9176 | 60.3976 | skew | -0.26669 | -1.1039 | -0.066185 | -0.083293 | -0.010219 | -0.031661 | -0.0015115 | -0.0012803 | -9.3342e-05 | -0.00046345 | -4.2475e-05 | -4.7264e-05 | -4.5601e-06 | 67.5
cas 4 & Meas_Pos=3
1644 | 163.18 | 176.58 | 8.6282 | 8.9977 | 32.2809 | d/h | -6.4824 | 89.1976 | Score/norme | 3: 2.0665; 5: Score/(err_stdev); 6: 1.5227 | 67.5
1642 | 111.98 | 111.18 | 9.2024 | 9.2441 | 29.3255 | a/e | 31.3323 | 75.8123 | norme | 0.97911 | 1.0218 | 0.23179 | 0.087231 | 0.039323 | 0.029312 | 0.0047866 | 0.0013428 | 0.00051597 | 0.00043132 | 0.00010469 | 4.984e-05 | 3.2176e-05 | 67.5
1641 | 128.18 | 133.68 | 9.2443 | 9.9089 | 20.2694 | b/f | -8.4818 | 52.1982 | normaux | 0.073104 | -0.0055582 | -0.019932 | -0.00090156 | 0.0025131 | -0.000636 | -0.0005366 | -7.2502e-05 | -1.8798e-06 | -4.5301e-05 | -1.9933e-05 | -5.7228e-06 | -1.1928e-06 | 67.5
1643 | 127.5 | 142.1 | 9.0458 | 9.4834 | 25.0619 | c/g | 5.9544 | 65.9544 | skew | -0.97638 | -1.0218 | -0.23093 | -0.087227 | -0.039243 | -0.029305 | -0.0047564 | -0.0013409 | -0.00051597 | -0.00042894 | -0.00010277 | -4.9511e-05 | -3.2153e-05 | 67.5
cas 3 & Meas_Pos=3
1644 | 163.18 | 176.58 | 8.6282 | 8.9977 | 31.3303 | d/h | -9.109 | 86.571 | Score/norme | 3: 2.0703; 5: Score/(err_stdev); 6: 1.5878 | 67.5
1642 | 111.98 | 111.18 | 9.2024 | 9.2441 | 29.3255 | a/e | 31.3323 | 75.8123 | norme | 0.90687 | 1.0917 | 0.21469 | 0.087718 | 0.036422 | 0.031317 | 0.0044334 | 0.0013503 | 0.00047791 | 0.00046083 | 9.6964e-05 | 5.0117e-05 | 2.9803e-05 | 67.5
1643 | 127.5 | 142.1 | 9.0458 | 9.4834 | 19.919 | b/f | -7.5801 | 52.4199 | normaux | -0.062325 | -0.0059385 | 0.012319 | -0.00090663 | -0.0028946 | -0.00067949 | 0.00013816 | -7.2914e-05 | -7.0065e-05 | -4.8396e-05 | -4.657e-06 | -5.7566e-06 | -5.3527e-06 | 67.5
1641 | 128.18 | 133.68 | 9.2443 | 9.9089 | 26.5933 | c/g | 7.8036 | 68.4836 | skew | -0.90473 | -1.0916 | -0.21434 | -0.087713 | -0.036307 | -0.031309 | -0.0044313 | -0.0013483 | -0.00047275 | -0.00045828 | -9.6852e-05 | -4.9785e-05 | -2.9319e-05 | 67.5
cas 2 & Meas_Pos=3
1644 | 163.18 | 176.58 | 8.6282 | 8.9977 | 26.114 | d/h | -23.5226 | 72.1574 | Score/norme | 3: 2.8119; 5: Score/(err_stdev); 6: 1.9169 | 67.5
1643 | 127.5 | 142.1 | 9.0458 | 9.4834 | 32.0054 | a/e | 24.2274 | 84.2274 | norme | 1.2816 | 1.0328 | 0.3034 | 0.083543 | 0.051472 | 0.029629 | 0.0062653 | 0.001286 | 0.00067532 | 0.00043602 | 0.00013704 | 4.7719e-05 | 4.2112e-05 | 67.5
1641 | 128.18 | 133.68 | 9.2443 | 9.9089 | 26.5933 | b/f | 7.8036 | 68.4836 | normaux | -1.2066 | -0.0056188 | 0.28446 | -0.00086402 | -0.048642 | -0.00064273 | 0.0058148 | -6.9504e-05 | -0.00065163 | -4.5764e-05 | 0.00012274 | -5.4971e-06 | -4.098e-05 | 67.5
1642 | 111.98 | 111.18 | 9.2024 | 9.2441 | 22.184 | c/g | 12.8702 | 57.3502 | skew | -0.43213 | -1.0328 | -0.10554 | -0.083539 | -0.016832 | -0.029622 | -0.0023329 | -0.0012841 | -0.00017729 | -0.00043361 | -6.0941e-05 | -4.7401e-05 | -9.6995e-06 | 67.5
cas 1 & Meas_Pos=3
1644 | 163.18 | 176.58 | 8.6282 | 8.9977 | 31.3303 | d/h | -9.109 | 86.571 | Score/norme | 3: 2.6924; 5: Score/(err_stdev); 6: 1.4142 | 67.5
1643 | 127.5 | 142.1 | 9.0458 | 9.4834 | 32.0054 | a/e | 24.2274 | 84.2274 | norme | 1.5841 | 0.17476 | 0.37501 | 0.088137 | 0.063619 | 0.0050135 | 0.007744 | 0.0013567 | 0.00083469 | 7.3821e-05 | 0.00016938 | 5.0335e-05 | 5.2044e-05 | 67.5
1642 | 111.98 | 111.18 | 9.2024 | 9.2441 | 23.3629 | b/f | 15.9176 | 60.3976 | normaux | -0.96746 | -0.00094967 | 0.22564 | -0.00091158 | -0.039396 | -0.00010854 | 0.0044956 | -7.3297e-05 | -0.00055993 | -7.728e-06 | 8.7071e-05 | -5.7939e-06 | -3.6175e-05 | 67.5
1641 | 128.18 | 133.68 | 9.2443 | 9.9089 | 20.2694 | c/g | -8.4818 | 52.1982 | skew | -1.2543 | -0.17476 | -0.29953 | -0.088132 | -0.049954 | -0.0050123 | -0.0063055 | -0.0013547 | -0.00061902 | -7.3416e-05 | -0.00014528 | -5.0001e-05 | -3.7416e-05 | 67.5
cas 6 & Meas_Pos=2
1644 | 173.7 | 187.8 | 8.4385 | 8.9323 | 33.4115 | d/h | -11.7617 | 94.4383 | Score/norme | 3: 3.1027; 5: Score/(err_stdev); 6: 1.7009 | 67.5
1641 | 123.9 | 140.9 | 9.564 | 9.6663 | 34.2406 | a/e | 28.8146 | 85.2146 | norme | 1.6619 | 0.39685 | 0.39343 | 0.15474 | 0.066744 | 0.011385 | 0.0081245 | 0.0023819 | 0.00087568 | 0.00016758 | 0.00017769 | 8.8381e-05 | 5.4598e-05 | 67.5
1642 | 101.78 | 115.28 | 9.0079 | 8.9101 | 21.0971 | b/f | 21.414 | 55.694 | normaux | -1.2801 | -0.0021575 | 0.30018 | -0.0016005 | -0.051868 | -0.00024673 | 0.0060588 | -0.00012869 | -0.00071614 | -1.7569e-05 | 0.0001227 | -1.0167e-05 | -4.5671e-05 | 67.5
1643 | 111.6 | 139.2 | 9.1878 | 9.5346 | 17.4689 | c/g | 1.1317 | 45.2317 | skew | -1.0598 | -0.39684 | -0.25432 | -0.15473 | -0.042005 | -0.011382 | -0.0054127 | -0.0023784 | -0.00050394 | -0.00016666 | -0.00012853 | -8.7795e-05 | -2.9918e-05 | 67.5
cas 5 & Meas_Pos=2
1644 | 173.7 | 187.8 | 8.4385 | 8.9323 | 28.0123 | d/h | -27.0228 | 79.1772 | Score/norme | 3: 4.4227; 5: Score/(err_stdev); 6: 2.8988 | 67.5
1641 | 123.9 | 140.9 | 9.564 | 9.6663 | 34.2406 | a/e | 28.8146 | 85.2146 | norme | 1.6917 | 1.1715 | 0.4005 | 0.14877 | 0.067943 | 0.033606 | 0.0082703 | 0.00229 | 0.0008914 | 0.00049456 | 0.00018088 | 8.4975e-05 | 5.5584e-05 | 67.5
1643 | 111.6 | 139.2 | 9.1878 | 9.5346 | 23.2517 | b/f | 16.1048 | 60.2048 | normaux | -1.6601 | -0.0063725 | 0.39209 | -0.0015387 | -0.066808 | -0.00072894 | 0.0080497 | -0.00012375 | -0.00088546 | -5.1903e-05 | 0.00017222 | -9.7817e-06 | -5.5396e-05 | 67.5
1642 | 101.78 | 115.28 | 9.0079 | 8.9101 | 20.6272 | c/g | 20.1734 | 54.4534 | skew | -0.3259 | -1.1714 | -0.081616 | -0.14876 | -0.012369 | -0.033598 | -0.0018974 | -0.0022866 | -0.00010279 | -0.00049183 | -5.5322e-05 | -8.441e-05 | -4.5694e-06 | 67.5
cas 4 & Meas_Pos=2
1644 | 173.7 | 187.8 | 8.4385 | 8.9323 | 33.4115 | d/h | -11.7617 | 94.4383 | Score/norme | 3: 3.4116; 5: Score/(err_stdev); 6: 2.7508 | 67.5
1642 | 101.78 | 115.28 | 9.0079 | 8.9101 | 29.1017 | a/e | 42.5449 | 76.8249 | norme | 1.0396 | 1.4971 | 0.24612 | 0.15922 | 0.041754 | 0.042946 | 0.0050826 | 0.0024509 | 0.00054789 | 0.00063196 | 0.00011117 | 9.0963e-05 | 3.4166e-05 | 67.5
1641 | 123.9 | 140.9 | 9.564 | 9.6663 | 20.1936 | b/f | -6.1442 | 50.2559 | normaux | -0.22001 | -0.0081434 | 0.049348 | -0.001646 | -0.0092754 | -0.0009318 | 0.00088803 | -0.00013236 | -0.00015749 | -6.6367e-05 | 1.0699e-05 | -1.0449e-05 | -1.091e-05 | 67.5
1643 | 111.6 | 139.2 | 9.1878 | 9.5346 | 23.2517 | c/g | 16.1048 | 60.2048 | skew | -1.0161 | -1.497 | -0.24112 | -0.15921 | -0.040711 | -0.042936 | -0.0050044 | -0.0024473 | -0.00052477 | -0.00062847 | -0.00011065 | -9.0361e-05 | -3.2378e-05 | 67.5
cas 3 & Meas_Pos=2
1644 | 173.7 | 187.8 | 8.4385 | 8.9323 | 33.9467 | d/h | -10.249 | 95.951 | Score/norme | 3: 3.4875; 5: Score/(err_stdev); 6: 2.406 | 67.5
1642 | 101.78 | 115.28 | 9.0079 | 8.9101 | 29.1017 | a/e | 42.5449 | 76.8249 | norme | 1.4161 | 1.1575 | 0.33524 | 0.16006 | 0.056872 | 0.033206 | 0.0069228 | 0.0024638 | 0.00074622 | 0.00048865 | 0.00015142 | 9.1435e-05 | 4.6532e-05 | 67.5
1643 | 111.6 | 139.2 | 9.1878 | 9.5346 | 17.4689 | b/f | 1.1317 | 45.2317 | normaux | -0.44296 | -0.006296 | 0.10124 | -0.0016548 | -0.018371 | -0.00072038 | 0.0019167 | -0.00013306 | -0.00028816 | -5.131e-05 | 3.026e-05 | -1.0507e-05 | -1.9389e-05 | 67.5
1641 | 123.9 | 140.9 | 9.564 | 9.6663 | 25.6884 | c/g | 7.5307 | 63.9307 | skew | -1.345 | -1.1575 | -0.31958 | -0.16005 | -0.053823 | -0.033198 | -0.0066522 | -0.0024602 | -0.00068834 | -0.00048595 | -0.00014836 | -9.0829e-05 | -4.23e-05 | 67.5
cas 2 & Meas_Pos=2
1644 | 173.7 | 187.8 | 8.4385 | 8.9323 | 28.0123 | d/h | -27.0228 | 79.1772 | Score/norme | 3: 4.5734; 5: Score/(err_stdev); 6: 3.3773 | 67.5
1643 | 111.6 | 139.2 | 9.1878 | 9.5346 | 31.2482 | a/e | 36.8098 | 80.9098 | norme | 1.455 | 1.5197 | 0.34444 | 0.15135 | 0.058433 | 0.043597 | 0.0071128 | 0.0023298 | 0.00076666 | 0.00064156 | 0.00015557 | 8.6459e-05 | 4.781e-05 | 67.5
1641 | 123.9 | 140.9 | 9.564 | 9.6663 | 25.6884 | b/f | 7.5307 | 63.9307 | normaux | -1.3313 | -0.0082673 | 0.31357 | -0.0015652 | -0.053718 | -0.00094579 | 0.0063957 | -0.00012588 | -0.00072353 | -6.7349e-05 | 0.00013406 | -9.9477e-06 | -4.5621e-05 | 67.5
1642 | 101.78 | 115.28 | 9.0079 | 8.9101 | 21.0971 | c/g | 21.414 | 55.694 | skew | -0.58698 | -1.5197 | -0.14253 | -0.15135 | -0.022996 | -0.043586 | -0.0031124 | -0.0023264 | -0.00025351 | -0.00063802 | -7.8942e-05 | -8.5885e-05 | -1.43e-05 | 67.5
cas 1 & Meas_Pos=2
1644 | 173.7 | 187.8 | 8.4385 | 8.9323 | 33.9467 | d/h | -10.249 | 95.951 | Score/norme | 3: 4.5248; 5: Score/(err_stdev); 6: 2.4403 | 67.5
1643 | 111.6 | 139.2 | 9.1878 | 9.5346 | 31.2482 | a/e | 36.8098 | 80.9098 | norme | 2.0245 | 0.4056 | 0.47927 | 0.15862 | 0.081307 | 0.011636 | 0.0098972 | 0.0024416 | 0.0010668 | 0.00017128 | 0.00021647 | 9.0595e-05 | 6.6514e-05 | 67.5
1642 | 101.78 | 115.28 | 9.0079 | 8.9101 | 20.6272 | b/f | 20.1734 | 54.4534 | normaux | -1.1765 | -0.0022048 | 0.27408 | -0.0016404 | -0.047962 | -0.00025216 | 0.0054447 | -0.00013189 | -0.00068596 | -1.7959e-05 | 0.00010436 | -1.042e-05 | -4.4439e-05 | 67.5
1641 | 123.9 | 140.9 | 9.564 | 9.6663 | 20.1936 | c/g | -6.1442 | 50.2559 | skew | -1.6475 | -0.40559 | -0.39317 | -0.15861 | -0.065655 | -0.011633 | -0.008265 | -0.002438 | -0.00081698 | -0.00017033 | -0.00018965 | -8.9994e-05 | -4.949e-05 | 67.5
cas 6 & Meas_Pos=1
1644 | 167.94 | 187.54 | 8.6403 | 9.1431 | 33.3354 | d/h | -8.4396 | 92.0004 | Score/norme | 3: 3.2199; 5: Score/(err_stdev); 6: 1.7025 | 67.5
1641 | 143.78 | 161.68 | 9.304 | 9.6559 | 37.9684 | a/e | 20.9336 | 97.2136 | norme | 1.7362 | 0.041719 | 0.41103 | 0.17272 | 0.06973 | 0.0011966 | 0.0084878 | 0.0026586 | 0.00091481 | 1.7539e-05 | 0.00018563 | 9.8645e-05 | 5.7033e-05 | 67.5
1642 | 102.18 | 121.88 | 9.0924 | 8.772 | 25.3446 | b/f | 31.6061 | 66.2861 | normaux | -1.5433 | 0.00022882 | 0.3632 | -0.0017867 | -0.062324 | 2.632e-05 | 0.0073933 | -0.00014365 | -0.00084348 | 1.8782e-06 | 0.00015394 | -1.1349e-05 | -5.3291e-05 | 67.5
1643 | 118.7 | 141.4 | 9.2805 | 9.6433 | 20.0064 | c/g | 0.099545 | 51.2995 | skew | -0.79532 | 0.041719 | -0.19242 | -0.17271 | -0.031271 | 0.0011963 | -0.0041692 | -0.0026548 | -0.00035415 | 1.7438e-05 | -0.00010373 | -9.7989e-05 | -2.0316e-05 | 67.5
cas 5 & Meas_Pos=1
1644 | 167.94 | 187.54 | 8.6403 | 9.1431 | 28.288 | d/h | -22.3696 | 78.0704 | Score/norme | 3: 3.8917; 5: Score/(err_stdev); 6: 2.3284 | 67.5
1641 | 143.78 | 161.68 | 9.304 | 9.6559 | 37.9684 | a/e | 20.9336 | 97.2136 | norme | 1.7399 | 0.81348 | 0.41189 | 0.16644 | 0.069875 | 0.023336 | 0.0085055 | 0.0025619 | 0.00091673 | 0.00034345 | 0.00018602 | 9.5063e-05 | 5.716e-05 | 67.5
1643 | 118.7 | 141.4 | 9.2805 | 9.6433 | 28.8849 | b/f | 22.8654 | 74.0654 | normaux | -1.7398 | -0.0044247 | 0.41189 | -0.0017216 | -0.069862 | -0.00050609 | 0.008502 | -0.00013845 | -0.00091324 | -3.6032e-05 | 0.00018493 | -1.0941e-05 | -5.6745e-05 | 67.5
1642 | 102.18 | 121.88 | 9.0924 | 8.772 | 21.3512 | c/g | 21.1617 | 55.8417 | skew | 0.015546 | -0.81347 | -0.0010029 | -0.16643 | 0.0013782 | -0.023331 | -0.00024406 | -0.0025582 | 7.9883e-05 | -0.00034155 | -2.0063e-05 | -9.4431e-05 | 6.8751e-06 | 67.5
cas 4 & Meas_Pos=1
1644 | 167.94 | 187.54 | 8.6403 | 9.1431 | 33.3354 | d/h | -8.4396 | 92.0004 | Score/norme | 3: 3.5698; 5: Score/(err_stdev); 6: 3.1143 | 67.5
1642 | 102.18 | 121.88 | 9.0924 | 8.772 | 29.608 | a/e | 42.7564 | 77.4364 | norme | 0.78357 | 1.6994 | 0.1855 | 0.17327 | 0.03147 | 0.048751 | 0.0038307 | 0.0026672 | 0.00041296 | 0.00071737 | 8.3775e-05 | 9.8997e-05 | 2.575e-05 | 67.5
1641 | 143.78 | 161.68 | 9.304 | 9.6559 | 24.7766 | b/f | -12.8426 | 63.4374 | normaux | 0.16637 | -0.0092443 | -0.041444 | -0.0017911 | 0.0063501 | -0.0010578 | -0.00095349 | -0.00014403 | 5.5804e-05 | -7.5347e-05 | -2.72e-05 | -1.1367e-05 | 2.6204e-06 | 67.5
1643 | 118.7 | 141.4 | 9.2805 | 9.6433 | 28.8849 | c/g | 22.8654 | 74.0654 | skew | -0.7657 | -1.6994 | -0.18081 | -0.17326 | -0.030823 | -0.04874 | -0.0037101 | -0.0026633 | -0.00040918 | -0.0007134 | -7.9236e-05 | -9.8342e-05 | -2.5616e-05 | 67.5
cas 3 & Meas_Pos=1
1644 | 167.94 | 187.54 | 8.6403 | 9.1431 | 37.221 | d/h | 2.2842 | 102.7242 | Score/norme | 3: 3.5067; 5: Score/(err_stdev); 6: 2.1197 | 67.5
1642 | 102.18 | 121.88 | 9.0924 | 8.772 | 29.608 | a/e | 42.7564 | 77.4364 | norme | 1.6406 | 0.79259 | 0.38838 | 0.17702 | 0.065888 | 0.022737 | 0.0080203 | 0.0027249 | 0.00086451 | 0.0003346 | 0.00017543 | 0.00010113 | 5.3904e-05 | 67.5
1643 | 118.7 | 141.4 | 9.2805 | 9.6433 | 20.0064 | b/f | 0.099545 | 51.2995 | normaux | 0.077654 | -0.00431 | -0.022791 | -0.00183 | 0.0024088 | -0.00049326 | -0.00068056 | -0.00014713 | -2.6789e-05 | -3.5142e-05 | -2.8696e-05 | -1.1612e-05 | -3.4628e-06 | 67.5
1641 | 143.78 | 161.68 | 9.304 | 9.6559 | 29.8544 | c/g | 0.15856 | 76.4386 | skew | -1.6387 | -0.79258 | -0.38771 | -0.17701 | -0.065844 | -0.022732 | -0.0079913 | -0.0027209 | -0.00086409 | -0.00033275 | -0.00017307 | -0.00010046 | -5.3793e-05 | 67.5
cas 2 & Meas_Pos=1
1644 | 167.94 | 187.54 | 8.6403 | 9.1431 | 28.288 | d/h | -22.3696 | 78.0704 | Score/norme | 3: 3.7575; 5: Score/(err_stdev); 6: 3.2253 | 67.5
1643 | 118.7 | 141.4 | 9.2805 | 9.6433 | 33.0938 | a/e | 33.6576 | 84.8576 | norme | 0.87006 | 1.7106 | 0.20598 | 0.16824 | 0.034943 | 0.049071 | 0.0042534 | 0.0025897 | 0.00045845 | 0.0007221 | 9.3043e-05 | 9.6113e-05 | 2.8593e-05 | 67.5
1641 | 143.78 | 161.68 | 9.304 | 9.6559 | 29.8544 | b/f | 0.15856 | 76.4386 | normaux | -0.86678 | -0.0093055 | 0.20498 | -0.0017396 | -0.034842 | -0.0010647 | 0.0042205 | -0.00013991 | -0.00045843 | -7.5821e-05 | 9.1117e-05 | -1.105e-05 | -2.8585e-05 | 67.5
1642 | 102.18 | 121.88 | 9.0924 | 8.772 | 25.3446 | c/g | 31.6061 | 66.2861 | skew | -0.07553 | -1.7106 | -0.020213 | -0.16823 | -0.0026578 | -0.04906 | -0.00052846 | -0.002586 | -4.005e-06 | -0.00071811 | -1.8832e-05 | -9.5476e-05 | 7.0114e-07 | 67.5
cas 1 & Meas_Pos=1
1644 | 167.94 | 187.54 | 8.6403 | 9.1431 | 37.221 | d/h | 2.2842 | 102.7242 | Score/norme | 3: 3.9734; 5: Score/(err_stdev); 6: 2.0923 | 67.5
1643 | 118.7 | 141.4 | 9.2805 | 9.6433 | 33.0938 | a/e | 33.6576 | 84.8576 | norme | 1.9303 | 0.051449 | 0.45696 | 0.17296 | 0.077523 | 0.0014756 | 0.0094365 | 0.0026624 | 0.0010171 | 2.1657e-05 | 0.00020641 | 9.8789e-05 | 6.3414e-05 | 67.5
1642 | 102.18 | 121.88 | 9.0924 | 8.772 | 21.3512 | b/f | 21.1617 | 55.8417 | normaux | -0.73302 | 0.00028225 | 0.16872 | -0.0017887 | -0.030211 | 3.2313e-05 | 0.0032527 | -0.0001438 | -0.00045867 | 2.2936e-06 | 5.5533e-05 | -1.1355e-05 | -3.046e-05 | 67.5
1641 | 143.78 | 161.68 | 9.304 | 9.6559 | 24.7766 | c/g | -12.8426 | 63.4374 | skew | -1.7857 | 0.051448 | -0.42468 | -0.17295 | -0.071394 | 0.0014753 | -0.0088582 | -0.0026585 | -0.00090781 | 2.1535e-05 | -0.0001988 | -9.8135e-05 | -5.562e-05 | 67.5
Note on D18: simonf: Pre-stress final=80+surcontrainte. Tient compte de la différence de taille de la cavité selon les toles de protection.
Note on H39: simonf: LL2-delta_L2 : deplacement du plan par rapport à la bobine gauche
Note on I39: simonf: Delta_L2 :calcul par rapport à la bobine gauche de la deformation par rapport à la taille de la bobine sous 80 Mpa = taiile du calibre + LL
Note on I38: simonf: Les deformation, offset et contrainte sont calculées entre deux bobines adjacentes indépendemment de leur position dans l'ouverture
Note on G38: simonf: le calcul des multipole est donné par rapport à l'horizontale quand a/e est sur cet horizontale. Il faut donc que a/e corresponde au pole qui est au dessus de l'horizontale
a
f
b
d
e
c
h
g
pole 2
pole 3
pole 4
Pole 1
Horizontal Plane
current leads after connection box
179.2 LR
151.4 LR
165.7 LL
143.0 LR
122.0 LR
114.2 LL
132.8 LL
131.3 LL