## calcul config
[7 empty] | cas a |  | cas b |  | cas c |  | cas d |  | cas e |  | cas f |  | cas g
Geometric harmonics
|  |  |  | Order |  |  | Normal | Skew | Normal | Skew | Normal | Skew | Normal | Skew | Normal | Skew | Normal | Skew | Normal | Skew | Normal | Skew
|  |  |  | 1 |  |  | -8.966e-11 | 9.2735e-11 | -8.966e-11 | 9.27348E-11 (T) | -8.966e-11 | 9.27348E-11 (T) | -8.966e-11 | 9.2735e-11 | -8.966e-11 | 9.2735e-11 | -8.966e-11 | 9.2735e-11 | -8.966e-11 | 9.2735e-11 | -8.966e-11 | 9.2735e-11
|  |  |  | 2 |  |  | 0.00031944 | -2.7452e-10 | 0.00031944 | -2.74520E-10 (rad) | 0.00031944 | -2.74520E-10 (rad) | 0.00031944 | -2.7452e-10 | 0.00031944 | -2.7452e-10 | 0.00031944 | -2.7452e-10 | 0.00031944 | -2.7452e-10 | 0.00031944 | -2.7452e-10
|  |  |  | 3 |  |  | 0.00087936 | 0.00060129 | 0.00087936 | 0.00060129 | 0.00087936 | 0.00060129 | 0.00087936 | 0.00060129 | 0.00087936 | 0.00060129 | 0.00087936 | 0.00060129 | 0.00087936 | 0.00060129 | 0.00087936 | 0.00060129
|  |  |  | 4 |  |  | 9.2425e-05 | 0.00032583 | 9.2425e-05 | 0.00032583 | 9.2425e-05 | 0.00032583 | 9.2425e-05 | 0.00032583 | 9.2425e-05 | 0.00032583 | 9.2425e-05 | 0.00032583 | 9.2425e-05 | 0.00032583 | 9.2425e-05 | 0.00032583
|  |  |  | 5 |  |  | -3.9172e-05 | 0.0001613 | -3.9172e-05 | 0.0001613 | -3.9172e-05 | 0.0001613 | -3.9172e-05 | 0.0001613 | -3.9172e-05 | 0.0001613 | -3.9172e-05 | 0.0001613 | -3.9172e-05 | 0.0001613 | -3.9172e-05 | 0.0001613
|  |  |  | 6 |  |  | 3.9244 | -1.721e-05 | 3.9244 | -1.721e-05 | 3.9244 | -1.721e-05 | 3.9244 | -1.721e-05 | 3.9244 | -1.721e-05 | 3.9244 | -1.721e-05 | 3.9244 | -1.721e-05 | 3.9244 | -1.721e-05
|  |  |  | 7 |  |  | -2.3305e-05 | -3.8974e-05 | -2.3305e-05 | -3.8974e-05 | -2.3305e-05 | -3.8974e-05 | -2.3305e-05 | -3.8974e-05 | -2.3305e-05 | -3.8974e-05 | -2.3305e-05 | -3.8974e-05 | -2.3305e-05 | -3.8974e-05 | -2.3305e-05 | -3.8974e-05
|  |  |  | 8 |  |  | 4.7005e-06 | -2.964e-06 | 4.7005e-06 | -2.964e-06 | 4.7005e-06 | -2.964e-06 | 4.7005e-06 | -2.964e-06 | 4.7005e-06 | -2.964e-06 | 4.7005e-06 | -2.964e-06 | 4.7005e-06 | -2.964e-06 | 4.7005e-06 | -2.964e-06
|  |  |  | 9 |  |  | -3.6808e-06 | 3.4865e-06 | -3.6808e-06 | 3.4865e-06 | -3.6808e-06 | 3.4865e-06 | -3.6808e-06 | 3.4865e-06 | -3.6808e-06 | 3.4865e-06 | -3.6808e-06 | 3.4865e-06 | -3.6808e-06 | 3.4865e-06 | -3.6808e-06 | 3.4865e-06
|  |  |  | 10 |  |  | -0.20096 | -5.0625e-06 | -0.20096 | -5.0625e-06 | -0.20096 | -5.0625e-06 | -0.20096 | -5.0625e-06 | -0.20096 | -5.0625e-06 | -0.20096 | -5.0625e-06 | -0.20096 | -5.0625e-06 | -0.20096 | -5.0625e-06
|  |  |  | 11 |  |  | 1.5934e-06 | 1.1876e-06 | 1.5934e-06 | 1.1876e-06 | 1.5934e-06 | 1.1876e-06 | 1.5934e-06 | 1.1876e-06 | 1.5934e-06 | 1.1876e-06 | 1.5934e-06 | 1.1876e-06 | 1.5934e-06 | 1.1876e-06 | 1.5934e-06 | 1.1876e-06
|  |  |  | 12 |  |  | 2.1448e-08 | 1.3365e-06 | 2.1448e-08 | 1.3365e-06 | 2.1448e-08 | 1.3365e-06 | 2.1448e-08 | 1.3365e-06 | 2.1448e-08 | 1.3365e-06 | 2.1448e-08 | 1.3365e-06 | 2.1448e-08 | 1.3365e-06 | 2.1448e-08 | 1.3365e-06
|  |  |  | 13 |  |  | -6.0427e-07 | 8.7592e-07 | -6.0427e-07 | 8.7592e-07 | -6.0427e-07 | 8.7592e-07 | -6.0427e-07 | 8.7592e-07 | -6.0427e-07 | 8.7592e-07 | -6.0427e-07 | 8.7592e-07 | -6.0427e-07 | 8.7592e-07 | -6.0427e-07 | 8.7592e-07
|  |  |  | 14 |  |  | -0.14999 | 6.7404e-07 | -0.14999 | 6.7404e-07 | -0.14999 | 6.7404e-07 | -0.14999 | 6.7404e-07 | -0.14999 | 6.7404e-07 | -0.14999 | 6.7404e-07 | -0.14999 | 6.7404e-07 | -0.14999 | 6.7404e-07
|  |  |  | 15 |  |  | -2.0421e-08 | -4.6634e-07 | -2.0421e-08 | -4.6634e-07 | -2.0421e-08 | -4.6634e-07 | -2.0421e-08 | -4.6634e-07 | -2.0421e-08 | -4.6634e-07 | -2.0421e-08 | -4.6634e-07 | -2.0421e-08 | -4.6634e-07 | -2.0421e-08 | -4.6634e-07
|  |  |  | ----- |  |  | --------------- | ----------------- | --------------- | ---------------------------- | --------------- | ---------------------------- | --------------- | -------------- | --------------- | --------------- | --------------- | --------------- | --------------- | --------------- | --------------- | ---------------
Deformed geometry harmonics
|  |  |  | Order |  |  | Normal | Skew | Normal | Skew | Normal | Skew | Normal | Skew | Normal | Skew | Normal | Skew | Normal | Skew | Normal | Skew
|  |  |  | 1 |  |  | -3.9122e-10 | -1.8055e-07 | 1.8055e-07 | -2.08254E-10 (T) | 2.114e-10 | 1.80731E-07 (T) | -1.8073e-07 | 3.9419e-10 | -2.2776e-10 | -1.3854e-07 | 1.3854e-07 | -4.5916e-11 | 4.8934e-11 | 1.3872e-07 | -1.3872e-07 | 2.3153e-10
|  |  |  | 2 |  |  | 0.00031944 | -1.4509e-07 | 0.00031944 | -1.45093E-07 (rad) | 0.00031944 | -1.45094E-07 (rad) | 0.00031944 | -1.4509e-07 | 0.00031944 | -7.2439e-08 | 0.00031944 | -7.2439e-08 | 0.00031944 | -7.2439e-08 | 0.00031944 | -7.2439e-08
|  |  |  | 3 |  |  | -0.011403 | -2.8976 | -2.8974 | 0.012886 | 0.013162 | 2.8988 | 2.8991 | -0.011692 | -0.0017996 | -0.94735 | -0.94707 | 0.0032832 | 0.003562 | 0.94855 | 0.94883 | -0.0020786
|  |  |  | 4 |  |  | -0.0091777 | -1.6021 | 0.0093703 | 1.6027 | -0.0091793 | -1.6021 | 0.0093718 | 1.6027 | -0.0012719 | -0.35277 | 0.0014578 | 0.35342 | -0.0012729 | -0.35277 | 0.0014577 | 0.35342
|  |  |  | 5 |  |  | -0.0062292 | -0.79133 | 0.79145 | -0.0060317 | 0.0061513 | 0.79165 | -0.79153 | 0.0063533 | -0.00065544 | -0.11886 | 0.11898 | -0.00045512 | 0.00057737 | 0.11918 | -0.11906 | 0.00077752
|  |  |  | 6 |  |  | 3.9206 | -0.35421 | 3.9206 | -0.35421 | 3.9206 | -0.35421 | 3.9206 | -0.35421 | 3.9241 | -0.036576 | 3.9241 | -0.036576 | 3.9241 | -0.036576 | 3.9241 | -0.036576
|  |  |  | 7 |  |  | -0.002191 | -0.14424 | -0.14422 | 0.0021308 | 0.0021453 | 0.14416 | 0.14418 | -0.0022072 | -0.00012212 | -0.010293 | -0.010278 | 5.9867e-05 | 7.549e-05 | 0.010215 | 0.010231 | -0.00013771
|  |  |  | 8 |  |  | -0.0011759 | -0.053453 | 0.0011865 | 0.053446 | -0.0011764 | -0.053452 | 0.0011853 | 0.053446 | -3.1637e-05 | -0.0026379 | 4.1032e-05 | 0.002632 | -3.1618e-05 | -0.002638 | 4.0991e-05 | 0.002632
|  |  |  | 9 |  |  | -0.00062469 | -0.018155 | 0.018154 | -0.00061803 | 0.00061743 | 0.018161 | -0.018162 | 0.00062431 | -1.6554e-05 | -0.00063045 | 0.00063028 | -9.388e-06 | 9.184e-06 | 0.00063745 | -0.00063761 | 1.6342e-05
|  |  |  | 10 |  |  | -0.20128 | -0.0058559 | -0.20128 | -0.0058554 | -0.20128 | -0.0058556 | -0.20128 | -0.0058556 | -0.20096 | -0.00016077 | -0.20096 | -0.00016078 | -0.20096 | -0.00016078 | -0.20096 | -0.00016077
|  |  |  | 11 |  |  | -0.00016335 | -0.0019717 | -0.0019709 | 0.00016621 | 0.00016659 | 0.0019739 | 0.0019744 | -0.0001637 | 5.3369e-08 | -4.5913e-05 | -4.5511e-05 | 2.728e-06 | 3.1329e-06 | 4.8291e-05 | 4.8695e-05 | -3.509e-07
|  |  |  | 12 |  |  | -8.6139e-05 | -0.00080022 | 8.6245e-05 | 0.00080265 | -8.6151e-05 | -0.00080012 | 8.6082e-05 | 0.00080288 | -5.1693e-07 | -1.8076e-05 | 5.6013e-07 | 2.0751e-05 | -5.1683e-07 | -1.8078e-05 | 5.5944e-07 | 2.075e-05
|  |  |  | 13 |  |  | -4.6816e-05 | -0.00039847 | 0.00039859 | -4.5393e-05 | 4.5619e-05 | 0.00040019 | -0.00039996 | 4.7015e-05 | -7.974e-07 | -8.4351e-06 | 8.7072e-06 | 6.825e-07 | -4.1096e-07 | 1.0187e-05 | -9.9157e-06 | 1.0691e-06
|  |  |  | 14 |  |  | -0.15002 | -0.00021671 | -0.15002 | -0.00021662 | -0.15002 | -0.00021672 | -0.15002 | -0.00021672 | -0.14999 | -3.7095e-06 | -0.14999 | -3.7096e-06 | -0.14999 | -3.7097e-06 | -0.14999 | -3.7097e-06
|  |  |  | 15 |  |  | -1.4562e-05 | -0.00012411 | -0.00012361 | 1.4098e-05 | 1.4516e-05 | 0.00012319 | 0.00012364 | -1.4972e-05 | -4.7219e-08 | -2.3576e-06 | -1.9117e-06 | -4.3947e-07 | 6.4554e-09 | 1.4249e-06 | 1.8709e-06 | -4.932e-07
|  |  |  | ----- |  |  | --------------- | ----------------- | --------------- | ---------------------------- | --------------- | ---------------------------- | --------------- | -------------- | --------------- | --------------- | --------------- | --------------- | --------------- | --------------- | --------------- | ---------------
CAS | Valeur de deplacement du plan (en micron) | Multipoles normaux | Multipoles skew | Order | unités | Harmonics variation (Jacobian) | Normal | Skew | Normal | Skew | Normal | Skew | Normal | Skew | Normal | Skew | Normal | Skew | Normal | Skew | Normal | Skew
a | 7.8197 | -5.7392e-09 | -3.4524e-08 | 1 | T |  | -3.0156e-10 | -1.8064e-07 | 1.8064e-07 | -3.0099e-10 | 3.0106e-10 | 1.8064e-07 | -1.8064e-07 | 3.0146e-10 | -1.381e-10 | -1.3863e-07 | 1.3863e-07 | -1.3865e-10 | 1.3859e-10 | 1.3863e-07 | -1.3863e-07 | 1.3879e-10
b | 3.7702 | -8.2354e-11 | -3.0696e-08 | 2 | T/rad |  | -4.3661e-10 | -1.4482e-07 | -4.3661e-10 | -1.4482e-07 | -4.3661e-10 | -1.4482e-07 | -4.3661e-10 | -1.4482e-07 | -1.4554e-10 | -7.2165e-08 | -1.4554e-10 | -7.2165e-08 | -1.4554e-10 | -7.2165e-08 | -1.4554e-10 | -7.2165e-08
c | -2.9963 | 0.066949 | -0.41627 | 3 | unités |  | -0.012282 | -2.8982 | -2.8982 | 0.012284 | 0.012282 | 2.8982 | 2.8982 | -0.012294 | -0.0026789 | -0.94795 | -0.94795 | 0.0026819 | 0.0026826 | 0.94795 | 0.94795 | -0.0026799
d | 5.553 | 0.00047951 | 0.087993 | 4 | unités |  | -0.0092701 | -1.6024 | 0.0092779 | 1.6024 | -0.0092717 | -1.6024 | 0.0092794 | 1.6024 | -0.0013643 | -0.35309 | 0.0013654 | 0.35309 | -0.0013653 | -0.35309 | 0.0013652 | 0.35309
e | 7.8197 | -0.016968 | -0.09836 | 5 | unités |  | -0.0061901 | -0.79149 | 0.79149 | -0.006193 | 0.0061905 | 0.79149 | -0.79149 | 0.006192 | -0.00061626 | -0.11902 | 0.11902 | -0.00061642 | 0.00061654 | 0.11902 | -0.11902 | 0.00061622
f | 3.7702 | -0.00057163 | -0.055278 | 6 | unités |  | -0.003785 | -0.3542 | -0.0037885 | -0.35419 | -0.0037863 | -0.3542 | -0.0037854 | -0.35419 | -0.00025491 | -0.036559 | -0.00025491 | -0.036559 | -0.00025491 | -0.036559 | -0.00025491 | -0.036559
g | -2.9963 | 0.0025083 | -0.016746 | 7 | unités |  | -0.0021677 | -0.1442 | -0.1442 | 0.0021698 | 0.0021686 | 0.1442 | 0.1442 | -0.0021682 | -9.8815e-05 | -0.010254 | -0.010254 | 9.8841e-05 | 9.8795e-05 | 0.010254 | 0.010254 | -9.8731e-05
h | 5.553 | 5.4816e-05 | 0.0025236 | 8 | unités |  | -0.0011806 | -0.05345 | 0.0011818 | 0.053449 | -0.0011811 | -0.053449 | 0.0011807 | 0.053449 | -3.6338e-05 | -0.0026349 | 3.6331e-05 | 0.002635 | -3.6318e-05 | -0.002635 | 3.629e-05 | 0.0026349
|  | -0.00040356 | -0.0020213 | 9 | unités |  | -0.00062101 | -0.018159 | 0.018158 | -0.00062152 | 0.00062111 | 0.018158 | -0.018158 | 0.00062083 | -1.2873e-05 | -0.00063393 | 0.00063396 | -1.2874e-05 | 1.2865e-05 | 0.00063396 | -0.00063393 | 1.2855e-05
|  | -4.5948e-05 | -0.0008497 | 10 | unités |  | -0.00032035 | -0.0058509 | -0.00032059 | -0.0058504 | -0.00032048 | -0.0058505 | -0.00032022 | -0.0058505 | -4.463e-06 | -0.00015571 | -4.463e-06 | -0.00015572 | -4.463e-06 | -0.00015572 | -4.463e-06 | -0.00015571
|  | 1.8009e-05 | -0.00022143 | 11 | unités |  | -0.00016494 | -0.0019728 | -0.0019725 | 0.00016503 | 0.000165 | 0.0019727 | 0.0019728 | -0.00016489 | -1.54e-06 | -4.7101e-05 | -4.7104e-05 | 1.5404e-06 | 1.5395e-06 | 4.7104e-05 | 4.7102e-05 | -1.5385e-06
|  | 3.8985e-06 | 3.693e-05 | 12 | unités |  | -8.6161e-05 | -0.00080156 | 8.6224e-05 | 0.00080131 | -8.6172e-05 | -0.00080146 | 8.6061e-05 | 0.00080155 | -5.3837e-07 | -1.9413e-05 | 5.3868e-07 | 1.9414e-05 | -5.3828e-07 | -1.9414e-05 | 5.38e-07 | 1.9414e-05
|  | -1.2311e-05 | -4.3378e-05 | 13 | unités |  | -4.6212e-05 | -0.00039935 | 0.0003992 | -4.6269e-05 | 4.6224e-05 | 0.00039931 | -0.00039936 | 4.6139e-05 | -1.9313e-07 | -9.311e-06 | 9.3115e-06 | -1.9342e-07 | 1.9331e-07 | 9.3115e-06 | -9.3114e-06 | 1.932e-07
|  | -3.6252e-06 | -3.1369e-05 | 14 | unités |  | -2.5567e-05 | -0.00021738 | -2.5609e-05 | -0.00021729 | -2.5567e-05 | -0.00021739 | -2.5512e-05 | -0.00021739 | -6.9534e-08 | -4.3836e-06 | -6.9534e-08 | -4.3837e-06 | -6.9534e-08 | -4.3837e-06 | -6.9534e-08 | -4.3838e-06
|  | 6.6522e-07 | -1.3835e-05 | 15 | unités |  | -1.4541e-05 | -0.00012364 | -0.00012359 | 1.4564e-05 | 1.4536e-05 | 0.00012365 | 0.00012366 | -1.4505e-05 | -2.6797e-08 | -1.8912e-06 | -1.8913e-06 | 2.687e-08 | 2.6877e-08 | 1.8913e-06 | 1.8913e-06 | -2.6864e-08
|  |  |  | ----- |  |  | --------------- | ----------------- | --------------- | ---------------------------- | --------------- | ---------------------------- | --------------- | -------------- | --------------- | --------------- | --------------- | --------------- | --------------- | --------------- | --------------- | ---------------
Total harmonics
|  |  |  | Order |  |  | Normal | Skew | Normal | Skew | Normal | Skew | Normal | Skew | Normal | Skew | Normal | Skew | Normal | Skew | Normal | Skew
|  |  |  | 1 |  |  | -3.9122e-10 | -1.8055e-07 | 1.8055e-07 | -2.08254E-10 (T) | 2.114e-10 | 1.80731E-07 (T) | -1.8073e-07 | 3.9419e-10 | -2.2776e-10 | -1.3854e-07 | 1.3854e-07 | -4.5916e-11 | 4.8934e-11 | 1.3872e-07 | -1.3872e-07 | 2.3153e-10
|  |  |  | 2 |  |  | 0.00031944 | -1.4509e-07 | 0.00031944 | -1.45093E-07 (rad) | 0.00031944 | -1.45094E-07 (rad) | 0.00031944 | -1.4509e-07 | 0.00031944 | -7.2439e-08 | 0.00031944 | -7.2439e-08 | 0.00031944 | -7.2439e-08 | 0.00031944 | -7.2439e-08
|  |  |  | 3 |  |  | -0.011403 | -2.8976 | -2.8974 | 0.012886 | 0.013162 | 2.8988 | 2.8991 | -0.011692 | -0.0017996 | -0.94735 | -0.94707 | 0.0032832 | 0.003562 | 0.94855 | 0.94883 | -0.0020786
|  |  |  | 4 |  |  | -0.0091777 | -1.6021 | 0.0093703 | 1.6027 | -0.0091793 | -1.6021 | 0.0093718 | 1.6027 | -0.0012719 | -0.35277 | 0.0014578 | 0.35342 | -0.0012729 | -0.35277 | 0.0014577 | 0.35342
|  |  |  | 5 |  |  | -0.0062292 | -0.79133 | 0.79145 | -0.0060317 | 0.0061513 | 0.79165 | -0.79153 | 0.0063533 | -0.00065544 | -0.11886 | 0.11898 | -0.00045512 | 0.00057737 | 0.11918 | -0.11906 | 0.00077752
|  |  |  | 6 |  |  | 3.9206 | -0.35421 | 3.9206 | -0.35421 | 3.9206 | -0.35421 | 3.9206 | -0.35421 | 3.9241 | -0.036576 | 3.9241 | -0.036576 | 3.9241 | -0.036576 | 3.9241 | -0.036576
|  |  |  | 7 |  |  | -0.002191 | -0.14424 | -0.14422 | 0.0021308 | 0.0021453 | 0.14416 | 0.14418 | -0.0022072 | -0.00012212 | -0.010293 | -0.010278 | 5.9867e-05 | 7.549e-05 | 0.010215 | 0.010231 | -0.00013771
|  |  |  | 8 |  |  | -0.0011759 | -0.053453 | 0.0011865 | 0.053446 | -0.0011764 | -0.053452 | 0.0011853 | 0.053446 | -3.1637e-05 | -0.0026379 | 4.1032e-05 | 0.002632 | -3.1618e-05 | -0.002638 | 4.0991e-05 | 0.002632
|  |  |  | 9 |  |  | -0.00062469 | -0.018155 | 0.018154 | -0.00061803 | 0.00061743 | 0.018161 | -0.018162 | 0.00062431 | -1.6554e-05 | -0.00063045 | 0.00063028 | -9.388e-06 | 9.184e-06 | 0.00063745 | -0.00063761 | 1.6342e-05
|  |  |  | 10 |  |  | -0.20128 | -0.0058559 | -0.20128 | -0.0058554 | -0.20128 | -0.0058556 | -0.20128 | -0.0058556 | -0.20096 | -0.00016077 | -0.20096 | -0.00016078 | -0.20096 | -0.00016078 | -0.20096 | -0.00016077
|  |  |  | 11 |  |  | -0.00016335 | -0.0019717 | -0.0019709 | 0.00016621 | 0.00016659 | 0.0019739 | 0.0019744 | -0.0001637 | 5.3369e-08 | -4.5913e-05 | -4.5511e-05 | 2.728e-06 | 3.1329e-06 | 4.8291e-05 | 4.8695e-05 | -3.509e-07
|  |  |  | 12 |  |  | -8.6139e-05 | -0.00080022 | 8.6245e-05 | 0.00080265 | -8.6151e-05 | -0.00080012 | 8.6082e-05 | 0.00080288 | -5.1693e-07 | -1.8076e-05 | 5.6013e-07 | 2.0751e-05 | -5.1683e-07 | -1.8078e-05 | 5.5944e-07 | 2.075e-05
|  |  |  | 13 |  |  | -4.6816e-05 | -0.00039847 | 0.00039859 | -4.5393e-05 | 4.5619e-05 | 0.00040019 | -0.00039996 | 4.7015e-05 | -7.974e-07 | -8.4351e-06 | 8.7072e-06 | 6.825e-07 | -4.1096e-07 | 1.0187e-05 | -9.9157e-06 | 1.0691e-06
|  |  |  | 14 |  |  | -0.15002 | -0.00021671 | -0.15002 | -0.00021662 | -0.15002 | -0.00021672 | -0.15002 | -0.00021672 | -0.14999 | -3.7095e-06 | -0.14999 | -3.7096e-06 | -0.14999 | -3.7097e-06 | -0.14999 | -3.7097e-06
|  |  |  | 15 |  |  | -1.4562e-05 | -0.00012411 | -0.00012361 | 1.4098e-05 | 1.4516e-05 | 0.00012319 | 0.00012364 | -1.4972e-05 | -4.7219e-08 | -2.3576e-06 | -1.9117e-06 | -4.3947e-07 | 6.4554e-09 | 1.4249e-06 | 1.8709e-06 | -4.932e-07
|  |  |  | 96122E |  |  | +04 -1.33002E | 4195300000
|  |  |  | 2 |  |  | 543315 | 6E+05 7.83708E
|  |  |  | 3 |  |  | 351526 | 9E+04 3.53115E
|  |  |  | 4 |  |  | 389511 | 6E+04 3.93007E
|  |  |  | 5 |  |  | 269083 | 9E+04 2.73639E
|  |  |  | 6 |  |  | 184730 | 5E+04 1.86831E
|  |  |  | 7 |  |  | 49612.3 | 2E+05 1.41954E
|  |  |  | 8 |  |  | 543315 | 6E+05 7.83708E
|  |  |  | 9 |  |  | 351526 | 9E+04 3.53115E
|  |  |  | 10 |  |  | 389511 | 6E+04 3.93007E
|  |  |  | 11 |  |  | 269083 | 9E+04 2.73639E
|  |  |  | 12 |  |  | 184730 | 6E+04 1.86831E
|  |  |  | 13 |  |  | -49612.2 | 2E+05 1.41954E
|  |  |  | 14 |  |  | -543315 | 6E+05 7.83707E
|  |  |  | 15 |  |  | -351526 | 9E+04 3.53115E
|  |  |  | 16 |  |  | -389511 | 6E+04 3.93007E
|  |  |  | 17 |  |  | -269082 | 9E+04 2.73639E
|  |  |  | 18 |  |  | -184730 | 5E+04 1.86831E
|  |  |  | 19 |  |  | -49612.2 | 2E+05 1.41954E
|  |  |  | 20 |  |  | -543315 | 6E+05 7.83707E
|  |  |  | 21 |  |  | -351526 | 9E+04 3.53115E
|  |  |  | 22 |  |  | -389511 | 7E+04 3.93007E
|  |  |  | 23 |  |  | -269082 | 8E+04 2.73639E
|  |  |  | 24 |  |  | -184730 | 5E+04 1.86831E

## choix config
Mean size arrangement (mm) | [6 empty] | Protection sheets Thickness (mm)
N° bob | LLc | LRc | EL | ER | Aperture pole |  | 0.9325 | calculation-build with 0.87
1445 | 156.9833 | 157.4833 | 9.0522 | 9.3608 | pole1 |  | 0.0625
1446 | 147.88 | 156.28 | 8.7167 | 8.8405 | pole2 |  |  | QH Nr.:
1447 | 154.1 | 166.8333 | 8.3154 | 8.7118 | pole3 |  |  | 2222
1448 | 177.9667 | 168.9833 | 8.2989 | 8.9723 | pole4
Cas 2
Arrangement retenu |  | OK
|  |  | midplane Lotnr.: | 4E14469D-3
AP 343
[5 empty] | QH Nr.: |  |  |  |  | QH Nr.:
PS = 0.87 montiert |  |  |  |  | 2282 |  |  |  |  | 2221
between to Coillegs Polyimidfilm 1 X 125µ on the protctionsheet length
| Offset par rapport au plan median | Déformation de la bobine (<-> calibre) | Sur-contrainte réelle (MPa)
a/e | 7.8197 | 88.1997 | 32.2678 | [6 empty] | * View from
b/f | 3.7702 | 90.3702 | 31.5315 |  | * In the position |  |  |  |  | connection end
c/g | -2.9963 | 107.4703 | 37.3864 |  | of aperture 1 of the magnets
d/h | 5.553 | 95.0363 | 36.0934 |  | = measurement position of the aperture |  |  | QH Nr.: |  | Ansicht
Minimum local Pre-stress : |  |  | 29.5134 |  |  |  |  | 2296 |  | Leadend
ordre | 3 | 4 | 5 | 6 | 7 | 8 | 9 | 10
normaux | 0.066949 | 0.00047951 | -0.016968 | -0.00057163 | 0.0025083 | 5.4816e-05 | -0.00040356 | -4.5948e-05
skew | -0.41627 | 0.087993 | -0.09836 | -0.055278 | -0.016746 | 0.0025236 | -0.0020213 | -0.0008497
According to CERN's specification LHC-M-ES-0001 for field error naming conventions
[8 empty] | Statistic | Mean value
[8 empty] | B3 | -0.28
[8 empty] | A3 | 1.28
[8 empty] | from Ap 0 to ? | 112
Simulation de la position des bobines selon les poles de 1 à 4
N° bob | LLc | LRc |  |  | Sur_contrainte sur 80MPa |  | Offset par rapport au plan median | Déformation de la bobine (<->taille à 80Mpa) | ordre | 3 | 4 | 5 | 6 | 7 | 8 | 9 | 10 | 11 | 12 | 13 | 14 | 15 | elargissement de la cavit due à la tole
1445 | 156.9833 | 157.4833 | 9.0522 | 9.3608 | 36.0934 | d/h | 5.553 | 95.0363 | Score/norme | 3: 0.19882; 5: Score/(err_stdev); 6: 0.10991 | 67.5
144 | 147.88 | 156.28 | 8.7167 | 8.8405 | 32.2678 | a/e | 7.8197 | 88.1997 | norme | 0.42162 | 0.087994 | 0.099813 | 0.055281 | 0.016933 | 0.0025242 | 0.0020612 | 0.00085094 | 0.00022216 | 3.7135e-05 | 4.5091e-05 | 3.1578e-05 | 1.3851e-05 | 67.5
144 | 154.1 | 166.8333 | 8.3154 | 8.7118 | 31.5315 | b/f | 3.7702 | 90.3702 | normaux | 0.066949 | 0.00047951 | -0.016968 | -0.00057163 | 0.0025083 | 5.4816e-05 | -0.00040356 | -4.5948e-05 | 1.8009e-05 | 3.8985e-06 | -1.2311e-05 | -3.6252e-06 | 6.6522e-07 | 67.5
144 | 177.9667 | 168.9833 | 8.2989 | 8.9723 | 37.3864 | c/g | -2.9963 | 107.4703 | skew | -0.41627 | 0.087993 | -0.09836 | -0.055278 | -0.016746 | 0.0025236 | -0.0020213 | -0.0008497 | -0.00022143 | 3.693e-05 | -4.3378e-05 | -3.1369e-05 | -1.3835e-05 | 67.5
[9 empty] | stdev | 1 | 0.7 | 0.6 | 0.5 | 0.15 | 0.1 | 0.1 | 0.3 | 0.05 | 0.05 | 0.05 | 0.05 | 0.05
Calculation done by supposing the first coil is in pole 1. Final sorting is turned counterclockwise by | [7 empty] | 180 | erreur/stdev | 0.28108 | 0.083804 | 0.1109 | 0.073708 | 0.075258 | 0.016828 | 0.013741 | 0.001891 | 0.0029622 | 0.00049513 | 0.00060122 | 0.00042104 | 0.00018468
cas 6 & Meas_Pos=6
144 | 155.52 | 173.92 | 8.1724 | 8.6889 | 35.4962 | d/h | 15.4996 | 103.5196 | Score/norme | 3: 0.39172; 5: Score/(err_stdev); 6: 0.27318 | 67.5
1445 | 161.86 | 161.76 | 8.8934 | 9.0883 | 37.0051 | a/e | 4.8367 | 99.1967 | norme | 0.47815 | 0.37623 | 0.1132 | 0.090721 | 0.019203 | 0.010793 | 0.0023375 | 0.0013964 | 0.00025196 | 0.00015881 | 5.1146e-05 | 5.1823e-05 | 1.571e-05 | 67.5
144 | 156.1 | 164.4 | 8.5279 | 8.6813 | 33.7506 | b/f | 5.728 | 94.328 | normaux | 0.37468 | 0.0020482 | -0.089494 | -0.00093812 | 0.014918 | 0.00023421 | -0.001885 | -7.5398e-05 | 0.00018459 | 1.6669e-05 | -4.351e-05 | -5.9455e-06 | 1.1153e-05 | 67.5
144 | 174.68 | 180.68 | 8.3035 | 8.67 | 36.3196 | c/g | -2.8487 | 104.3313 | skew | -0.29706 | 0.37622 | -0.069311 | -0.090716 | -0.012092 | 0.01079 | -0.0013824 | -0.0013944 | -0.00017149 | 0.00015793 | -2.6886e-05 | -5.1481e-05 | -1.1065e-05 | 67.5
cas 5 & Meas_Pos=6
144 | 155.52 | 173.92 | 8.1724 | 8.6889 | 32.6554 | d/h | 7.2147 | 95.2347 | Score/norme | 3: 0.3046; 5: Score/(err_stdev); 6: 0.19364 | 67.5
1445 | 161.86 | 161.76 | 8.8934 | 9.0883 | 37.0051 | a/e | 4.8367 | 99.1967 | norme | 0.47213 | 0.24605 | 0.11177 | 0.090799 | 0.018962 | 0.0070583 | 0.002308 | 0.0013976 | 0.00024878 | 0.00010386 | 5.0477e-05 | 5.1875e-05 | 1.5515e-05 | 67.5
144 | 174.68 | 180.68 | 8.3035 | 8.67 | 36.654 | b/f | -1.888 | 105.292 | normaux | 0.35134 | -0.0013378 | -0.082321 | -0.00093883 | 0.014246 | -0.0001532 | -0.0016583 | -7.5475e-05 | 0.00019758 | -1.0919e-05 | -3.3374e-05 | -5.9521e-06 | 1.2626e-05 | 67.5
144 | 156.1 | 164.4 | 8.5279 | 8.6813 | 36.3784 | c/g | 13.0721 | 101.6721 | skew | 0.31539 | -0.24604 | 0.075604 | -0.090794 | 0.012514 | -0.0070567 | 0.0016053 | -0.0013956 | 0.00015118 | -0.00010328 | 3.787e-05 | -5.1532e-05 | 9.0156e-06 | 67.5
cas 4 & Meas_Pos=6
144 | 155.52 | 173.92 | 8.1724 | 8.6889 | 35.4962 | d/h | 15.4996 | 103.5196 | Score/norme | 3: 0.61497; 5: Score/(err_stdev); 6: 0.33817 | 67.5
144 | 156.1 | 164.4 | 8.5279 | 8.6813 | 35.2024 | a/e | 9.7855 | 98.3855 | norme | 0.74292 | 0.15082 | 0.17587 | 0.091862 | 0.029837 | 0.0043265 | 0.0036318 | 0.001414 | 0.00039147 | 6.3666e-05 | 7.9449e-05 | 5.248e-05 | 2.4409e-05 | 67.5
1445 | 161.86 | 161.76 | 8.8934 | 9.0883 | 35.2421 | b/f | 0.11065 | 94.4707 | normaux | 0.59014 | 0.00082185 | -0.14091 | -0.00094974 | 0.023504 | 9.3867e-05 | -0.0029658 | -7.6335e-05 | 0.0002914 | 6.6716e-06 | -6.8307e-05 | -6.0181e-06 | 1.762e-05 | 67.5
144 | 174.68 | 180.68 | 8.3035 | 8.67 | 36.654 | c/g | -1.888 | 105.292 | skew | -0.45129 | 0.15082 | -0.10524 | -0.091857 | -0.018379 | 0.0043255 | -0.0020962 | -0.001412 | -0.00026141 | 6.3316e-05 | -4.0574e-05 | -5.2133e-05 | -1.6891e-05 | 67.5
cas 3 & Meas_Pos=6
144 | 155.52 | 173.92 | 8.1724 | 8.6889 | 32.9056 | d/h | 7.9445 | 95.9645 | Score/norme | 3: 0.25713; 5: Score/(err_stdev); 6: 0.16948 | 67.5
144 | 156.1 | 164.4 | 8.5279 | 8.6813 | 35.2024 | a/e | 9.7855 | 98.3855 | norme | 0.42046 | 0.24911 | 0.099539 | 0.089607 | 0.016887 | 0.0071464 | 0.0020555 | 0.0013793 | 0.00022156 | 0.00010515 | 4.4957e-05 | 5.1194e-05 | 1.3814e-05 | 67.5
144 | 174.68 | 180.68 | 8.3035 | 8.67 | 36.3196 | b/f | -2.8487 | 104.3313 | normaux | 0.41486 | -0.0013544 | -0.098391 | -0.00092642 | 0.016631 | -0.0001551 | -0.0020392 | -7.4475e-05 | 0.00021511 | -1.1055e-05 | -4.4908e-05 | -5.8731e-06 | 1.3296e-05 | 67.5
1445 | 161.86 | 161.76 | 8.8934 | 9.0883 | 38.2036 | c/g | 8.0493 | 102.4093 | skew | -0.06839 | -0.24911 | -0.015073 | -0.089603 | -0.0029262 | -0.0071447 | -0.00025789 | -0.0013773 | -5.305e-05 | -0.00010457 | -2.093e-06 | -5.0856e-05 | -3.749e-06 | 67.5
cas 2 & Meas_Pos=6
144 | 155.52 | 173.92 | 8.1724 | 8.6889 | 32.6554 | d/h | 7.2147 | 95.2347 | Score/norme | 3: 0.051921; 5: Score/(err_stdev); 6: 0.046213 | 67.5
144 | 174.68 | 180.68 | 8.3035 | 8.67 | 38.0227 | a/e | 2.0435 | 109.2235 | norme | 0.1453 | 0.14652 | 0.034399 | 0.090017 | 0.0058358 | 0.0042031 | 0.00071027 | 0.0013856 | 7.6566e-05 | 6.1839e-05 | 1.5522e-05 | 5.1419e-05 | 4.7787e-06 | 67.5
1445 | 161.86 | 161.76 | 8.8934 | 9.0883 | 38.2036 | b/f | 8.0493 | 102.4093 | normaux | -0.03155 | 0.00079809 | 0.0078505 | -0.00093101 | -0.0012056 | 9.1245e-05 | 0.00018022 | -7.484e-05 | -1.0703e-05 | 6.4932e-06 | 5.1083e-06 | -5.9049e-06 | -5.0603e-07 | 67.5
144 | 156.1 | 164.4 | 8.5279 | 8.6813 | 33.7506 | c/g | 5.728 | 94.328 | skew | 0.14184 | 0.14652 | 0.033491 | -0.090012 | 0.0057099 | 0.0042021 | 0.00068702 | -0.0013836 | 7.5814e-05 | 6.1497e-05 | 1.4658e-05 | -5.1079e-05 | 4.7518e-06 | 67.5
cas 1 & Meas_Pos=6
144 | 155.52 | 173.92 | 8.1724 | 8.6889 | 32.9056 | d/h | 7.9445 | 95.9645 | Score/norme | 3: 0.19135; 5: Score/(err_stdev); 6: 0.16725 | 67.5
144 | 174.68 | 180.68 | 8.3035 | 8.67 | 38.0227 | a/e | 2.0435 | 109.2235 | norme | 0.21077 | 0.36886 | 0.049897 | 0.090546 | 0.0084648 | 0.010581 | 0.0010304 | 0.0013937 | 0.00011103 | 0.00015568 | 2.2526e-05 | 5.1716e-05 | 6.9162e-06 | 67.5
144 | 156.1 | 164.4 | 8.5279 | 8.6813 | 36.3784 | b/f | 13.0721 | 101.6721 | normaux | -0.19751 | 0.0020079 | 0.046557 | -0.00093658 | -0.0079638 | 0.0002297 | 0.00095136 | -7.5283e-05 | -0.00010676 | 1.6354e-05 | 2.0037e-05 | -5.9413e-06 | -6.7106e-06 | 67.5
1445 | 161.86 | 161.76 | 8.8934 | 9.0883 | 35.2421 | c/g | 0.11065 | 94.4707 | skew | -0.073574 | 0.36885 | -0.017948 | -0.090541 | -0.0028689 | 0.010579 | -0.00039582 | -0.0013917 | -3.0491e-05 | 0.00015482 | -1.0292e-05 | -5.1374e-05 | -1.6736e-06 | 67.5
cas 6 & Meas_Pos=5
144 | 158.06 | 166.46 | 8.2036 | 8.6408 | 34.8514 | d/h | 10.7035 | 101.2635 | Score/norme | 3: 0.16195; 5: Score/(err_stdev); 6: 0.14494 | 67.5
1445 | 167.9 | 161.3 | 8.7709 | 9.0081 | 36.3912 | a/e | -1.4617 | 98.9383 | norme | 0.16493 | 0.35734 | 0.039045 | 0.073394 | 0.006624 | 0.010251 | 0.00080623 | 0.0011297 | 8.6931e-05 | 0.00015083 | 1.7634e-05 | 4.1923e-05 | 5.4273e-06 | 67.5
144 | 150.28 | 167.78 | 8.544 | 8.743 | 32.4875 | b/f | 7.8241 | 90.6041 | normaux | 0.11122 | 0.001945 | -0.026001 | -0.00075911 | 0.0045193 | 0.00022246 | -0.00052093 | -6.1013e-05 | 6.3469e-05 | 1.5837e-05 | -1.0305e-05 | -4.8124e-06 | 4.0832e-06 | 67.5
144 | 171.68 | 171.88 | 8.139 | 8.8731 | 36.1384 | c/g | 1.7159 | 105.8959 | skew | 0.12179 | 0.35733 | 0.029129 | -0.073391 | 0.0048429 | 0.010248 | 0.00061533 | -0.0011281 | 5.9402e-05 | 0.00015 | 1.4309e-05 | -4.1646e-05 | 3.5753e-06 | 67.5
cas 5 & Meas_Pos=5
144 | 158.06 | 166.46 | 8.2036 | 8.6408 | 33.879 | d/h | 7.8781 | 98.4381 | Score/norme | 3: 0.41666; 5: Score/(err_stdev); 6: 0.22395 | 67.5
1445 | 167.9 | 161.3 | 8.7709 | 9.0081 | 36.3912 | a/e | -1.4617 | 98.9383 | norme | 0.62033 | 0.065264 | 0.14686 | 0.07343 | 0.024914 | 0.0018722 | 0.0030325 | 0.0011303 | 0.00032687 | 2.7541e-05 | 6.6324e-05 | 4.1951e-05 | 2.0386e-05 | 67.5
144 | 171.68 | 171.88 | 8.139 | 8.8731 | 35.5012 | b/f | -0.1513 | 104.0287 | normaux | 0.31092 | -0.00035445 | -0.072156 | -0.00075933 | 0.012719 | -4.0676e-05 | -0.0014202 | -6.1041e-05 | 0.00018548 | -2.9029e-06 | -2.6321e-05 | -4.813e-06 | 1.2118e-05 | 67.5
144 | 150.28 | 167.78 | 8.544 | 8.743 | 34.1734 | c/g | 12.5259 | 95.3059 | skew | 0.53679 | -0.065263 | 0.12791 | -0.073427 | 0.021423 | -0.0018718 | 0.0026794 | -0.0011286 | 0.00026916 | -2.7388e-05 | 6.0877e-05 | -4.1674e-05 | 1.6394e-05 | 67.5
cas 4 & Meas_Pos=5
144 | 158.06 | 166.46 | 8.2036 | 8.6408 | 34.8514 | d/h | 10.7035 | 101.2635 | Score/norme | 3: 0.31282; 5: Score/(err_stdev); 6: 0.16925 | 67.5
144 | 150.28 | 167.78 | 8.544 | 8.743 | 32.7554 | a/e | 8.5712 | 91.3512 | norme | 0.53764 | 0.040359 | 0.12728 | 0.073871 | 0.021593 | 0.0011577 | 0.0026283 | 0.0011371 | 0.0002833 | 1.7036e-05 | 5.7496e-05 | 4.2202e-05 | 1.7664e-05 | 67.5
1445 | 167.9 | 161.3 | 8.7709 | 9.0081 | 36.848 | b/f | -0.21965 | 100.1803 | normaux | 0.41882 | 0.00022056 | -0.10005 | -0.00076373 | 0.016673 | 2.5111e-05 | -0.0021079 | -6.1388e-05 | 0.00020611 | 1.7785e-06 | -4.8687e-05 | -4.8403e-06 | 1.2443e-05 | 67.5
144 | 171.68 | 171.88 | 8.139 | 8.8731 | 35.5012 | c/g | -0.1513 | 104.0287 | skew | -0.33712 | 0.040358 | -0.078676 | -0.073867 | -0.01372 | 0.0011574 | -0.00157 | -0.0011354 | -0.00019437 | 1.6943e-05 | -3.0584e-05 | -4.1923e-05 | -1.2537e-05 | 67.5
cas 3 & Meas_Pos=5
144 | 158.06 | 166.46 | 8.2036 | 8.6408 | 33.206 | d/h | 5.9226 | 96.4826 | Score/norme | 3: 0.094054; 5: Score/(err_stdev); 6: 0.057413 | 67.5
144 | 150.28 | 167.78 | 8.544 | 8.743 | 32.7554 | a/e | 8.5712 | 91.3512 | norme | 0.28174 | 0.068583 | 0.066698 | 0.073404 | 0.011315 | 0.0019675 | 0.0013774 | 0.0011299 | 0.00014847 | 2.8956e-05 | 3.0134e-05 | 4.1933e-05 | 9.2558e-06 | 67.5
144 | 171.68 | 171.88 | 8.139 | 8.8731 | 36.1384 | b/f | 1.7159 | 105.8959 | normaux | 0.1609 | -0.00037227 | -0.038711 | -0.00075899 | 0.0063615 | -4.2676e-05 | -0.00082852 | -6.1013e-05 | 7.4992e-05 | -3.0458e-06 | -1.9977e-05 | -4.8131e-06 | 4.4089e-06 | 67.5
1445 | 167.9 | 161.3 | 8.7709 | 9.0081 | 37.8758 | c/g | 2.5744 | 102.9744 | skew | -0.23128 | -0.068582 | -0.054315 | -0.0734 | -0.0093577 | -0.0019671 | -0.0011003 | -0.0011283 | -0.00012814 | -2.8795e-05 | -2.256e-05 | -4.1656e-05 | -8.1383e-06 | 67.5
cas 2 & Meas_Pos=5
144 | 158.06 | 166.46 | 8.2036 | 8.6408 | 33.879 | d/h | 7.8781 | 98.4381 | Score/norme | 3: 0.13654; 5: Score/(err_stdev); 6: 0.078096 | 67.5
144 | 171.68 | 171.88 | 8.139 | 8.8731 | 35.7025 | a/e | 0.43873 | 104.6187 | norme | 0.34971 | 0.042819 | 0.08279 | 0.073135 | 0.014045 | 0.0012283 | 0.0017096 | 0.0011257 | 0.00018428 | 1.8076e-05 | 3.7389e-05 | 4.178e-05 | 1.1495e-05 | 67.5
1445 | 167.9 | 161.3 | 8.7709 | 9.0081 | 37.8758 | b/f | 2.5744 | 102.9744 | normaux | 0.20509 | 0.00023369 | -0.047787 | -0.00075631 | 0.0083591 | 2.6639e-05 | -0.00094982 | -6.0796e-05 | 0.00011943 | 1.8913e-06 | -1.825e-05 | -4.7947e-06 | 7.736e-06 | 67.5
144 | 150.28 | 167.78 | 8.544 | 8.743 | 32.4875 | c/g | 7.8241 | 90.6041 | skew | 0.28326 | 0.042819 | 0.067606 | -0.073131 | 0.011287 | 0.001228 | 0.0014214 | -0.0011241 | 0.00014034 | 1.7977e-05 | 3.2632e-05 | -4.1504e-05 | 8.5027e-06 | 67.5
cas 1 & Meas_Pos=5
144 | 158.06 | 166.46 | 8.2036 | 8.6408 | 33.206 | d/h | 5.9226 | 96.4826 | Score/norme | 3: 0.20141; 5: Score/(err_stdev); 6: 0.16499 | 67.5
144 | 171.68 | 171.88 | 8.139 | 8.8731 | 35.7025 | a/e | 0.43873 | 104.6187 | norme | 0.25523 | 0.35648 | 0.060424 | 0.072948 | 0.010251 | 0.010226 | 0.0012478 | 0.0011228 | 0.00013446 | 0.00015046 | 2.7276e-05 | 4.1664e-05 | 8.3791e-06 | 67.5
144 | 150.28 | 167.78 | 8.544 | 8.743 | 34.1734 | b/f | 12.5259 | 95.3059 | normaux | -0.25407 | 0.0019403 | 0.060079 | -0.00075462 | -0.010214 | 0.00022199 | 0.0012367 | -6.0657e-05 | -0.00013444 | 1.5807e-05 | 2.666e-05 | -4.7877e-06 | -8.3779e-06 | 67.5
1445 | 167.9 | 161.3 | 8.7709 | 9.0081 | 36.848 | c/g | -0.21965 | 100.1803 | skew | -0.024335 | 0.35647 | -0.0064444 | -0.072944 | -0.00086701 | 0.010224 | -0.00016566 | -0.0011212 | -2.2914e-06 | 0.00014963 | -5.7661e-06 | -4.1388e-05 | 1.404e-07 | 67.5
cas 6 & Meas_Pos=4
144 | 149.32 | 156.72 | 8.3584 | 8.6193 | 30.2843 | d/h | 4.5114 | 86.3314 | Score/norme | 3: 0.3497; 5: Score/(err_stdev); 6: 0.29953 | 67.5
1445 | 161.48 | 160.88 | 8.9829 | 9.4075 | 33.8061 | a/e | -4.2632 | 89.7168 | norme | 0.25886 | 0.52782 | 0.061281 | 0.0027303 | 0.010396 | 0.015142 | 0.0012655 | 4.2049e-05 | 0.00013637 | 0.00022279 | 2.7677e-05 | 1.5678e-06 | 8.4995e-06 | 67.5
144 | 149.66 | 148.46 | 8.7765 | 8.9413 | 33.4427 | b/f | 8.6351 | 90.7951 | normaux | -0.1594 | 0.0028719 | 0.037185 | 2.8025e-05 | -0.00649 | 0.00032862 | 0.00074122 | 2.2665e-06 | -9.2134e-05 | 2.3403e-05 | 1.4369e-05 | 1.7802e-07 | -5.9459e-06 | 67.5
144 | 176.42 | 151.52 | 8.1591 | 9.0765 | 33.9774 | c/g | -9.5819 | 99.3381 | skew | -0.20395 | 0.52781 | -0.048709 | 0.0027302 | -0.0081215 | 0.015138 | -0.0010257 | 4.1988e-05 | -0.00010054 | 0.00022156 | -2.3654e-05 | 1.5576e-06 | -6.0734e-06 | 67.5
cas 5 & Meas_Pos=4
144 | 149.32 | 156.72 | 8.3584 | 8.6193 | 29.5134 | d/h | 2.3136 | 84.1336 | Score/norme | 3: 0.085947; 5: Score/(err_stdev); 6: 0.046656 | 67.5
1445 | 161.48 | 160.88 | 8.9829 | 9.4075 | 33.8061 | a/e | -4.2632 | 89.7168 | norme | 0.27621 | 0.072448 | 0.065389 | 0.00068543 | 0.011093 | 0.0020783 | 0.0013503 | 1.0563e-05 | 0.00014555 | 3.0588e-05 | 2.9533e-05 | 3.9059e-07 | 9.0765e-06 | 67.5
144 | 176.42 | 151.52 | 8.1591 | 9.0765 | 37.067 | b/f | -0.54891 | 108.3711 | normaux | 0.11108 | 0.00039411 | -0.025616 | 7.0637e-06 | 0.0045706 | 4.507e-05 | -0.00049617 | 5.7094e-07 | 6.8784e-05 | 3.2091e-06 | -8.6409e-06 | 4.6477e-08 | 4.5529e-06 | 67.5
144 | 149.66 | 148.46 | 8.7765 | 8.9413 | 31.1178 | c/g | 2.323 | 84.483 | skew | 0.25289 | 0.072447 | 0.060163 | 0.00068539 | 0.010108 | 0.0020779 | 0.0012558 | 1.0548e-05 | 0.00012827 | 3.0419e-05 | 2.8241e-05 | 3.8781e-07 | 7.8519e-06 | 67.5
cas 4 & Meas_Pos=4
144 | 149.32 | 156.72 | 8.3584 | 8.6193 | 30.2843 | d/h | 4.5114 | 86.3314 | Score/norme | 3: 0.22057; 5: Score/(err_stdev); 6: 0.1171 | 67.5
144 | 149.66 | 148.46 | 8.7765 | 8.9413 | 31.2725 | a/e | 2.7429 | 84.9029 | norme | 0.44902 | 0.085495 | 0.1063 | 6.2768e-05 | 0.018034 | 0.0024526 | 0.0021951 | 9.8601e-07 | 0.00023659 | 3.6078e-05 | 4.8005e-05 | 4.2161e-08 | 1.4751e-05 | 67.5
1445 | 161.48 | 160.88 | 8.9829 | 9.4075 | 32.8919 | b/f | -6.6893 | 87.2907 | normaux | 0.43031 | -0.00046505 | -0.10221 | -4.2349e-07 | 0.017225 | -5.328e-05 | -0.0021257 | -3.0074e-08 | 0.00022074 | -3.7992e-06 | -4.729e-05 | 1.1788e-09 | 1.3578e-05 | 67.5
144 | 176.42 | 151.52 | 8.1591 | 9.0765 | 37.067 | c/g | -0.54891 | 108.3711 | skew | -0.12829 | -0.085494 | -0.02921 | -6.2766e-05 | -0.0053385 | -0.002452 | -0.00054759 | -9.8555e-07 | -8.5143e-05 | -3.5877e-05 | -8.2539e-06 | -4.2145e-08 | -5.7641e-06 | 67.5
cas 3 & Meas_Pos=4
144 | 149.32 | 156.72 | 8.3584 | 8.6193 | 32.5365 | d/h | 10.9316 | 92.7516 | Score/norme | 3: 0.7442; 5: Score/(err_stdev); 6: 0.38618 | 67.5
144 | 149.66 | 148.46 | 8.7765 | 8.9413 | 31.2725 | a/e | 2.7429 | 84.9029 | norme | 0.83673 | 0.060756 | 0.19809 | 0.0015929 | 0.033605 | 0.0017428 | 0.0040904 | 2.4493e-05 | 0.00044088 | 2.5665e-05 | 8.9462e-05 | 9.0173e-07 | 2.749e-05 | 67.5
144 | 176.42 | 151.52 | 8.1591 | 9.0765 | 33.9774 | b/f | -9.5819 | 99.3381 | normaux | 0.7879 | 0.00033079 | -0.18727 | 1.6819e-05 | 0.03152 | 3.7719e-05 | -0.0039008 | 1.3658e-06 | 0.00040226 | 2.6771e-06 | -8.7179e-05 | 1.1457e-07 | 2.4693e-05 | 67.5
1445 | 161.48 | 160.88 | 8.9829 | 9.4075 | 33.7167 | c/g | -4.5002 | 89.4798 | skew | -0.28166 | 0.060755 | -0.064553 | 0.0015928 | -0.011653 | 0.0017424 | -0.0012311 | 2.4455e-05 | -0.00018045 | 2.5525e-05 | -2.0081e-05 | 8.9442e-07 | -1.208e-05 | 67.5
cas 2 & Meas_Pos=4
144 | 149.32 | 156.72 | 8.3584 | 8.6193 | 29.5134 | d/h | 2.3136 | 84.1336 | Score/norme | 3: 0.46498; 5: Score/(err_stdev); 6: 0.24258 | 67.5
144 | 176.42 | 151.52 | 8.1591 | 9.0765 | 34.829 | a/e | -7.092 | 101.828 | norme | 0.65923 | 0.072935 | 0.15606 | 0.0025145 | 0.026476 | 0.0020922 | 0.0032227 | 3.8721e-05 | 0.00034737 | 3.0772e-05 | 7.0489e-05 | 1.4314e-06 | 2.166e-05 | 67.5
1445 | 161.48 | 160.88 | 8.9829 | 9.4075 | 33.7167 | b/f | -4.5002 | 89.4798 | normaux | 0.26443 | -0.00039702 | -0.06097 | 2.6029e-05 | 0.010881 | -4.548e-05 | -0.0011808 | 2.0927e-06 | 0.00016381 | -3.2398e-06 | -2.054e-05 | 1.6812e-07 | 1.0842e-05 | 67.5
144 | 149.66 | 148.46 | 8.7765 | 8.9413 | 33.4427 | c/g | 8.6351 | 90.7951 | skew | 0.60387 | -0.072934 | 0.14366 | 0.0025143 | 0.024137 | -0.0020917 | 0.0029987 | 3.8665e-05 | 0.00030632 | -3.0601e-05 | 6.743e-05 | 1.4214e-06 | 1.8751e-05 | 67.5
cas 1 & Meas_Pos=4
144 | 149.32 | 156.72 | 8.3584 | 8.6193 | 32.5365 | d/h | 10.9316 | 92.7516 | Score/norme | 3: 0.39595; 5: Score/(err_stdev); 6: 0.32382 | 67.5
144 | 176.42 | 151.52 | 8.1591 | 9.0765 | 34.829 | a/e | -7.092 | 101.828 | norme | 0.33147 | 0.52869 | 0.07847 | 0.0020582 | 0.013312 | 0.015166 | 0.0016204 | 3.1703e-05 | 0.00017466 | 0.00022318 | 3.5449e-05 | 1.1776e-06 | 1.0894e-05 | 67.5
144 | 149.66 | 148.46 | 8.7765 | 8.9413 | 31.1178 | b/f | 2.323 | 84.483 | normaux | 0.33116 | 0.0028766 | -0.078355 | 2.1233e-05 | 0.013305 | 0.00032907 | -0.0016151 | 1.7271e-06 | 0.00017455 | 2.3431e-05 | -3.4998e-05 | 1.4012e-07 | 1.0869e-05 | 67.5
1445 | 161.48 | 160.88 | 8.9829 | 9.4075 | 32.8919 | c/g | -6.6893 | 87.2907 | skew | 0.014198 | 0.52868 | 0.0042523 | 0.0020581 | 0.0004268 | 0.015163 | 0.00013024 | 3.1655e-05 | -6.1774e-06 | 0.00022194 | 5.6332e-06 | 1.1692e-06 | -7.4471e-07 | 67.5
cas 6 & Meas_Pos=3
144 | 149.18 | 153.88 | 8.4202 | 8.8979 | 32.6747 | d/h | 10.7819 | 92.4619 | Score/norme | 3: 0.41665; 5: Score/(err_stdev); 6: 0.30944 | 67.5
1445 | 155.8 | 151.2 | 8.961 | 9.4533 | 32.7234 | a/e | -1.2651 | 87.0349 | norme | 0.43054 | 0.46931 | 0.10192 | 0.012517 | 0.017291 | 0.013463 | 0.0021047 | 0.00019267 | 0.00022685 | 0.00019811 | 4.6048e-05 | 7.1484e-06 | 1.4146e-05 | 67.5
144 | 151.9 | 149.6 | 8.7665 | 8.8033 | 32.0861 | b/f | 2.8194 | 87.2194 | normaux | 0.30507 | 0.0025538 | -0.073034 | -0.00012944 | 0.01212 | 0.00029213 | -0.0015461 | -1.0387e-05 | 0.00014773 | 2.0799e-05 | -3.6197e-05 | -8.1641e-07 | 8.853e-06 | 67.5
144 | 171.96 | 164.76 | 8.4331 | 9.0087 | 33.7068 | c/g | -9.1329 | 95.3271 | skew | -0.30381 | 0.4693 | -0.071096 | -0.012517 | -0.012333 | 0.01346 | -0.0014281 | -0.00019239 | -0.00017216 | 0.00019701 | -2.8464e-05 | -7.1016e-06 | -1.1033e-05 | 67.5
cas 5 & Meas_Pos=3
144 | 149.18 | 153.88 | 8.4202 | 8.8979 | 29.5822 | d/h | 2.0309 | 83.7109 | Score/norme | 3: 0.23435; 5: Score/(err_stdev); 6: 0.1355 | 67.5
1445 | 155.8 | 151.2 | 8.961 | 9.4533 | 32.7234 | a/e | -1.2651 | 87.0349 | norme | 0.43585 | 0.18226 | 0.10318 | 0.013425 | 0.017505 | 0.0052285 | 0.0021307 | 0.00020665 | 0.00022965 | 7.6925e-05 | 4.6601e-05 | 7.675e-06 | 1.4319e-05 | 67.5
144 | 171.96 | 164.76 | 8.4331 | 9.0087 | 35.1776 | b/f | -4.9732 | 99.4868 | normaux | 0.27072 | -0.0009916 | -0.063167 | -0.00013873 | 0.01102 | -0.00011352 | -0.0012597 | -1.1155e-05 | 0.0001563 | -8.0867e-06 | -2.4481e-05 | -8.7758e-07 | 1.0088e-05 | 67.5
144 | 151.9 | 149.6 | 8.7665 | 8.8033 | 33.8606 | c/g | 7.6431 | 92.043 | skew | 0.34157 | -0.18226 | 0.081587 | -0.013425 | 0.0136 | -0.0052273 | 0.0017184 | -0.00020635 | 0.00016826 | -7.6498e-05 | 3.9653e-05 | -7.6246e-06 | 1.0163e-05 | 67.5
cas 4 & Meas_Pos=3
144 | 149.18 | 153.88 | 8.4202 | 8.8979 | 32.6747 | d/h | 10.7819 | 92.4619 | Score/norme | 3: 0.44353; 5: Score/(err_stdev); 6: 0.24672 | 67.5
144 | 151.9 | 149.6 | 8.7665 | 8.8033 | 31.6455 | a/e | 1.6218 | 86.0218 | norme | 0.61713 | 0.20118 | 0.1461 | 0.014009 | 0.024785 | 0.0057712 | 0.0030169 | 0.00021565 | 0.00032518 | 8.4933e-05 | 6.5989e-05 | 8.0066e-06 | 2.0276e-05 | 67.5
1445 | 155.8 | 151.2 | 8.961 | 9.4533 | 31.7532 | b/f | -3.8454 | 84.4546 | normaux | 0.5616 | 0.001095 | -0.13363 | -0.00014468 | 0.022443 | 0.00012518 | -0.0027905 | -1.1616e-05 | 0.00028446 | 8.9068e-06 | -6.2832e-05 | -9.1148e-07 | 1.7401e-05 | 67.5
144 | 171.96 | 164.76 | 8.4331 | 9.0087 | 35.1776 | c/g | -4.9732 | 99.4868 | skew | -0.25585 | 0.20118 | -0.059053 | -0.014008 | -0.010518 | 0.0057698 | -0.0011466 | -0.00021534 | -0.00015756 | 8.4465e-05 | -2.0167e-05 | -7.9545e-06 | -1.0407e-05 | 67.5
cas 3 & Meas_Pos=3
144 | 149.18 | 153.88 | 8.4202 | 8.8979 | 30.9092 | d/h | 5.7861 | 87.4661 | Score/norme | 3: 0.39914; 5: Score/(err_stdev); 6: 0.22172 | 67.5
144 | 151.9 | 149.6 | 8.7665 | 8.8033 | 31.6455 | a/e | 1.6218 | 86.0218 | norme | 0.58597 | 0.18924 | 0.13872 | 0.011659 | 0.023534 | 0.0054287 | 0.0028646 | 0.00017948 | 0.00030875 | 7.9865e-05 | 6.2646e-05 | 6.6692e-06 | 1.925e-05 | 67.5
144 | 171.96 | 164.76 | 8.4331 | 9.0087 | 33.7068 | b/f | -9.1329 | 95.3271 | normaux | 0.57427 | -0.0010295 | -0.13563 | -0.0001203 | 0.023113 | -0.0001179 | -0.002784 | -9.6681e-06 | 0.00030646 | -8.4022e-06 | -5.9522e-05 | -7.5787e-07 | 1.9174e-05 | 67.5
1445 | 155.8 | 151.2 | 8.961 | 9.4533 | 34.9694 | c/g | 4.7086 | 93.0087 | skew | 0.11649 | -0.18924 | 0.029122 | -0.011658 | 0.0044295 | -0.0054275 | 0.00067468 | -0.00017922 | 3.7503e-05 | -7.9421e-05 | 1.9537e-05 | -6.626e-06 | 1.7021e-06 | 67.5
cas 2 & Meas_Pos=3
144 | 149.18 | 153.88 | 8.4202 | 8.8979 | 29.5822 | d/h | 2.0309 | 83.7109 | Score/norme | 3: 0.18677; 5: Score/(err_stdev); 6: 0.11423 | 67.5
144 | 171.96 | 164.76 | 8.4331 | 9.0087 | 34.6573 | a/e | -6.4447 | 98.0153 | norme | 0.37091 | 0.20268 | 0.087807 | 0.012169 | 0.014896 | 0.0058144 | 0.0018132 | 0.00018729 | 0.00019545 | 8.5556e-05 | 3.9654e-05 | 6.9488e-06 | 1.2189e-05 | 67.5
1445 | 155.8 | 151.2 | 8.961 | 9.4533 | 34.9694 | b/f | 4.7086 | 93.0087 | normaux | -0.10161 | 0.0011028 | 0.025012 | -0.00012603 | -0.003926 | 0.00012618 | 0.00056194 | -1.0127e-05 | -3.8652e-05 | 8.9868e-06 | 1.5235e-05 | -7.9922e-07 | -2.0094e-06 | 67.5
144 | 151.9 | 149.6 | 8.7665 | 8.8033 | 32.0861 | c/g | 2.8194 | 87.2194 | skew | 0.35672 | 0.20268 | 0.084169 | -0.012169 | 0.01437 | 0.0058131 | 0.0017239 | -0.00018702 | 0.00019159 | 8.5083e-05 | 3.6611e-05 | -6.9026e-06 | 1.2022e-05 | 67.5
cas 1 & Meas_Pos=3
144 | 149.18 | 153.88 | 8.4202 | 8.8979 | 30.9092 | d/h | 5.7861 | 87.4661 | Score/norme | 3: 0.23144; 5: Score/(err_stdev); 6: 0.21153 | 67.5
144 | 171.96 | 164.76 | 8.4331 | 9.0087 | 34.6573 | a/e | -6.4447 | 98.0153 | norme | 0.12287 | 0.46383 | 0.029088 | 0.012266 | 0.0049348 | 0.013306 | 0.00060065 | 0.00018878 | 6.4753e-05 | 0.00019579 | 1.3125e-05 | 7.0011e-06 | 4.0378e-06 | 67.5
144 | 151.9 | 149.6 | 8.7665 | 8.8033 | 33.8606 | b/f | 7.6431 | 92.043 | normaux | -0.071034 | 0.0025238 | 0.017085 | -0.00012706 | -0.0028094 | 0.00028876 | 0.00036545 | -1.0202e-05 | -3.3166e-05 | 2.0564e-05 | 8.7823e-06 | -8.0471e-07 | -1.9474e-06 | 67.5
1445 | 155.8 | 151.2 | 8.961 | 9.4533 | 31.7532 | c/g | -3.8454 | 84.4546 | skew | 0.10025 | 0.46383 | 0.023541 | -0.012266 | 0.0040571 | 0.013303 | 0.00047669 | -0.0001885 | 5.5614e-05 | 0.00019471 | 9.7534e-06 | -6.9547e-06 | 3.5372e-06 | 67.5
cas 6 & Meas_Pos=2
144 | 155.2 | 176.1 | 8.4405 | 8.7292 | 33.4447 | d/h | 6.7368 | 94.4368 | Score/norme | 3: 1.0061; 5: Score/(err_stdev); 6: 0.55919 | 67.5
1445 | 147.38 | 150.58 | 9.1487 | 9.4052 | 35.3162 | a/e | 12.0918 | 91.9718 | norme | 0.93279 | 0.28713 | 0.22083 | 0.057063 | 0.037463 | 0.0082367 | 0.0045601 | 0.00087837 | 0.00049151 | 0.00012118 | 9.9751e-05 | 3.2591e-05 | 3.0645e-05 | 67.5
144 | 140.04 | 156.14 | 8.785 | 8.751 | 29.6714 | b/f | 7.906 | 80.446 | normaux | -0.048594 | 0.0015632 | 0.008997 | -0.00059008 | -0.0023551 | 0.00017883 | 6.6167e-05 | -4.7426e-05 | -6.3933e-05 | 1.273e-05 | -6.4772e-06 | -3.7432e-06 | -4.991e-06 | 67.5
144 | 183.58 | 161.38 | 8.4934 | 9.1493 | 36.9997 | c/g | -12.1321 | 103.9479 | skew | -0.93153 | 0.28712 | -0.22064 | -0.05706 | -0.037389 | 0.0082347 | -0.0045597 | -0.00087709 | -0.00048733 | 0.00012051 | -9.9541e-05 | -3.2375e-05 | -3.0236e-05 | 67.5
cas 5 & Meas_Pos=2
144 | 155.2 | 176.1 | 8.4405 | 8.7292 | 31.7887 | d/h | 2.0607 | 89.7607 | Score/norme | 3: 0.72032; 5: Score/(err_stdev); 6: 0.56199 | 67.5
1445 | 147.38 | 150.58 | 9.1487 | 9.4052 | 35.3162 | a/e | 12.0918 | 91.9718 | norme | 0.51621 | 0.65926 | 0.12221 | 0.059075 | 0.020732 | 0.018912 | 0.0025235 | 0.00090937 | 0.00027199 | 0.00027828 | 5.5181e-05 | 3.3759e-05 | 1.6955e-05 | 67.5
144 | 183.58 | 161.38 | 8.4934 | 9.1493 | 37.2751 | b/f | -11.3585 | 104.7215 | normaux | 0.51616 | -0.0035863 | -0.12217 | -0.0006105 | 0.020732 | -0.00041046 | -0.0025202 | -4.9089e-05 | 0.00027142 | -2.924e-05 | -5.4713e-05 | -3.8697e-06 | 1.6873e-05 | 67.5
144 | 140.04 | 156.14 | 8.785 | 8.751 | 31.3007 | c/g | 12.3233 | 84.8633 | skew | 0.0068955 | -0.65925 | 0.0030216 | -0.059072 | 5.3186e-05 | -0.018908 | 0.00012855 | -0.00090804 | -1.7696e-05 | -0.00027673 | 7.1742e-06 | -3.3537e-05 | -1.6651e-06 | 67.5
cas 4 & Meas_Pos=2
144 | 155.2 | 176.1 | 8.4405 | 8.7292 | 33.4447 | d/h | 6.7368 | 94.4368 | Score/norme | 3: 1.3539; 5: Score/(err_stdev); 6: 0.70573 | 67.5
144 | 140.04 | 156.14 | 8.785 | 8.751 | 33.2738 | a/e | 17.6731 | 90.213 | norme | 1.1285 | 0.056997 | 0.26715 | 0.060741 | 0.045322 | 0.0016349 | 0.0055168 | 0.00093502 | 0.00059464 | 2.4044e-05 | 0.00012068 | 3.4697e-05 | 3.7078e-05 | 67.5
1445 | 147.38 | 150.58 | 9.1487 | 9.4052 | 31.6301 | b/f | 2.4925 | 82.3725 | normaux | 0.1589 | 0.00031117 | -0.040621 | -0.00062792 | 0.0058974 | 3.5548e-05 | -0.00098161 | -5.0472e-05 | 3.7397e-05 | 2.5231e-06 | -3.0823e-05 | -3.9822e-06 | 1.1017e-06 | 67.5
144 | 183.58 | 161.38 | 8.4934 | 9.1493 | 37.2751 | c/g | -11.3585 | 104.7215 | skew | -1.1172 | 0.056996 | -0.26405 | -0.060738 | -0.044937 | 0.0016345 | -0.0054288 | -0.00093366 | -0.00059346 | 2.3911e-05 | -0.00011667 | -3.4468e-05 | -3.7061e-05 | 67.5
cas 3 & Meas_Pos=2
144 | 155.2 | 176.1 | 8.4405 | 8.7292 | 31.8785 | d/h | 2.3142 | 90.0142 | Score/norme | 3: 0.96359; 5: Score/(err_stdev); 6: 0.69595 | 67.5
144 | 140.04 | 156.14 | 8.785 | 8.751 | 33.2738 | a/e | 17.6731 | 90.213 | norme | 0.69135 | 0.67404 | 0.16367 | 0.057962 | 0.027766 | 0.019336 | 0.0033797 | 0.00089226 | 0.0003643 | 0.00028452 | 7.3909e-05 | 3.3124e-05 | 2.2712e-05 | 67.5
144 | 183.58 | 161.38 | 8.4934 | 9.1493 | 36.9997 | b/f | -12.1321 | 103.9479 | normaux | 0.55403 | -0.0036665 | -0.13226 | -0.00059889 | 0.022071 | -0.00041964 | -0.0027825 | -4.8155e-05 | 0.00027397 | -2.9895e-05 | -6.398e-05 | -3.7963e-06 | 1.6571e-05 | 67.5
1445 | 147.38 | 150.58 | 9.1487 | 9.4052 | 33.3523 | c/g | 6.9775 | 86.8575 | skew | -0.41353 | -0.67403 | -0.096401 | -0.057959 | -0.016848 | -0.019332 | -0.0019184 | -0.00089096 | -0.00024012 | -0.00028294 | -3.7001e-05 | -3.2905e-05 | -1.5533e-05 | 67.5
cas 2 & Meas_Pos=2
144 | 155.2 | 176.1 | 8.4405 | 8.7292 | 31.7887 | d/h | 2.0607 | 89.7607 | Score/norme | 3: 0.20468; 5: Score/(err_stdev); 6: 0.11177 | 67.5
144 | 183.58 | 161.38 | 8.4934 | 9.1493 | 40.5405 | a/e | -2.1846 | 113.8954 | norme | 0.43173 | 0.06486 | 0.10221 | 0.057677 | 0.017339 | 0.0018606 | 0.0021105 | 0.00088777 | 0.00022749 | 2.7372e-05 | 4.6153e-05 | 3.2945e-05 | 1.4187e-05 | 67.5
1445 | 147.38 | 150.58 | 9.1487 | 9.4052 | 33.3523 | b/f | 6.9775 | 86.8575 | normaux | -0.1876 | 0.00035334 | 0.045455 | -0.00059663 | -0.0073655 | 4.0406e-05 | 0.00098794 | -4.7965e-05 | -8.2493e-05 | 2.8771e-06 | 2.4766e-05 | -3.7856e-06 | -4.6988e-06 | 67.5
144 | 140.04 | 156.14 | 8.785 | 8.751 | 29.6714 | c/g | 7.906 | 80.446 | skew | 0.38884 | 0.064859 | 0.091541 | -0.057674 | 0.015697 | 0.0018602 | 0.001865 | -0.00088647 | 0.000212 | 2.722e-05 | 3.8946e-05 | -3.2726e-05 | 1.3387e-05 | 67.5
cas 1 & Meas_Pos=2
144 | 155.2 | 176.1 | 8.4405 | 8.7292 | 31.8785 | d/h | 2.3142 | 90.0142 | Score/norme | 3: 0.27298; 5: Score/(err_stdev); 6: 0.17886 | 67.5
144 | 183.58 | 161.38 | 8.4934 | 9.1493 | 40.5405 | a/e | -2.1846 | 113.8954 | norme | 0.42493 | 0.28022 | 0.1006 | 0.058403 | 0.017066 | 0.0080386 | 0.0020773 | 0.00089894 | 0.00022389 | 0.00011827 | 4.5418e-05 | 3.3354e-05 | 1.3959e-05 | 67.5
144 | 140.04 | 156.14 | 8.785 | 8.751 | 31.3007 | b/f | 12.3233 | 84.8633 | normaux | -0.38427 | 0.0015251 | 0.091453 | -0.00060426 | -0.015354 | 0.00017452 | 0.0019106 | -4.8574e-05 | -0.00019436 | 1.2429e-05 | 4.3055e-05 | -3.8354e-06 | -1.1877e-05 | 67.5
1445 | 147.38 | 150.58 | 9.1487 | 9.4052 | 31.6301 | c/g | 2.4925 | 82.3725 | skew | 0.18139 | 0.28021 | 0.041904 | -0.0584 | 0.0074511 | 0.0080367 | 0.0008154 | -0.00089763 | 0.00011114 | 0.00011761 | 1.4459e-05 | -3.3133e-05 | 7.3334e-06 | 67.5
cas 6 & Meas_Pos=1
144 | 157.32 | 173.92 | 8.2972 | 8.6945 | 37.4035 | d/h | 17.6288 | 107.4488 | Score/norme | 3: 1.353; 5: Score/(err_stdev); 6: 0.9315 | 67.5
1445 | 147.48 | 159.18 | 9.5561 | 9.8025 | 35.596 | a/e | 8.7686 | 88.7486 | norme | 0.88512 | 0.71651 | 0.20954 | 0.10283 | 0.035548 | 0.020554 | 0.0043271 | 0.0015828 | 0.00046638 | 0.00030243 | 9.467e-05 | 5.8733e-05 | 2.9075e-05 | 67.5
144 | 139.3 | 151.3 | 8.9003 | 9.1233 | 32.0061 | b/f | 13.8489 | 85.6489 | normaux | 0.14199 | 0.0038999 | -0.035961 | -0.0010635 | 0.0053234 | 0.00044612 | -0.00085419 | -8.5467e-05 | 3.8581e-05 | 3.176e-05 | -2.6005e-05 | -6.7422e-06 | 1.4487e-06 | 67.5
144 | 189.48 | 183.68 | 8.2654 | 9.0563 | 37.4174 | c/g | -13.9316 | 108.0484 | skew | -0.87366 | 0.7165 | -0.20643 | -0.10283 | -0.035147 | 0.020549 | -0.004242 | -0.0015805 | -0.00046478 | 0.00030076 | -9.1028e-05 | -5.8345e-05 | -2.9039e-05 | 67.5
cas 5 & Meas_Pos=1
144 | 157.32 | 173.92 | 8.2972 | 8.6945 | 31.6558 | d/h | 1.1174 | 90.9374 | Score/norme | 3: 0.91511; 5: Score/(err_stdev); 6: 0.70479 | 67.5
1445 | 147.48 | 159.18 | 9.5561 | 9.8025 | 35.596 | a/e | 8.7686 | 88.7486 | norme | 0.60913 | 0.71503 | 0.1442 | 0.10477 | 0.024464 | 0.020512 | 0.0029778 | 0.0016127 | 0.00032094 | 0.00030182 | 6.5127e-05 | 5.9861e-05 | 2.0013e-05 | 67.5
144 | 189.48 | 183.68 | 8.2654 | 9.0563 | 40.1662 | b/f | -5.9943 | 115.9857 | normaux | 0.27564 | -0.0038895 | -0.063789 | -0.0010832 | 0.011305 | -0.00044516 | -0.0012467 | -8.7098e-05 | 0.0001672 | -3.1709e-05 | -2.2484e-05 | -6.8703e-06 | 1.0985e-05 | 67.5
144 | 139.3 | 151.3 | 8.9003 | 9.1233 | 35.3956 | c/g | 22.9192 | 94.7192 | skew | 0.54319 | -0.71502 | 0.12933 | -0.10476 | 0.021695 | -0.020507 | 0.0027042 | -0.0016104 | 0.00027395 | -0.00030015 | 6.1123e-05 | -5.9465e-05 | 1.6729e-05 | 67.5
cas 4 & Meas_Pos=1
144 | 157.32 | 173.92 | 8.2972 | 8.6945 | 37.4035 | d/h | 17.6288 | 107.4488 | Score/norme | 3: 1.2898; 5: Score/(err_stdev); 6: 0.69052 | 67.5
144 | 139.3 | 151.3 | 8.9003 | 9.1233 | 32.8859 | a/e | 16.2032 | 88.0032 | norme | 1.0901 | 0.14521 | 0.25807 | 0.10881 | 0.043781 | 0.0041653 | 0.0053292 | 0.0016748 | 0.00057442 | 6.1291e-05 | 0.00011658 | 6.2159e-05 | 3.5815e-05 | 67.5
1445 | 147.48 | 159.18 | 9.5561 | 9.8025 | 32.0814 | b/f | 0.0057843 | 79.9858 | normaux | 0.67449 | 0.00079163 | -0.16197 | -0.0011249 | 0.026716 | 9.0388e-05 | -0.0034524 | -9.041e-05 | 0.000319 | 6.4209e-06 | -8.2321e-05 | -7.1284e-06 | 1.8892e-05 | 67.5
144 | 189.48 | 183.68 | 8.2654 | 9.0563 | 40.1662 | c/g | -5.9943 | 115.9857 | skew | -0.8564 | 0.1452 | -0.20091 | -0.1088 | -0.034685 | 0.0041644 | -0.0040597 | -0.0016724 | -0.0004777 | 6.0954e-05 | -8.2544e-05 | -6.1749e-05 | -3.0427e-05 | 67.5
cas 3 & Meas_Pos=1
144 | 157.32 | 173.92 | 8.2972 | 8.6945 | 34.2166 | d/h | 8.4737 | 98.2937 | Score/norme | 3: 1.3224; 5: Score/(err_stdev); 6: 0.92044 | 67.5
144 | 139.3 | 151.3 | 8.9003 | 9.1233 | 32.8859 | a/e | 16.2032 | 88.0032 | norme | 0.86232 | 0.72458 | 0.20414 | 0.10214 | 0.034632 | 0.020786 | 0.0042155 | 0.0015722 | 0.00045437 | 0.00030584 | 9.2188e-05 | 5.8363e-05 | 2.8327e-05 | 67.5
144 | 189.48 | 183.68 | 8.2654 | 9.0563 | 37.4174 | b/f | -13.9316 | 108.0484 | normaux | 0.86163 | -0.0039411 | -0.20406 | -0.0010557 | 0.034588 | -0.00045116 | -0.0042155 | -8.4872e-05 | 0.00045118 | -3.2144e-05 | -9.1916e-05 | -6.6902e-06 | 2.8002e-05 | 67.5
1445 | 147.48 | 159.18 | 9.5561 | 9.8025 | 38.2525 | c/g | 15.3918 | 95.3718 | skew | -0.034563 | -0.72457 | -0.0058627 | -0.10213 | -0.0017614 | -0.020781 | -1.0501e-05 | -0.0015699 | -5.3727e-05 | -0.00030415 | 7.078e-06 | -5.7978e-05 | -4.2815e-06 | 67.5
cas 2 & Meas_Pos=1
144 | 157.32 | 173.92 | 8.2972 | 8.6945 | 31.6558 | d/h | 1.1174 | 90.9374 | Score/norme | 3: 0.89761; 5: Score/(err_stdev); 6: 0.48563 | 67.5
144 | 189.48 | 183.68 | 8.2654 | 9.0563 | 40.5614 | a/e | -4.853 | 117.127 | norme | 0.9049 | 0.14692 | 0.21422 | 0.099667 | 0.036343 | 0.0042148 | 0.0044237 | 0.0015341 | 0.0004768 | 6.2001e-05 | 9.6737e-05 | 5.6927e-05 | 2.9734e-05 | 67.5
1445 | 147.48 | 159.18 | 9.5561 | 9.8025 | 38.2525 | b/f | 15.3918 | 95.3718 | normaux | -0.54622 | 0.00080011 | 0.13124 | -0.0010311 | -0.021623 | 9.1545e-05 | 0.002801 | -8.2896e-05 | -0.00025715 | 6.521e-06 | 6.6991e-05 | -6.5445e-06 | -1.5188e-05 | 67.5
144 | 139.3 | 151.3 | 8.9003 | 9.1233 | 32.0061 | c/g | 13.8489 | 85.6489 | skew | 0.72145 | 0.14692 | 0.16931 | -0.099662 | 0.02921 | 0.0042138 | 0.0034239 | -0.0015319 | 0.00040152 | 6.1657e-05 | 6.9788e-05 | -5.6549e-05 | 2.5562e-05 | 67.5
cas 1 & Meas_Pos=1
144 | 157.32 | 173.92 | 8.2972 | 8.6945 | 34.2166 | d/h | 8.4737 | 98.2937 | Score/norme | 3: 0.87684; 5: Score/(err_stdev); 6: 0.68089 | 67.5
144 | 189.48 | 183.68 | 8.2654 | 9.0563 | 40.5614 | a/e | -4.853 | 117.127 | norme | 0.58619 | 0.70868 | 0.13877 | 0.10373 | 0.023543 | 0.02033 | 0.0028656 | 0.0015967 | 0.00030885 | 0.00029912 | 6.2644e-05 | 5.9242e-05 | 1.9252e-05 | 67.5
144 | 139.3 | 151.3 | 8.9003 | 9.1233 | 35.3956 | b/f | 22.9192 | 94.7192 | normaux | -0.55487 | 0.0038568 | 0.13186 | -0.0010733 | -0.022202 | 0.00044129 | 0.0027454 | -8.6267e-05 | -0.00028364 | 3.1426e-05 | 6.1252e-05 | -6.8103e-06 | -1.7413e-05 | 67.5
1445 | 147.48 | 159.18 | 9.5561 | 9.8025 | 32.0814 | c/g | 0.0057843 | 79.9858 | skew | 0.18904 | 0.70867 | 0.043256 | -0.10373 | 0.0078325 | 0.020325 | 0.00082138 | -0.0015943 | 0.00012222 | 0.00029746 | 1.3133e-05 | -5.8849e-05 | 8.2122e-06 | 67.5
Note on D18: simonf: Pre-stress final=80+surcontrainte. Tient compte de la différence de taille de la cavité selon les toles de protection.
Note on H39: simonf: LL2-delta_L2 : deplacement du plan par rapport à la bobine gauche
Note on I39: simonf: Delta_L2 :calcul par rapport à la bobine gauche de la deformation par rapport à la taille de la bobine sous 80 Mpa = taiile du calibre + LL
Note on I38: simonf: Les deformation, offset et contrainte sont calculées entre deux bobines adjacentes indépendemment de leur position dans l'ouverture
Note on G38: simonf: le calcul des multipole est donné par rapport à l'horizontale quand a/e est sur cet horizontale. Il faut donc que a/e corresponde au pole qui est au dessus de l'horizontale
a
f
b
d
e
c
h
g
pole 2
pole 3
pole 4
Pole 1
Horizontal Plane
current leads after connection box
157.4 LR
168.9 LR
156.9 LL
156.2 LR
166.8 LR
154.1 LL
177.9 LL
147.8 LL