## calcul config
[7 empty] | cas a |  | cas b |  | cas c |  | cas d |  | cas e |  | cas f |  | cas g
Geometric harmonics
|  |  |  | Order |  |  | Normal | Skew | Normal | Skew | Normal | Skew | Normal | Skew | Normal | Skew | Normal | Skew | Normal | Skew | Normal | Skew
|  |  |  | 1 |  |  | -8.966e-11 | 9.2735e-11 | -8.966e-11 | 9.27348E-11 (T) | -8.966e-11 | 9.27348E-11 (T) | -8.966e-11 | 9.2735e-11 | -8.966e-11 | 9.2735e-11 | -8.966e-11 | 9.2735e-11 | -8.966e-11 | 9.2735e-11 | -8.966e-11 | 9.2735e-11
|  |  |  | 2 |  |  | 0.00031944 | -2.7452e-10 | 0.00031944 | -2.74520E-10 (rad) | 0.00031944 | -2.74520E-10 (rad) | 0.00031944 | -2.7452e-10 | 0.00031944 | -2.7452e-10 | 0.00031944 | -2.7452e-10 | 0.00031944 | -2.7452e-10 | 0.00031944 | -2.7452e-10
|  |  |  | 3 |  |  | 0.00087936 | 0.00060129 | 0.00087936 | 0.00060129 | 0.00087936 | 0.00060129 | 0.00087936 | 0.00060129 | 0.00087936 | 0.00060129 | 0.00087936 | 0.00060129 | 0.00087936 | 0.00060129 | 0.00087936 | 0.00060129
|  |  |  | 4 |  |  | 9.2425e-05 | 0.00032583 | 9.2425e-05 | 0.00032583 | 9.2425e-05 | 0.00032583 | 9.2425e-05 | 0.00032583 | 9.2425e-05 | 0.00032583 | 9.2425e-05 | 0.00032583 | 9.2425e-05 | 0.00032583 | 9.2425e-05 | 0.00032583
|  |  |  | 5 |  |  | -3.9172e-05 | 0.0001613 | -3.9172e-05 | 0.0001613 | -3.9172e-05 | 0.0001613 | -3.9172e-05 | 0.0001613 | -3.9172e-05 | 0.0001613 | -3.9172e-05 | 0.0001613 | -3.9172e-05 | 0.0001613 | -3.9172e-05 | 0.0001613
|  |  |  | 6 |  |  | 3.9244 | -1.721e-05 | 3.9244 | -1.721e-05 | 3.9244 | -1.721e-05 | 3.9244 | -1.721e-05 | 3.9244 | -1.721e-05 | 3.9244 | -1.721e-05 | 3.9244 | -1.721e-05 | 3.9244 | -1.721e-05
|  |  |  | 7 |  |  | -2.3305e-05 | -3.8974e-05 | -2.3305e-05 | -3.8974e-05 | -2.3305e-05 | -3.8974e-05 | -2.3305e-05 | -3.8974e-05 | -2.3305e-05 | -3.8974e-05 | -2.3305e-05 | -3.8974e-05 | -2.3305e-05 | -3.8974e-05 | -2.3305e-05 | -3.8974e-05
|  |  |  | 8 |  |  | 4.7005e-06 | -2.964e-06 | 4.7005e-06 | -2.964e-06 | 4.7005e-06 | -2.964e-06 | 4.7005e-06 | -2.964e-06 | 4.7005e-06 | -2.964e-06 | 4.7005e-06 | -2.964e-06 | 4.7005e-06 | -2.964e-06 | 4.7005e-06 | -2.964e-06
|  |  |  | 9 |  |  | -3.6808e-06 | 3.4865e-06 | -3.6808e-06 | 3.4865e-06 | -3.6808e-06 | 3.4865e-06 | -3.6808e-06 | 3.4865e-06 | -3.6808e-06 | 3.4865e-06 | -3.6808e-06 | 3.4865e-06 | -3.6808e-06 | 3.4865e-06 | -3.6808e-06 | 3.4865e-06
|  |  |  | 10 |  |  | -0.20096 | -5.0625e-06 | -0.20096 | -5.0625e-06 | -0.20096 | -5.0625e-06 | -0.20096 | -5.0625e-06 | -0.20096 | -5.0625e-06 | -0.20096 | -5.0625e-06 | -0.20096 | -5.0625e-06 | -0.20096 | -5.0625e-06
|  |  |  | 11 |  |  | 1.5934e-06 | 1.1876e-06 | 1.5934e-06 | 1.1876e-06 | 1.5934e-06 | 1.1876e-06 | 1.5934e-06 | 1.1876e-06 | 1.5934e-06 | 1.1876e-06 | 1.5934e-06 | 1.1876e-06 | 1.5934e-06 | 1.1876e-06 | 1.5934e-06 | 1.1876e-06
|  |  |  | 12 |  |  | 2.1448e-08 | 1.3365e-06 | 2.1448e-08 | 1.3365e-06 | 2.1448e-08 | 1.3365e-06 | 2.1448e-08 | 1.3365e-06 | 2.1448e-08 | 1.3365e-06 | 2.1448e-08 | 1.3365e-06 | 2.1448e-08 | 1.3365e-06 | 2.1448e-08 | 1.3365e-06
|  |  |  | 13 |  |  | -6.0427e-07 | 8.7592e-07 | -6.0427e-07 | 8.7592e-07 | -6.0427e-07 | 8.7592e-07 | -6.0427e-07 | 8.7592e-07 | -6.0427e-07 | 8.7592e-07 | -6.0427e-07 | 8.7592e-07 | -6.0427e-07 | 8.7592e-07 | -6.0427e-07 | 8.7592e-07
|  |  |  | 14 |  |  | -0.14999 | 6.7404e-07 | -0.14999 | 6.7404e-07 | -0.14999 | 6.7404e-07 | -0.14999 | 6.7404e-07 | -0.14999 | 6.7404e-07 | -0.14999 | 6.7404e-07 | -0.14999 | 6.7404e-07 | -0.14999 | 6.7404e-07
|  |  |  | 15 |  |  | -2.0421e-08 | -4.6634e-07 | -2.0421e-08 | -4.6634e-07 | -2.0421e-08 | -4.6634e-07 | -2.0421e-08 | -4.6634e-07 | -2.0421e-08 | -4.6634e-07 | -2.0421e-08 | -4.6634e-07 | -2.0421e-08 | -4.6634e-07 | -2.0421e-08 | -4.6634e-07
|  |  |  | ----- |  |  | --------------- | ----------------- | --------------- | ---------------------------- | --------------- | ---------------------------- | --------------- | -------------- | --------------- | --------------- | --------------- | --------------- | --------------- | --------------- | --------------- | ---------------
Deformed geometry harmonics
|  |  |  | Order |  |  | Normal | Skew | Normal | Skew | Normal | Skew | Normal | Skew | Normal | Skew | Normal | Skew | Normal | Skew | Normal | Skew
|  |  |  | 1 |  |  | -3.9122e-10 | -1.8055e-07 | 1.8055e-07 | -2.08254E-10 (T) | 2.114e-10 | 1.80731E-07 (T) | -1.8073e-07 | 3.9419e-10 | -2.2776e-10 | -1.3854e-07 | 1.3854e-07 | -4.5916e-11 | 4.8934e-11 | 1.3872e-07 | -1.3872e-07 | 2.3153e-10
|  |  |  | 2 |  |  | 0.00031944 | -1.4509e-07 | 0.00031944 | -1.45093E-07 (rad) | 0.00031944 | -1.45094E-07 (rad) | 0.00031944 | -1.4509e-07 | 0.00031944 | -7.2439e-08 | 0.00031944 | -7.2439e-08 | 0.00031944 | -7.2439e-08 | 0.00031944 | -7.2439e-08
|  |  |  | 3 |  |  | -0.011403 | -2.8976 | -2.8974 | 0.012886 | 0.013162 | 2.8988 | 2.8991 | -0.011692 | -0.0017996 | -0.94735 | -0.94707 | 0.0032832 | 0.003562 | 0.94855 | 0.94883 | -0.0020786
|  |  |  | 4 |  |  | -0.0091777 | -1.6021 | 0.0093703 | 1.6027 | -0.0091793 | -1.6021 | 0.0093718 | 1.6027 | -0.0012719 | -0.35277 | 0.0014578 | 0.35342 | -0.0012729 | -0.35277 | 0.0014577 | 0.35342
|  |  |  | 5 |  |  | -0.0062292 | -0.79133 | 0.79145 | -0.0060317 | 0.0061513 | 0.79165 | -0.79153 | 0.0063533 | -0.00065544 | -0.11886 | 0.11898 | -0.00045512 | 0.00057737 | 0.11918 | -0.11906 | 0.00077752
|  |  |  | 6 |  |  | 3.9206 | -0.35421 | 3.9206 | -0.35421 | 3.9206 | -0.35421 | 3.9206 | -0.35421 | 3.9241 | -0.036576 | 3.9241 | -0.036576 | 3.9241 | -0.036576 | 3.9241 | -0.036576
|  |  |  | 7 |  |  | -0.002191 | -0.14424 | -0.14422 | 0.0021308 | 0.0021453 | 0.14416 | 0.14418 | -0.0022072 | -0.00012212 | -0.010293 | -0.010278 | 5.9867e-05 | 7.549e-05 | 0.010215 | 0.010231 | -0.00013771
|  |  |  | 8 |  |  | -0.0011759 | -0.053453 | 0.0011865 | 0.053446 | -0.0011764 | -0.053452 | 0.0011853 | 0.053446 | -3.1637e-05 | -0.0026379 | 4.1032e-05 | 0.002632 | -3.1618e-05 | -0.002638 | 4.0991e-05 | 0.002632
|  |  |  | 9 |  |  | -0.00062469 | -0.018155 | 0.018154 | -0.00061803 | 0.00061743 | 0.018161 | -0.018162 | 0.00062431 | -1.6554e-05 | -0.00063045 | 0.00063028 | -9.388e-06 | 9.184e-06 | 0.00063745 | -0.00063761 | 1.6342e-05
|  |  |  | 10 |  |  | -0.20128 | -0.0058559 | -0.20128 | -0.0058554 | -0.20128 | -0.0058556 | -0.20128 | -0.0058556 | -0.20096 | -0.00016077 | -0.20096 | -0.00016078 | -0.20096 | -0.00016078 | -0.20096 | -0.00016077
|  |  |  | 11 |  |  | -0.00016335 | -0.0019717 | -0.0019709 | 0.00016621 | 0.00016659 | 0.0019739 | 0.0019744 | -0.0001637 | 5.3369e-08 | -4.5913e-05 | -4.5511e-05 | 2.728e-06 | 3.1329e-06 | 4.8291e-05 | 4.8695e-05 | -3.509e-07
|  |  |  | 12 |  |  | -8.6139e-05 | -0.00080022 | 8.6245e-05 | 0.00080265 | -8.6151e-05 | -0.00080012 | 8.6082e-05 | 0.00080288 | -5.1693e-07 | -1.8076e-05 | 5.6013e-07 | 2.0751e-05 | -5.1683e-07 | -1.8078e-05 | 5.5944e-07 | 2.075e-05
|  |  |  | 13 |  |  | -4.6816e-05 | -0.00039847 | 0.00039859 | -4.5393e-05 | 4.5619e-05 | 0.00040019 | -0.00039996 | 4.7015e-05 | -7.974e-07 | -8.4351e-06 | 8.7072e-06 | 6.825e-07 | -4.1096e-07 | 1.0187e-05 | -9.9157e-06 | 1.0691e-06
|  |  |  | 14 |  |  | -0.15002 | -0.00021671 | -0.15002 | -0.00021662 | -0.15002 | -0.00021672 | -0.15002 | -0.00021672 | -0.14999 | -3.7095e-06 | -0.14999 | -3.7096e-06 | -0.14999 | -3.7097e-06 | -0.14999 | -3.7097e-06
|  |  |  | 15 |  |  | -1.4562e-05 | -0.00012411 | -0.00012361 | 1.4098e-05 | 1.4516e-05 | 0.00012319 | 0.00012364 | -1.4972e-05 | -4.7219e-08 | -2.3576e-06 | -1.9117e-06 | -4.3947e-07 | 6.4554e-09 | 1.4249e-06 | 1.8709e-06 | -4.932e-07
|  |  |  | ----- |  |  | --------------- | ----------------- | --------------- | ---------------------------- | --------------- | ---------------------------- | --------------- | -------------- | --------------- | --------------- | --------------- | --------------- | --------------- | --------------- | --------------- | ---------------
CAS | Valeur de deplacement du plan (en micron) | Multipoles normaux | Multipoles skew | Order | unités | Harmonics variation (Jacobian) | Normal | Skew | Normal | Skew | Normal | Skew | Normal | Skew | Normal | Skew | Normal | Skew | Normal | Skew | Normal | Skew
a | 22.5146 | -4.585e-08 | -1.0289e-07 | 1 | T |  | -3.0156e-10 | -1.8064e-07 | 1.8064e-07 | -3.0099e-10 | 3.0106e-10 | 1.8064e-07 | -1.8064e-07 | 3.0146e-10 | -1.381e-10 | -1.3863e-07 | 1.3863e-07 | -1.3865e-10 | 1.3859e-10 | 1.3863e-07 | -1.3863e-07 | 1.3879e-10
b | -4.3835 | -1.0672e-10 | -3.9776e-08 | 2 | T/rad |  | -4.3661e-10 | -1.4482e-07 | -4.3661e-10 | -1.4482e-07 | -4.3661e-10 | -1.4482e-07 | -4.3661e-10 | -1.4482e-07 | -1.4554e-10 | -7.2165e-08 | -1.4554e-10 | -7.2165e-08 | -1.4554e-10 | -7.2165e-08 | -1.4554e-10 | -7.2165e-08
c | -9.733 | 0.54582 | -1.2424 | 3 | unités |  | -0.012282 | -2.8982 | -2.8982 | 0.012284 | 0.012282 | 2.8982 | 2.8982 | -0.012294 | -0.0026789 | -0.94795 | -0.94795 | 0.0026819 | 0.0026826 | 0.94795 | 0.94795 | -0.0026799
d | 9.9332 | -0.00076818 | -0.14142 | 4 | unités |  | -0.0092701 | -1.6024 | 0.0092779 | 1.6024 | -0.0092717 | -1.6024 | 0.0092794 | 1.6024 | -0.0013643 | -0.35309 | 0.0013654 | 0.35309 | -0.0013653 | -0.35309 | 0.0013652 | 0.35309
e | 22.5146 | -0.13255 | -0.29264 | 5 | unités |  | -0.0061901 | -0.79149 | 0.79149 | -0.006193 | 0.0061905 | 0.79149 | -0.79149 | 0.006192 | -0.00061626 | -0.11902 | 0.11902 | -0.00061642 | 0.00061654 | 0.11902 | -0.11902 | 0.00061622
f | -4.3835 | -0.00074033 | -0.071631 | 6 | unités |  | -0.003785 | -0.3542 | -0.0037885 | -0.35419 | -0.0037863 | -0.3542 | -0.0037854 | -0.35419 | -0.00025491 | -0.036559 | -0.00025491 | -0.036559 | -0.00025491 | -0.036559 | -0.00025491 | -0.036559
g | -9.733 | 0.021382 | -0.050133 | 7 | unités |  | -0.0021677 | -0.1442 | -0.1442 | 0.0021698 | 0.0021686 | 0.1442 | 0.1442 | -0.0021682 | -9.8815e-05 | -0.010254 | -0.010254 | 9.8841e-05 | 9.8795e-05 | 0.010254 | 0.010254 | -9.8731e-05
h | 9.9332 | -8.802e-05 | -0.0040562 | 8 | unités |  | -0.0011806 | -0.05345 | 0.0011818 | 0.053449 | -0.0011811 | -0.053449 | 0.0011807 | 0.053449 | -3.6338e-05 | -0.0026349 | 3.6331e-05 | 0.002635 | -3.6318e-05 | -0.002635 | 3.629e-05 | 0.0026349
|  | -0.0028948 | -0.0059693 | 9 | unités |  | -0.00062101 | -0.018159 | 0.018158 | -0.00062152 | 0.00062111 | 0.018158 | -0.018158 | 0.00062083 | -1.2873e-05 | -0.00063393 | 0.00063396 | -1.2874e-05 | 1.2865e-05 | 0.00063396 | -0.00063393 | 1.2855e-05
|  | -5.9508e-05 | -0.0011011 | 10 | unités |  | -0.00032035 | -0.0058509 | -0.00032059 | -0.0058504 | -0.00032048 | -0.0058505 | -0.00032022 | -0.0058505 | -4.463e-06 | -0.00015571 | -4.463e-06 | -0.00015572 | -4.463e-06 | -0.00015572 | -4.463e-06 | -0.00015571
|  | 0.00023547 | -0.0006752 | 11 | unités |  | -0.00016494 | -0.0019728 | -0.0019725 | 0.00016503 | 0.000165 | 0.0019727 | 0.0019728 | -0.00016489 | -1.54e-06 | -4.7101e-05 | -4.7104e-05 | 1.5404e-06 | 1.5395e-06 | 4.7104e-05 | 4.7102e-05 | -1.5385e-06
|  | -6.2816e-06 | -5.9372e-05 | 12 | unités |  | -8.6161e-05 | -0.00080156 | 8.6224e-05 | 0.00080131 | -8.6172e-05 | -0.00080146 | 8.6061e-05 | 0.00080155 | -5.3837e-07 | -1.9413e-05 | 5.3868e-07 | 1.9414e-05 | -5.3828e-07 | -1.9414e-05 | 5.38e-07 | 1.9414e-05
|  | -7.3466e-05 | -0.00012514 | 13 | unités |  | -4.6212e-05 | -0.00039935 | 0.0003992 | -4.6269e-05 | 4.6224e-05 | 0.00039931 | -0.00039936 | 4.6139e-05 | -1.9313e-07 | -9.311e-06 | 9.3115e-06 | -1.9342e-07 | 1.9331e-07 | 9.3115e-06 | -9.3114e-06 | 1.932e-07
|  | -4.6922e-06 | -4.0656e-05 | 14 | unités |  | -2.5567e-05 | -0.00021738 | -2.5609e-05 | -0.00021729 | -2.5567e-05 | -0.00021739 | -2.5512e-05 | -0.00021739 | -6.9534e-08 | -4.3836e-06 | -6.9534e-08 | -4.3837e-06 | -6.9534e-08 | -4.3837e-06 | -6.9534e-08 | -4.3838e-06
|  | 1.3274e-05 | -4.2566e-05 | 15 | unités |  | -1.4541e-05 | -0.00012364 | -0.00012359 | 1.4564e-05 | 1.4536e-05 | 0.00012365 | 0.00012366 | -1.4505e-05 | -2.6797e-08 | -1.8912e-06 | -1.8913e-06 | 2.687e-08 | 2.6877e-08 | 1.8913e-06 | 1.8913e-06 | -2.6864e-08
|  |  |  | ----- |  |  | --------------- | ----------------- | --------------- | ---------------------------- | --------------- | ---------------------------- | --------------- | -------------- | --------------- | --------------- | --------------- | --------------- | --------------- | --------------- | --------------- | ---------------
Total harmonics
|  |  |  | Order |  |  | Normal | Skew | Normal | Skew | Normal | Skew | Normal | Skew | Normal | Skew | Normal | Skew | Normal | Skew | Normal | Skew
|  |  |  | 1 |  |  | -3.9122e-10 | -1.8055e-07 | 1.8055e-07 | -2.08254E-10 (T) | 2.114e-10 | 1.80731E-07 (T) | -1.8073e-07 | 3.9419e-10 | -2.2776e-10 | -1.3854e-07 | 1.3854e-07 | -4.5916e-11 | 4.8934e-11 | 1.3872e-07 | -1.3872e-07 | 2.3153e-10
|  |  |  | 2 |  |  | 0.00031944 | -1.4509e-07 | 0.00031944 | -1.45093E-07 (rad) | 0.00031944 | -1.45094E-07 (rad) | 0.00031944 | -1.4509e-07 | 0.00031944 | -7.2439e-08 | 0.00031944 | -7.2439e-08 | 0.00031944 | -7.2439e-08 | 0.00031944 | -7.2439e-08
|  |  |  | 3 |  |  | -0.011403 | -2.8976 | -2.8974 | 0.012886 | 0.013162 | 2.8988 | 2.8991 | -0.011692 | -0.0017996 | -0.94735 | -0.94707 | 0.0032832 | 0.003562 | 0.94855 | 0.94883 | -0.0020786
|  |  |  | 4 |  |  | -0.0091777 | -1.6021 | 0.0093703 | 1.6027 | -0.0091793 | -1.6021 | 0.0093718 | 1.6027 | -0.0012719 | -0.35277 | 0.0014578 | 0.35342 | -0.0012729 | -0.35277 | 0.0014577 | 0.35342
|  |  |  | 5 |  |  | -0.0062292 | -0.79133 | 0.79145 | -0.0060317 | 0.0061513 | 0.79165 | -0.79153 | 0.0063533 | -0.00065544 | -0.11886 | 0.11898 | -0.00045512 | 0.00057737 | 0.11918 | -0.11906 | 0.00077752
|  |  |  | 6 |  |  | 3.9206 | -0.35421 | 3.9206 | -0.35421 | 3.9206 | -0.35421 | 3.9206 | -0.35421 | 3.9241 | -0.036576 | 3.9241 | -0.036576 | 3.9241 | -0.036576 | 3.9241 | -0.036576
|  |  |  | 7 |  |  | -0.002191 | -0.14424 | -0.14422 | 0.0021308 | 0.0021453 | 0.14416 | 0.14418 | -0.0022072 | -0.00012212 | -0.010293 | -0.010278 | 5.9867e-05 | 7.549e-05 | 0.010215 | 0.010231 | -0.00013771
|  |  |  | 8 |  |  | -0.0011759 | -0.053453 | 0.0011865 | 0.053446 | -0.0011764 | -0.053452 | 0.0011853 | 0.053446 | -3.1637e-05 | -0.0026379 | 4.1032e-05 | 0.002632 | -3.1618e-05 | -0.002638 | 4.0991e-05 | 0.002632
|  |  |  | 9 |  |  | -0.00062469 | -0.018155 | 0.018154 | -0.00061803 | 0.00061743 | 0.018161 | -0.018162 | 0.00062431 | -1.6554e-05 | -0.00063045 | 0.00063028 | -9.388e-06 | 9.184e-06 | 0.00063745 | -0.00063761 | 1.6342e-05
|  |  |  | 10 |  |  | -0.20128 | -0.0058559 | -0.20128 | -0.0058554 | -0.20128 | -0.0058556 | -0.20128 | -0.0058556 | -0.20096 | -0.00016077 | -0.20096 | -0.00016078 | -0.20096 | -0.00016078 | -0.20096 | -0.00016077
|  |  |  | 11 |  |  | -0.00016335 | -0.0019717 | -0.0019709 | 0.00016621 | 0.00016659 | 0.0019739 | 0.0019744 | -0.0001637 | 5.3369e-08 | -4.5913e-05 | -4.5511e-05 | 2.728e-06 | 3.1329e-06 | 4.8291e-05 | 4.8695e-05 | -3.509e-07
|  |  |  | 12 |  |  | -8.6139e-05 | -0.00080022 | 8.6245e-05 | 0.00080265 | -8.6151e-05 | -0.00080012 | 8.6082e-05 | 0.00080288 | -5.1693e-07 | -1.8076e-05 | 5.6013e-07 | 2.0751e-05 | -5.1683e-07 | -1.8078e-05 | 5.5944e-07 | 2.075e-05
|  |  |  | 13 |  |  | -4.6816e-05 | -0.00039847 | 0.00039859 | -4.5393e-05 | 4.5619e-05 | 0.00040019 | -0.00039996 | 4.7015e-05 | -7.974e-07 | -8.4351e-06 | 8.7072e-06 | 6.825e-07 | -4.1096e-07 | 1.0187e-05 | -9.9157e-06 | 1.0691e-06
|  |  |  | 14 |  |  | -0.15002 | -0.00021671 | -0.15002 | -0.00021662 | -0.15002 | -0.00021672 | -0.15002 | -0.00021672 | -0.14999 | -3.7095e-06 | -0.14999 | -3.7096e-06 | -0.14999 | -3.7097e-06 | -0.14999 | -3.7097e-06
|  |  |  | 15 |  |  | -1.4562e-05 | -0.00012411 | -0.00012361 | 1.4098e-05 | 1.4516e-05 | 0.00012319 | 0.00012364 | -1.4972e-05 | -4.7219e-08 | -2.3576e-06 | -1.9117e-06 | -4.3947e-07 | 6.4554e-09 | 1.4249e-06 | 1.8709e-06 | -4.932e-07
|  |  |  | 96122E |  |  | +04 -1.33002E | 4195300000
|  |  |  | 2 |  |  | 543315 | 6E+05 7.83708E
|  |  |  | 3 |  |  | 351526 | 9E+04 3.53115E
|  |  |  | 4 |  |  | 389511 | 6E+04 3.93007E
|  |  |  | 5 |  |  | 269083 | 9E+04 2.73639E
|  |  |  | 6 |  |  | 184730 | 5E+04 1.86831E
|  |  |  | 7 |  |  | 49612.3 | 2E+05 1.41954E
|  |  |  | 8 |  |  | 543315 | 6E+05 7.83708E
|  |  |  | 9 |  |  | 351526 | 9E+04 3.53115E
|  |  |  | 10 |  |  | 389511 | 6E+04 3.93007E
|  |  |  | 11 |  |  | 269083 | 9E+04 2.73639E
|  |  |  | 12 |  |  | 184730 | 6E+04 1.86831E
|  |  |  | 13 |  |  | -49612.2 | 2E+05 1.41954E
|  |  |  | 14 |  |  | -543315 | 6E+05 7.83707E
|  |  |  | 15 |  |  | -351526 | 9E+04 3.53115E
|  |  |  | 16 |  |  | -389511 | 6E+04 3.93007E
|  |  |  | 17 |  |  | -269082 | 9E+04 2.73639E
|  |  |  | 18 |  |  | -184730 | 5E+04 1.86831E
|  |  |  | 19 |  |  | -49612.2 | 2E+05 1.41954E
|  |  |  | 20 |  |  | -543315 | 6E+05 7.83707E
|  |  |  | 21 |  |  | -351526 | 9E+04 3.53115E
|  |  |  | 22 |  |  | -389511 | 7E+04 3.93007E
|  |  |  | 23 |  |  | -269082 | 8E+04 2.73639E
|  |  |  | 24 |  |  | -184730 | 5E+04 1.86831E

## choix config
Mean size arrangement (mm) | [6 empty] | Protection sheets Thickness (mm)
N° bob | LLc | LRc | EL | ER | Aperture pole |  | 0.9325 | calculation-build with 0.87
1482 | 154.51 | 148.1267 | 8.6063 | 9.017 | pole1 |  | 0.0625
1483 | 100.7367 | 114.4367 | 9.3802 | 9.3482 | pole2 |  |  | QH Nr.:
1484 | 126.5767 | 135.86 | 8.7762 | 9.0954 | pole3 |  |  | 2264
1481 | 162.8667 | 169.1167 | 8.3039 | 9.1056 | pole4
Cas 2
Arrangement retenu |  | OK
|  |  | midplane Lotnr.: | 4E14469D-3
AP 344
[5 empty] | QH Nr.: |  |  |  |  | QH Nr.:
PS = 0.87 montiert |  |  |  |  | 2270 |  |  |  |  | 2206
between to Coillegs Polyimidfilm 1 X 125µ on the protctionsheet length
| Offset par rapport au plan median | Déformation de la bobine (<-> calibre) | Sur-contrainte réelle (MPa)
a/e | 22.5146 | 55.7513 | 21.9926 | [6 empty] | * View from
b/f | -4.3835 | 54.6932 | 20.164 |  | * In the position |  |  |  |  | connection end
c/g | -9.733 | 85.6337 | 29.8267 |  | of aperture 1 of the magnets
d/h | 9.9332 | 96.9432 | 35.0075 |  | = measurement position of the aperture |  |  | QH Nr.: |  | Ansicht
Minimum local Pre-stress : |  |  | 16.9477 |  |  |  |  | 2290 |  | Leadend
ordre | 3 | 4 | 5 | 6 | 7 | 8 | 9 | 10
normaux | 0.54582 | -0.00076818 | -0.13255 | -0.00074033 | 0.021382 | -8.802e-05 | -0.0028948 | -5.9508e-05
skew | -1.2424 | -0.14142 | -0.29264 | -0.071631 | -0.050133 | -0.0040562 | -0.0059693 | -0.0011011
According to CERN's specification LHC-M-ES-0001 for field error naming conventions
[8 empty] | Statistic | Mean value
[8 empty] | B3 | -0.28
[8 empty] | A3 | 1.28
[8 empty] | from Ap 0 to ? | 112
Simulation de la position des bobines selon les poles de 1 à 4
N° bob | LLc | LRc |  |  | Sur_contrainte sur 80MPa |  | Offset par rapport au plan median | Déformation de la bobine (<->taille à 80Mpa) | ordre | 3 | 4 | 5 | 6 | 7 | 8 | 9 | 10 | 11 | 12 | 13 | 14 | 15 | elargissement de la cavit due à la tole
1482 | 154.51 | 148.1267 | 8.6063 | 9.017 | 35.0075 | d/h | 9.9332 | 96.9432 | Score/norme | 3: 1.973; 5: Score/(err_stdev); 6: 1.0346 | 67.5
1483 | 100.7367 | 114.4367 | 9.3802 | 9.3482 | 21.9926 | a/e | 22.5146 | 55.7513 | norme | 1.3571 | 0.14142 | 0.32126 | 0.071634 | 0.054502 | 0.0040572 | 0.0066342 | 0.0011027 | 0.00071508 | 5.9703e-05 | 0.00014511 | 4.0926e-05 | 4.4588e-05 | 67.5
1484 | 126.5767 | 135.86 | 8.7762 | 9.0954 | 20.164 | b/f | -4.3835 | 54.6932 | normaux | 0.54582 | -0.00076818 | -0.13255 | -0.00074033 | 0.021382 | -8.802e-05 | -0.0028948 | -5.9508e-05 | 0.00023547 | -6.2816e-06 | -7.3466e-05 | -4.6922e-06 | 1.3274e-05 | 67.5
1481 | 162.8667 | 169.1167 | 8.3039 | 9.1056 | 29.8267 | c/g | -9.733 | 85.6337 | skew | -1.2424 | -0.14142 | -0.29264 | -0.071631 | -0.050133 | -0.0040562 | -0.0059693 | -0.0011011 | -0.0006752 | -5.9372e-05 | -0.00012514 | -4.0656e-05 | -4.2566e-05 | 67.5
[9 empty] | stdev | 1 | 0.7 | 0.6 | 0.5 | 0.15 | 0.1 | 0.1 | 0.3 | 0.05 | 0.05 | 0.05 | 0.05 | 0.05
Calculation done by supposing the first coil is in pole 1. Final sorting is turned counterclockwise by | [7 empty] | 90 | erreur/stdev | 0.9047 | 0.13469 | 0.35696 | 0.095513 | 0.24223 | 0.027048 | 0.044228 | 0.0024505 | 0.0095344 | 0.00079604 | 0.0019348 | 0.00054568 | 0.00059451
cas 6 & Meas_Pos=6
1483 | 111.5 | 122.9 | 9.0044 | 8.8285 | 21.7299 | d/h | 13.4104 | 57.4104 | Score/norme | 3: 2.7818; 5: Score/(err_stdev); 6: 1.6124 | 67.5
1481 | 179.78 | 170.88 | 8.3443 | 8.9542 | 30.1849 | a/e | -25.9762 | 86.3038 | norme | 1.4976 | 0.63938 | 0.35454 | 0.01962 | 0.060147 | 0.018342 | 0.0073213 | 0.00030191 | 0.00078918 | 0.00026992 | 0.00016013 | 1.1207e-05 | 4.9217e-05 | 67.5
1482 | 166.4 | 159.4 | 8.402 | 8.7767 | 36.7689 | b/f | 5.4482 | 104.3482 | normaux | 0.31194 | 0.0034786 | -0.069902 | -0.00020325 | 0.013162 | 0.00039791 | -0.0012546 | -1.632e-05 | 0.0002243 | 2.8336e-05 | -1.486e-05 | -1.282e-06 | 1.5552e-05 | 67.5
1484 | 136.82 | 138.32 | 8.5858 | 9.0146 | 29.3676 | c/g | 12.1384 | 81.4584 | skew | 1.4648 | 0.63937 | 0.34758 | -0.019619 | 0.05869 | 0.018338 | 0.007213 | -0.00030146 | 0.00075663 | 0.00026843 | 0.00015944 | -1.1133e-05 | 4.6695e-05 | 67.5
cas 5 & Meas_Pos=6
1483 | 111.5 | 122.9 | 9.0044 | 8.8285 | 25.364 | d/h | 23.0118 | 67.0118 | Score/norme | 3: 2.754; 5: Score/(err_stdev); 6: 2.4356 | 67.5
1481 | 179.78 | 170.88 | 8.3443 | 8.9542 | 30.1849 | a/e | -25.9762 | 86.3038 | norme | 0.59836 | 1.5405 | 0.14165 | 0.018805 | 0.024032 | 0.044191 | 0.0029252 | 0.00028936 | 0.00031537 | 0.00065026 | 6.3966e-05 | 1.0728e-05 | 1.9677e-05 | 67.5
1484 | 136.82 | 138.32 | 8.5858 | 9.0146 | 31.7627 | b/f | 18.7819 | 88.102 | normaux | 0.16493 | 0.0083816 | -0.037494 | -0.00019505 | 0.0068722 | 0.00095893 | -0.00069993 | -1.5634e-05 | 0.0001104 | 6.8287e-05 | -1.0371e-05 | -1.2288e-06 | 7.5048e-06 | 67.5
1482 | 166.4 | 159.4 | 8.402 | 8.7767 | 30.9713 | c/g | -11.005 | 87.895 | skew | 0.57519 | 1.5404 | 0.1366 | -0.018804 | 0.023028 | 0.04418 | 0.0028402 | -0.00028894 | 0.00029542 | 0.00064666 | 6.312e-05 | -1.0658e-05 | 1.819e-05 | 67.5
cas 4 & Meas_Pos=6
1483 | 111.5 | 122.9 | 9.0044 | 8.8285 | 21.7299 | d/h | 13.4104 | 57.4104 | Score/norme | 3: 3.0323; 5: Score/(err_stdev); 6: 1.5752 | 67.5
1482 | 166.4 | 159.4 | 8.402 | 8.7767 | 27.8828 | a/e | -19.7701 | 79.1299 | norme | 1.6881 | 0.13357 | 0.39964 | 0.01897 | 0.067798 | 0.0038319 | 0.0082526 | 0.00029194 | 0.00088952 | 5.6423e-05 | 0.0001805 | 1.0847e-05 | 5.547e-05 | 67.5
1481 | 179.78 | 170.88 | 8.3443 | 8.9542 | 36.6232 | b/f | -7.5678 | 104.7122 | normaux | 0.81263 | 0.00072661 | -0.18839 | -0.00019616 | 0.033276 | 8.2954e-05 | -0.0036978 | -1.5757e-05 | 0.00048791 | 5.9018e-06 | -6.7827e-05 | -1.2339e-06 | 3.1948e-05 | 67.5
1484 | 136.82 | 138.32 | 8.5858 | 9.0146 | 31.7627 | c/g | 18.7819 | 88.102 | skew | 1.4796 | 0.13357 | 0.35245 | -0.018969 | 0.05907 | 0.0038311 | 0.0073777 | -0.00029152 | 0.00074377 | 5.6113e-05 | 0.00016727 | -1.0777e-05 | 4.5345e-05 | 67.5
cas 3 & Meas_Pos=6
1483 | 111.5 | 122.9 | 9.0044 | 8.8285 | 27.779 | d/h | 29.3922 | 73.3922 | Score/norme | 3: 2.8305; 5: Score/(err_stdev); 6: 2.4659 | 67.5
1482 | 166.4 | 159.4 | 8.402 | 8.7767 | 27.8828 | a/e | -19.7701 | 79.1299 | norme | 0.67143 | 1.5334 | 0.15895 | 0.018152 | 0.026965 | 0.043989 | 0.0032823 | 0.00027934 | 0.00035382 | 0.0006473 | 7.1814e-05 | 1.036e-05 | 2.2074e-05 | 67.5
1484 | 136.82 | 138.32 | 8.5858 | 9.0146 | 29.3676 | b/f | 12.1384 | 81.4584 | normaux | 0.66401 | 0.0083436 | -0.15692 | -0.000188 | 0.026709 | 0.0009545 | -0.0032255 | -1.5059e-05 | 0.00035294 | 6.7966e-05 | -6.9301e-05 | -1.1797e-06 | 2.2058e-05 | 67.5
1481 | 179.78 | 170.88 | 8.3443 | 8.9542 | 33.284 | c/g | -17.1151 | 95.1649 | skew | 0.099531 | 1.5334 | 0.025348 | -0.018151 | 0.0037098 | 0.043979 | 0.00060828 | -0.00027894 | 2.4964e-05 | 0.00064372 | 1.8834e-05 | -1.0293e-05 | 8.3132e-07 | 67.5
cas 2 & Meas_Pos=6
1483 | 111.5 | 122.9 | 9.0044 | 8.8285 | 25.364 | d/h | 23.0118 | 67.0118 | Score/norme | 3: 2.7437; 5: Score/(err_stdev); 6: 1.4254 | 67.5
1484 | 136.82 | 138.32 | 8.5858 | 9.0146 | 22.8021 | a/e | -6.0727 | 63.2473 | norme | 1.6057 | 0.12752 | 0.38013 | 0.020602 | 0.064488 | 0.0036581 | 0.0078497 | 0.00031713 | 0.00084608 | 5.3876e-05 | 0.00017168 | 1.1787e-05 | 5.2755e-05 | 67.5
1481 | 179.78 | 170.88 | 8.3443 | 8.9542 | 33.284 | b/f | -17.1151 | 95.1649 | normaux | 1.5451 | 0.00069418 | -0.36458 | -0.00021256 | 0.062239 | 7.9136e-05 | -0.0074675 | -1.7063e-05 | 0.00082965 | 5.6192e-06 | -0.00015861 | -1.3317e-06 | 5.2046e-05 | 67.5
1482 | 166.4 | 159.4 | 8.402 | 8.7767 | 36.7689 | c/g | 5.4482 | 104.3482 | skew | 0.43711 | 0.12752 | 0.10763 | -0.020601 | 0.016885 | 0.0036573 | 0.0024194 | -0.00031667 | 0.0001659 | 5.3582e-05 | 6.5693e-05 | -1.1711e-05 | 8.622e-06 | 67.5
cas 1 & Meas_Pos=6
1483 | 111.5 | 122.9 | 9.0044 | 8.8285 | 27.779 | d/h | 29.3922 | 73.3922 | Score/norme | 3: 2.9498; 5: Score/(err_stdev); 6: 1.6922 | 67.5
1484 | 136.82 | 138.32 | 8.5858 | 9.0146 | 22.8021 | a/e | -6.0727 | 63.2473 | norme | 1.5548 | 0.6263 | 0.36808 | 0.018548 | 0.062444 | 0.017967 | 0.0076009 | 0.00028551 | 0.00081926 | 0.00026441 | 0.00016625 | 1.0607e-05 | 5.1086e-05 | 67.5
1482 | 166.4 | 159.4 | 8.402 | 8.7767 | 30.9713 | b/f | -11.005 | 87.895 | normaux | 1.5535 | 0.0034082 | -0.36792 | -0.0001914 | 0.062361 | 0.00038967 | -0.0076008 | -1.5346e-05 | 0.00081345 | 2.7732e-05 | -0.00016577 | -1.196e-06 | 5.0494e-05 | 67.5
1481 | 179.78 | 170.88 | 8.3443 | 8.9542 | 36.6232 | c/g | -7.5678 | 104.7122 | skew | -0.063553 | 0.62629 | -0.010863 | -0.018547 | -0.0032253 | 0.017962 | -2.4857e-05 | -0.0002851 | -9.7433e-05 | 0.00026295 | 1.2624e-05 | -1.0539e-05 | -7.7545e-06 | 67.5
cas 6 & Meas_Pos=5
1483 | 100.16 | 125.46 | 9.2119 | 9.3191 | 20.0498 | d/h | 19.0934 | 51.7534 | Score/norme | 3: 1.4621; 5: Score/(err_stdev); 6: 0.96411 | 67.5
1481 | 161.1 | 181 | 8.2704 | 9.5372 | 27.877 | a/e | -13.2456 | 80.3544 | norme | 0.9725 | 0.66877 | 0.23023 | 0.11878 | 0.039058 | 0.019185 | 0.0047541 | 0.0018282 | 0.00051248 | 0.0002823 | 0.00010397 | 6.7847e-05 | 3.1968e-05 | 67.5
1482 | 166.48 | 149.38 | 8.5214 | 8.8903 | 40.0916 | b/f | 13.2043 | 112.1842 | normaux | 0.23018 | 0.0036397 | -0.051947 | -0.0012287 | 0.0096532 | 0.00041629 | -0.00095076 | -9.8751e-05 | 0.00015992 | 2.9639e-05 | -1.2676e-05 | -7.7874e-06 | 1.0984e-05 | 67.5
1484 | 128.72 | 139.62 | 8.6345 | 9.0056 | 26.3181 | c/g | 11.3437 | 72.5637 | skew | 0.94487 | 0.66876 | 0.22429 | -0.11877 | 0.037846 | 0.019181 | 0.0046581 | -0.0018256 | 0.00048689 | 0.00028074 | 0.00010319 | -6.7399e-05 | 3.0021e-05 | 67.5
cas 5 & Meas_Pos=5
1483 | 100.16 | 125.46 | 9.2119 | 9.3191 | 21.77 | d/h | 23.5334 | 56.1934 | Score/norme | 3: 2.4339; 5: Score/(err_stdev); 6: 2.2715 | 67.5
1481 | 161.1 | 181 | 8.2704 | 9.5372 | 27.877 | a/e | -13.2456 | 80.3544 | norme | 0.27709 | 1.5288 | 0.065597 | 0.11588 | 0.011129 | 0.043858 | 0.0013546 | 0.0017836 | 0.00014597 | 0.00064533 | 2.9575e-05 | 6.6175e-05 | 9.0924e-06 | 67.5
1484 | 128.72 | 139.62 | 8.6345 | 9.0056 | 33.224 | b/f | 30.3845 | 91.6045 | normaux | -0.26317 | 0.0083195 | 0.062533 | -0.001199 | -0.010532 | 0.00095183 | 0.0013016 | -9.635e-05 | -0.00013461 | 6.778e-05 | 2.8982e-05 | -7.602e-06 | -8.2561e-06 | 67.5
1482 | 166.48 | 149.38 | 8.5214 | 8.8903 | 31.4352 | c/g | -11.018 | 87.962 | skew | 0.086701 | 1.5288 | 0.019816 | -0.11587 | 0.0035964 | 0.043847 | 0.00037505 | -0.001781 | 5.6462e-05 | 0.00064176 | 5.8931e-06 | -6.5737e-05 | 3.8089e-06 | 67.5
cas 4 & Meas_Pos=5
1483 | 100.16 | 125.46 | 9.2119 | 9.3191 | 20.0498 | d/h | 19.0934 | 51.7534 | Score/norme | 3: 4.2614; 5: Score/(err_stdev); 6: 2.2209 | 67.5
1482 | 166.48 | 149.38 | 8.5214 | 8.8903 | 29.321 | a/e | -16.934 | 82.046 | norme | 2.0032 | 0.058155 | 0.47424 | 0.11674 | 0.080453 | 0.0016684 | 0.009793 | 0.0017969 | 0.0010556 | 2.4582e-05 | 0.00021419 | 6.6701e-05 | 6.5829e-05 | 67.5
1481 | 161.1 | 181 | 8.2704 | 9.5372 | 31.5464 | b/f | -2.6688 | 90.9312 | normaux | 0.84409 | 0.00031718 | -0.19493 | -0.0012073 | 0.034685 | 3.6019e-05 | -0.0037895 | -9.7046e-05 | 0.00051835 | 2.5541e-06 | -6.6969e-05 | -7.6473e-06 | 3.4212e-05 | 67.5
1484 | 128.72 | 139.62 | 8.6345 | 9.0056 | 33.224 | c/g | 30.3845 | 91.6045 | skew | 1.8167 | 0.058154 | 0.43232 | -0.11674 | 0.072593 | 0.001668 | 0.00903 | -0.0017943 | 0.00091953 | 2.4449e-05 | 0.00020345 | -6.6261e-05 | 5.624e-05 | 67.5
cas 3 & Meas_Pos=5
1483 | 100.16 | 125.46 | 9.2119 | 9.3191 | 28.7552 | d/h | 41.564 | 74.224 | Score/norme | 3: 3.8608; 5: Score/(err_stdev); 6: 2.9785 | 67.5
1482 | 166.48 | 149.38 | 8.5214 | 8.8903 | 29.321 | a/e | -16.934 | 82.046 | norme | 1.2214 | 1.5061 | 0.28916 | 0.11253 | 0.049054 | 0.043205 | 0.005971 | 0.0017321 | 0.00064365 | 0.00063577 | 0.00013062 | 6.428e-05 | 4.0149e-05 | 67.5
1484 | 128.72 | 139.62 | 8.6345 | 9.0056 | 26.3181 | b/f | 11.3437 | 72.5637 | normaux | 1.1638 | 0.0081958 | -0.27449 | -0.0011639 | 0.046897 | 0.00093744 | -0.0056171 | -9.3504e-05 | 0.00062667 | 6.674e-05 | -0.00011899 | -7.3644e-06 | 3.9371e-05 | 67.5
1481 | 161.1 | 181 | 8.2704 | 9.5372 | 29.9826 | c/g | -7.1763 | 86.4237 | skew | 0.37077 | 1.5061 | 0.090902 | -0.11253 | 0.014386 | 0.043195 | 0.0020252 | -0.0017296 | 0.00014684 | 0.00063226 | 5.3865e-05 | -6.3857e-05 | 7.8638e-06 | 67.5
cas 2 & Meas_Pos=5
1483 | 100.16 | 125.46 | 9.2119 | 9.3191 | 21.77 | d/h | 23.5334 | 56.1934 | Score/norme | 3: 1.7387; 5: Score/(err_stdev); 6: 0.91717 | 67.5
1484 | 128.72 | 139.62 | 8.6345 | 9.0056 | 22.4383 | a/e | 0.64636 | 61.8664 | norme | 1.2761 | 0.049013 | 0.3021 | 0.11804 | 0.05125 | 0.0014059 | 0.0062383 | 0.001817 | 0.00067241 | 2.0716e-05 | 0.00013644 | 6.7445e-05 | 4.1931e-05 | 67.5
1481 | 161.1 | 181 | 8.2704 | 9.5372 | 29.9826 | b/f | -7.1763 | 86.4237 | normaux | 1.183 | 0.00026797 | -0.27876 | -0.0012204 | 0.047717 | 3.0355e-05 | -0.0056913 | -9.8089e-05 | 0.00064119 | 2.1434e-06 | -0.00011966 | -7.7282e-06 | 4.038e-05 | 67.5
1482 | 166.48 | 149.38 | 8.5214 | 8.8903 | 40.0916 | c/g | 13.2043 | 112.1842 | skew | 0.4784 | 0.049012 | 0.11643 | -0.11804 | 0.0187 | 0.0014056 | 0.0025545 | -0.0018144 | 0.00020252 | 2.0605e-05 | 6.5552e-05 | -6.7001e-05 | 1.1299e-05 | 67.5
cas 1 & Meas_Pos=5
1483 | 100.16 | 125.46 | 9.2119 | 9.3191 | 28.7552 | d/h | 41.564 | 74.224 | Score/norme | 3: 4.7617; 5: Score/(err_stdev); 6: 2.6495 | 67.5
1484 | 128.72 | 139.62 | 8.6345 | 9.0056 | 22.4383 | a/e | 0.64636 | 61.8664 | norme | 2.0264 | 0.63688 | 0.47973 | 0.11146 | 0.081385 | 0.01827 | 0.0099064 | 0.0017157 | 0.0010678 | 0.00026888 | 0.00021668 | 6.3688e-05 | 6.6582e-05 | 67.5
1482 | 166.48 | 149.38 | 8.5214 | 8.8903 | 31.4352 | b/f | -11.018 | 87.962 | normaux | 2.0219 | 0.0034668 | -0.47899 | -0.0011521 | 0.08114 | 0.00039622 | -0.0099021 | -9.2567e-05 | 0.0010565 | 2.8188e-05 | -0.00021641 | -7.2848e-06 | 6.5527e-05 | 67.5
1481 | 161.1 | 181 | 8.2704 | 9.5372 | 31.5464 | c/g | -2.6688 | 90.9312 | skew | -0.13538 | 0.63687 | -0.026605 | -0.11146 | -0.0063126 | 0.018266 | -0.0002897 | -0.0017132 | -0.00015448 | 0.0002674 | 1.083e-05 | -6.327e-05 | -1.181e-05 | 67.5
cas 6 & Meas_Pos=4
1483 | 93.24 | 108.04 | 9.5772 | 9.5593 | 17.8507 | d/h | 18.5666 | 44.3066 | Score/norme | 3: 2.1338; 5: Score/(err_stdev); 6: 1.2871 | 67.5
1481 | 154.36 | 160.76 | 8.4446 | 9.7956 | 23.9904 | a/e | -19.1542 | 67.7058 | norme | 1.2721 | 0.64555 | 0.30115 | 0.072324 | 0.051089 | 0.018519 | 0.0062187 | 0.0011132 | 0.00067033 | 0.00027251 | 0.00013601 | 4.1314e-05 | 4.1809e-05 | 67.5
1482 | 157.86 | 147.76 | 8.6412 | 8.9724 | 35.3659 | b/f | 7.1933 | 97.5533 | normaux | 0.44209 | 0.0035128 | -0.10144 | -0.0007482 | 0.01827 | 0.00040177 | -0.0019404 | -6.0125e-05 | 0.00028145 | 2.8606e-05 | -3.2078e-05 | -4.7375e-06 | 1.8808e-05 | 67.5
1484 | 126.92 | 133.02 | 8.5919 | 9.0524 | 25.7424 | c/g | 11.9023 | 71.3223 | skew | 1.1928 | 0.64554 | 0.28355 | -0.07232 | 0.047711 | 0.018514 | 0.0059082 | -0.0011116 | 0.00060839 | 0.00027101 | 0.00013217 | -4.1042e-05 | 3.734e-05 | 67.5
cas 5 & Meas_Pos=4
1483 | 93.24 | 108.04 | 9.5772 | 9.5593 | 20.6325 | d/h | 25.4713 | 51.2113 | Score/norme | 3: 2.4129; 5: Score/(err_stdev); 6: 2.2212 | 67.5
1481 | 154.36 | 160.76 | 8.4446 | 9.7956 | 23.9904 | a/e | -19.1542 | 67.7058 | norme | 0.35822 | 1.5069 | 0.084803 | 0.068826 | 0.014387 | 0.043227 | 0.0017511 | 0.0010593 | 0.00018883 | 0.00063607 | 3.8289e-05 | 3.9301e-05 | 1.179e-05 | 67.5
1484 | 126.92 | 133.02 | 8.5919 | 9.0524 | 29.3377 | b/f | 21.8635 | 81.2835 | normaux | 0.14005 | 0.0081994 | -0.032264 | -0.00071229 | 0.0057666 | 0.00093805 | -0.00062349 | -5.7215e-05 | 8.721e-05 | 6.6797e-05 | -1.0796e-05 | -4.5103e-06 | 5.7956e-06 | 67.5
1482 | 157.86 | 147.76 | 8.6412 | 8.9724 | 28.927 | c/g | -10.5678 | 79.7922 | skew | 0.32971 | 1.5068 | 0.078426 | -0.068822 | 0.013181 | 0.043217 | 0.0016364 | -0.0010578 | 0.00016749 | 0.00063255 | 3.6736e-05 | -3.9042e-05 | 1.0267e-05 | 67.5
cas 4 & Meas_Pos=4
1483 | 93.24 | 108.04 | 9.5772 | 9.5593 | 17.8507 | d/h | 18.5666 | 44.3066 | Score/norme | 3: 3.6539; 5: Score/(err_stdev); 6: 1.9445 | 67.5
1482 | 157.86 | 147.76 | 8.6412 | 8.9724 | 24.9493 | a/e | -21.54 | 68.82 | norme | 1.8274 | 0.34195 | 0.4326 | 0.070862 | 0.07339 | 0.0098096 | 0.0089332 | 0.0010907 | 0.00096291 | 0.00014438 | 0.00019538 | 4.0487e-05 | 6.0051e-05 | 67.5
1481 | 154.36 | 160.76 | 8.4446 | 9.7956 | 30.5094 | b/f | -0.75637 | 86.1036 | normaux | 0.74969 | 0.0018609 | -0.17298 | -0.00073293 | 0.030829 | 0.0002127 | -0.003356 | -5.8903e-05 | 0.00046257 | 1.5139e-05 | -5.8822e-05 | -4.6383e-06 | 3.0581e-05 | 67.5
1484 | 126.92 | 133.02 | 8.5919 | 9.0524 | 29.3377 | c/g | 21.8635 | 81.2835 | skew | 1.6665 | 0.34195 | 0.39651 | -0.070858 | 0.066601 | 0.0098073 | 0.0082789 | -0.0010891 | 0.00084453 | 0.00014358 | 0.00018632 | -4.022e-05 | 5.168e-05 | 67.5
cas 3 & Meas_Pos=4
1483 | 93.24 | 108.04 | 9.5772 | 9.5593 | 24.2083 | d/h | 34.3466 | 60.0866 | Score/norme | 3: 3.2774; 5: Score/(err_stdev); 6: 2.6355 | 67.5
1482 | 157.86 | 147.76 | 8.6412 | 8.9724 | 24.9493 | a/e | -21.54 | 68.82 | norme | 1.0084 | 1.4818 | 0.23872 | 0.065336 | 0.040499 | 0.042509 | 0.0049296 | 0.0010056 | 0.0005314 | 0.00062553 | 0.00010783 | 3.7317e-05 | 3.315e-05 | 67.5
1484 | 126.92 | 133.02 | 8.5919 | 9.0524 | 25.7424 | b/f | 11.9023 | 71.3223 | normaux | 0.86527 | 0.0080633 | -0.20343 | -0.00067593 | 0.034973 | 0.00092236 | -0.0041318 | -5.4283e-05 | 0.00047593 | 6.5673e-05 | -8.5455e-05 | -4.2723e-06 | 3.0161e-05 | 67.5
1481 | 154.36 | 160.76 | 8.4446 | 9.7956 | 27.9466 | c/g | -7.9891 | 78.8709 | skew | 0.51783 | 1.4818 | 0.12491 | -0.065332 | 0.020421 | 0.042499 | 0.0026887 | -0.0010041 | 0.0002364 | 0.00062207 | 6.5763e-05 | -3.7072e-05 | 1.3756e-05 | 67.5
cas 2 & Meas_Pos=4
1483 | 93.24 | 108.04 | 9.5772 | 9.5593 | 20.6325 | d/h | 25.4713 | 51.2113 | Score/norme | 3: 2.1724; 5: Score/(err_stdev); 6: 1.1762 | 67.5
1484 | 126.92 | 133.02 | 8.5919 | 9.0524 | 19.0079 | a/e | -6.7564 | 52.6636 | norme | 1.3943 | 0.33332 | 0.33009 | 0.070023 | 0.055998 | 0.0095619 | 0.0068162 | 0.0010778 | 0.00073471 | 0.00014074 | 0.00014908 | 4.0012e-05 | 4.5816e-05 | 67.5
1481 | 154.36 | 160.76 | 8.4446 | 9.7956 | 27.9466 | b/f | -7.9891 | 78.8709 | normaux | 1.289 | 0.0018144 | -0.30371 | -0.00072384 | 0.051997 | 0.00020731 | -0.0061994 | -5.8162e-05 | 0.00069906 | 1.4747e-05 | -0.00013026 | -4.5764e-06 | 4.4036e-05 | 67.5
1482 | 157.86 | 147.76 | 8.6412 | 8.9724 | 35.3659 | c/g | 7.1933 | 97.5533 | skew | 0.53152 | 0.33332 | 0.12929 | -0.070019 | 0.020787 | 0.0095596 | 0.0028335 | -0.0010763 | 0.00022607 | 0.00013996 | 7.2517e-05 | -3.975e-05 | 1.2645e-05 | 67.5
cas 1 & Meas_Pos=4
1483 | 93.24 | 108.04 | 9.5772 | 9.5593 | 24.2083 | d/h | 34.3466 | 60.0866 | Score/norme | 3: 3.5915; 5: Score/(err_stdev); 6: 2.0208 | 67.5
1484 | 126.92 | 133.02 | 8.5919 | 9.0524 | 19.0079 | a/e | -6.7564 | 52.6636 | norme | 1.7428 | 0.61191 | 0.4126 | 0.063563 | 0.069996 | 0.017554 | 0.00852 | 0.00097839 | 0.00091835 | 0.00025834 | 0.00018635 | 3.6324e-05 | 5.7266e-05 | 67.5
1482 | 157.86 | 147.76 | 8.6412 | 8.9724 | 28.927 | b/f | -10.5678 | 79.7922 | normaux | 1.7284 | 0.0033303 | -0.40854 | -0.00065689 | 0.069508 | 0.00038068 | -0.0084022 | -5.2765e-05 | 0.00091717 | 2.7088e-05 | -0.00018075 | -4.1466e-06 | 5.7257e-05 | 67.5
1481 | 154.36 | 160.76 | 8.4446 | 9.7956 | 30.5094 | c/g | -0.75637 | 86.1036 | skew | 0.22405 | 0.6119 | 0.057689 | -0.063559 | 0.008249 | 0.017549 | 0.0014122 | -0.00097697 | 4.6436e-05 | 0.00025692 | 4.5343e-05 | -3.6086e-05 | 9.9894e-07 | 67.5
cas 6 & Meas_Pos=3
1483 | 107.9 | 108 | 9.2495 | 9.3471 | 21.5084 | d/h | 14.9108 | 55.3108 | Score/norme | 3: 2.8022; 5: Score/(err_stdev); 6: 1.5761 | 67.5
1481 | 163.18 | 164.28 | 7.9754 | 8.6252 | 24.6075 | a/e | -22.1201 | 73.5599 | norme | 1.5409 | 0.53479 | 0.36478 | 0.068926 | 0.061884 | 0.015341 | 0.0075326 | 0.0010609 | 0.00081195 | 0.00022576 | 0.00016475 | 3.9373e-05 | 5.0639e-05 | 67.5
1482 | 147.58 | 147.98 | 8.7702 | 9.2775 | 32.2683 | b/f | 7.5822 | 87.6622 | normaux | 0.28776 | 0.00291 | -0.064046 | -0.00071313 | 0.012212 | 0.00033282 | -0.0011275 | -5.7312e-05 | 0.00021362 | 2.3698e-05 | -1.1683e-05 | -4.5168e-06 | 1.4943e-05 | 67.5
1484 | 114.1 | 138.1 | 9.1699 | 9.1983 | 24.615 | c/g | 17.2654 | 63.8654 | skew | 1.5137 | 0.53478 | 0.35911 | -0.068922 | 0.060667 | 0.015338 | 0.0074478 | -0.0010593 | 0.00078335 | 0.00022451 | 0.00016433 | -3.9113e-05 | 4.8384e-05 | 67.5
cas 5 & Meas_Pos=3
1483 | 107.9 | 108 | 9.2495 | 9.3471 | 23.5188 | d/h | 20.0805 | 60.4805 | Score/norme | 3: 2.3599; 5: Score/(err_stdev); 6: 1.9786 | 67.5
1481 | 163.18 | 164.28 | 7.9754 | 8.6252 | 24.6075 | a/e | -22.1201 | 73.5599 | norme | 0.74558 | 1.3288 | 0.17651 | 0.069755 | 0.029945 | 0.038119 | 0.0036448 | 0.0010736 | 0.00039292 | 0.00056089 | 7.9691e-05 | 3.9832e-05 | 2.451e-05 | 67.5
1484 | 114.1 | 138.1 | 9.1699 | 9.1983 | 26.7558 | b/f | 22.8201 | 69.4201 | normaux | -0.1025 | 0.0072303 | 0.026251 | -0.00072201 | -0.0037966 | 0.0008272 | 0.0006365 | -5.8007e-05 | -2.3337e-05 | 5.8907e-05 | 2.0064e-05 | -4.5747e-06 | -6.2838e-07 | 67.5
1482 | 147.58 | 147.98 | 8.7702 | 9.2775 | 28.3989 | c/g | -2.9298 | 77.1502 | skew | 0.7385 | 1.3288 | 0.17454 | -0.069752 | 0.029703 | 0.03811 | 0.0035888 | -0.001072 | 0.00039223 | 0.00055779 | 7.7124e-05 | -3.9569e-05 | 2.4502e-05 | 67.5
cas 4 & Meas_Pos=3
1483 | 107.9 | 108 | 9.2495 | 9.3471 | 21.5084 | d/h | 14.9108 | 55.3108 | Score/norme | 3: 3.013; 5: Score/(err_stdev); 6: 1.5772 | 67.5
1482 | 147.58 | 147.98 | 8.7702 | 9.2775 | 22.9177 | a/e | -17.8202 | 62.2598 | norme | 1.6776 | 0.17573 | 0.39714 | 0.074193 | 0.067375 | 0.0050412 | 0.008201 | 0.001142 | 0.00088398 | 7.4206e-05 | 0.00017937 | 4.239e-05 | 5.5128e-05 | 67.5
1481 | 163.18 | 164.28 | 7.9754 | 8.6252 | 31.6979 | b/f | -0.92449 | 94.7555 | normaux | 0.61513 | 0.00095649 | -0.14142 | -0.00076736 | 0.025379 | 0.00010924 | -0.0027181 | -6.1677e-05 | 0.00038752 | 7.773e-06 | -4.5851e-05 | -4.8588e-06 | 2.58e-05 | 67.5
1484 | 114.1 | 138.1 | 9.1699 | 9.1983 | 26.7558 | c/g | 22.8201 | 69.4201 | skew | 1.5607 | 0.17573 | 0.37111 | -0.074189 | 0.062412 | 0.00504 | 0.0077375 | -0.0011403 | 0.00079451 | 7.3798e-05 | 0.00017341 | -4.211e-05 | 4.8718e-05 | 67.5
cas 3 & Meas_Pos=3
1483 | 107.9 | 108 | 9.2495 | 9.3471 | 25.7092 | d/h | 25.7133 | 66.1133 | Score/norme | 3: 2.0521; 5: Score/(err_stdev); 6: 1.8074 | 67.5
1482 | 147.58 | 147.98 | 8.7702 | 9.2775 | 22.9177 | a/e | -17.8202 | 62.2598 | norme | 0.54093 | 1.3175 | 0.12806 | 0.072614 | 0.021725 | 0.037796 | 0.0026443 | 0.0011176 | 0.0002851 | 0.00055615 | 5.7835e-05 | 4.147e-05 | 1.7792e-05 | 67.5
1484 | 114.1 | 138.1 | 9.1699 | 9.1983 | 24.615 | b/f | 17.2654 | 63.8654 | normaux | 0.32661 | 0.0071693 | -0.076154 | -0.00075135 | 0.013303 | 0.00082015 | -0.0015162 | -6.0358e-05 | 0.00018939 | 5.8399e-05 | -2.9335e-05 | -4.7568e-06 | 1.2256e-05 | 67.5
1481 | 163.18 | 164.28 | 7.9754 | 8.6252 | 29.8072 | c/g | -6.5763 | 89.1037 | skew | 0.4312 | 1.3175 | 0.10295 | -0.07261 | 0.017176 | 0.037787 | 0.0021665 | -0.001116 | 0.0002131 | 0.00055308 | 4.9843e-05 | -4.1196e-05 | 1.2897e-05 | 67.5
cas 2 & Meas_Pos=3
1483 | 107.9 | 108 | 9.2495 | 9.3471 | 23.5188 | d/h | 20.0805 | 60.4805 | Score/norme | 3: 1.3081; 5: Score/(err_stdev); 6: 0.69452 | 67.5
1484 | 114.1 | 138.1 | 9.1699 | 9.1983 | 16.9477 | a/e | -2.6279 | 43.9721 | norme | 1.0979 | 0.16719 | 0.25992 | 0.072131 | 0.044094 | 0.0047962 | 0.0053672 | 0.0011103 | 0.00057852 | 7.0601e-05 | 0.00011739 | 4.1215e-05 | 3.6076e-05 | 67.5
1481 | 163.18 | 164.28 | 7.9754 | 8.6252 | 29.8072 | b/f | -6.5763 | 89.1037 | normaux | 1.0268 | 0.0009105 | -0.24202 | -0.00074566 | 0.041404 | 0.00010394 | -0.0049446 | -5.9925e-05 | 0.00055542 | 7.3875e-06 | -0.00010419 | -4.7183e-06 | 3.495e-05 | 67.5
1482 | 147.58 | 147.98 | 8.7702 | 9.2775 | 32.2683 | c/g | 7.5822 | 87.6622 | skew | 0.38871 | 0.16719 | 0.094779 | -0.072127 | 0.015166 | 0.0047951 | 0.0020876 | -0.0011087 | 0.00016185 | 7.0214e-05 | 5.4081e-05 | -4.0944e-05 | 8.9403e-06 | 67.5
cas 1 & Meas_Pos=3
1483 | 107.9 | 108 | 9.2495 | 9.3471 | 25.7092 | d/h | 25.7133 | 66.1133 | Score/norme | 3: 1.5593; 5: Score/(err_stdev); 6: 0.92608 | 67.5
1484 | 114.1 | 138.1 | 9.1699 | 9.1983 | 16.9477 | a/e | -2.6279 | 43.9721 | norme | 1.1036 | 0.515 | 0.26127 | 0.07515 | 0.044323 | 0.014774 | 0.0053951 | 0.0011568 | 0.00058153 | 0.00021741 | 0.00011801 | 4.2936e-05 | 3.6264e-05 | 67.5
1482 | 147.58 | 147.98 | 8.7702 | 9.2775 | 28.3989 | b/f | -2.9298 | 77.1502 | normaux | 1.1019 | 0.0028031 | -0.26068 | -0.00077692 | 0.044279 | 0.00032046 | -0.0053717 | -6.2425e-05 | 0.00058138 | 2.2805e-05 | -0.00011626 | -4.9147e-06 | 3.6208e-05 | 67.5
1481 | 163.18 | 164.28 | 7.9754 | 8.6252 | 31.6979 | c/g | -0.92449 | 94.7555 | skew | 0.061227 | 0.51499 | 0.01746 | -0.075146 | 0.0019816 | 0.01477 | 0.00050164 | -0.0011551 | -1.3264e-05 | 0.00021621 | 2.0236e-05 | -4.2654e-05 | -2.0259e-06 | 67.5
cas 6 & Meas_Pos=2
1483 | 89.14 | 110.34 | 9.8539 | 9.6155 | 17.1671 | d/h | 19.7661 | 41.4061 | Score/norme | 3: 2.2809; 5: Score/(err_stdev); 6: 1.6585 | 67.5
1481 | 164.8 | 176.5 | 8.2132 | 8.8304 | 26.0631 | a/e | -21.6391 | 75.6609 | norme | 1.0513 | 1.0506 | 0.24889 | 0.084863 | 0.042224 | 0.030138 | 0.0051395 | 0.0013062 | 0.00055403 | 0.00044348 | 0.00011239 | 4.8468e-05 | 3.4558e-05 | 67.5
1482 | 141.9 | 138.4 | 8.6926 | 9.0966 | 33.7031 | b/f | 17.9546 | 92.3546 | normaux | 0.073754 | 0.0057168 | -0.014637 | -0.00087813 | 0.0034159 | 0.00065399 | -0.00016748 | -7.0563e-05 | 8.204e-05 | 4.657e-05 | 5.2251e-06 | -5.564e-06 | 6.2594e-06 | 67.5
1484 | 128.38 | 131.78 | 8.9219 | 9.1824 | 24.9279 | c/g | 5.635 | 66.515 | skew | 1.0487 | 1.0506 | 0.24846 | -0.084858 | 0.042086 | 0.030131 | 0.0051368 | -0.0013043 | 0.00054792 | 0.00044103 | 0.00011227 | -4.8147e-05 | 3.3987e-05 | 67.5
cas 5 & Meas_Pos=2
1483 | 89.14 | 110.34 | 9.8539 | 9.6155 | 18.3973 | d/h | 22.7332 | 44.3732 | Score/norme | 3: 2.4754; 5: Score/(err_stdev); 6: 2.1114 | 67.5
1481 | 164.8 | 176.5 | 8.2132 | 8.8304 | 26.0631 | a/e | -21.6391 | 75.6609 | norme | 0.71198 | 1.3895 | 0.16855 | 0.083958 | 0.028595 | 0.039859 | 0.0034806 | 0.0012922 | 0.00037523 | 0.00058651 | 7.6099e-05 | 4.7946e-05 | 2.3409e-05 | 67.5
1484 | 128.38 | 131.78 | 8.9219 | 9.1824 | 31.6368 | b/f | 23.5364 | 84.4165 | normaux | -0.028129 | 0.0075607 | 0.0085734 | -0.00086888 | -0.00082183 | 0.00086498 | 0.00026823 | -6.981e-05 | 1.4615e-05 | 6.1596e-05 | 1.1826e-05 | -5.5053e-06 | 1.7016e-06 | 67.5
1482 | 141.9 | 138.4 | 8.6926 | 9.0966 | 26.0031 | c/g | -3.1452 | 71.2548 | skew | 0.71143 | 1.3894 | 0.16833 | -0.083954 | 0.028583 | 0.03985 | 0.0034702 | -0.0012903 | 0.00037494 | 0.00058327 | 7.5175e-05 | -4.7628e-05 | 2.3347e-05 | 67.5
cas 4 & Meas_Pos=2
1483 | 89.14 | 110.34 | 9.8539 | 9.6155 | 17.1671 | d/h | 19.7661 | 41.4061 | Score/norme | 3: 3.3538; 5: Score/(err_stdev); 6: 1.7423 | 67.5
1482 | 141.9 | 138.4 | 8.6926 | 9.0966 | 22.4847 | a/e | -12.7864 | 61.6136 | norme | 1.7788 | 0.0030248 | 0.42111 | 0.084622 | 0.07144 | 8.683e-05 | 0.0086958 | 0.0013025 | 0.0009373 | 1.3172e-06 | 0.00019019 | 4.8355e-05 | 5.845e-05 | 67.5
1481 | 164.8 | 176.5 | 8.2132 | 8.8304 | 30.4647 | b/f | -8.8613 | 88.4388 | normaux | 1.1065 | 1.7072e-05 | -0.25818 | -0.00087492 | 0.045039 | 1.6709e-06 | -0.0051493 | -7.0322e-05 | 0.0006387 | 1.0607e-07 | -0.00010012 | -5.537e-06 | 4.1226e-05 | 67.5
1484 | 128.38 | 131.78 | 8.9219 | 9.1824 | 31.6368 | c/g | 23.5364 | 84.4165 | skew | 1.3928 | 0.0030248 | 0.33267 | -0.084617 | 0.055453 | 8.6814e-05 | 0.0070073 | -0.0013006 | 0.000686 | 1.3129e-06 | 0.0001617 | -4.8037e-05 | 4.1435e-05 | 67.5
cas 3 & Meas_Pos=2
1483 | 89.14 | 110.34 | 9.8539 | 9.6155 | 25.5489 | d/h | 39.9824 | 61.6224 | Score/norme | 3: 3.7481; 5: Score/(err_stdev); 6: 2.7526 | 67.5
1482 | 141.9 | 138.4 | 8.6926 | 9.0966 | 22.4847 | a/e | -12.7864 | 61.6136 | norme | 1.3215 | 1.3758 | 0.31284 | 0.081586 | 0.053072 | 0.039468 | 0.00646 | 0.0012558 | 0.00069633 | 0.00058079 | 0.00014132 | 4.6606e-05 | 4.3428e-05 | 67.5
1484 | 128.38 | 131.78 | 8.9219 | 9.1824 | 24.9279 | b/f | 5.635 | 66.515 | normaux | 1.3212 | 0.0074869 | -0.31268 | -0.00084368 | 0.053069 | 0.00085633 | -0.0064492 | -6.7764e-05 | 0.00069516 | 6.0963e-05 | -0.00013999 | -5.3327e-06 | 4.3249e-05 | 67.5
1481 | 164.8 | 176.5 | 8.2132 | 8.8304 | 29.3998 | c/g | -11.9528 | 85.3472 | skew | 0.026918 | 1.3758 | 0.0099284 | -0.081582 | 0.00050896 | 0.039459 | 0.00037434 | -0.001254 | -4.0294e-05 | 0.00057758 | 1.9317e-05 | -4.63e-05 | -3.9426e-06 | 67.5
cas 2 & Meas_Pos=2
1483 | 89.14 | 110.34 | 9.8539 | 9.6155 | 18.3973 | d/h | 22.7332 | 44.3732 | Score/norme | 3: 2.8687; 5: Score/(err_stdev); 6: 1.4916 | 67.5
1484 | 128.38 | 131.78 | 8.9219 | 9.1824 | 20.1701 | a/e | -7.0601 | 53.8199 | norme | 1.6448 | 0.0022346 | 0.38939 | 0.0847 | 0.066059 | 6.4105e-05 | 0.0080409 | 0.0013037 | 0.00086671 | 9.0279e-07 | 0.00017586 | 4.8401e-05 | 5.4046e-05 | 67.5
1481 | 164.8 | 176.5 | 8.2132 | 8.8304 | 29.3998 | b/f | -11.9528 | 85.3472 | normaux | 1.3378 | -1.1352e-05 | -0.31412 | -0.00087556 | 0.054141 | -1.6128e-06 | -0.0063595 | -7.0369e-05 | 0.00074224 | -1.3141e-07 | -0.00013012 | -5.5391e-06 | 4.7183e-05 | 67.5
1482 | 141.9 | 138.4 | 8.6926 | 9.0966 | 33.7031 | c/g | 17.9546 | 92.3546 | skew | 0.95692 | -0.0022346 | 0.23012 | -0.084695 | 0.03785 | -6.4084e-05 | 0.0049207 | -0.0013018 | 0.00044751 | -8.9317e-07 | 0.0001183 | -4.8083e-05 | 2.6356e-05 | 67.5
cas 1 & Meas_Pos=2
1483 | 89.14 | 110.34 | 9.8539 | 9.6155 | 25.5489 | d/h | 39.9824 | 61.6224 | Score/norme | 3: 3.9873; 5: Score/(err_stdev); 6: 2.5229 | 67.5
1484 | 128.38 | 131.78 | 8.9219 | 9.1824 | 20.1701 | a/e | -7.0601 | 53.8199 | norme | 1.6602 | 1.0317 | 0.39304 | 0.081733 | 0.066677 | 0.029596 | 0.0081161 | 0.0012581 | 0.00087482 | 0.00043553 | 0.00017753 | 4.6697e-05 | 5.4554e-05 | 67.5
1482 | 141.9 | 138.4 | 8.6926 | 9.0966 | 26.0031 | b/f | -3.1452 | 71.2548 | normaux | 1.6585 | 0.0056146 | -0.3928 | -0.00084493 | 0.066571 | 0.00064205 | -0.0081159 | -6.7869e-05 | 0.00086811 | 4.57e-05 | -0.00017708 | -5.3386e-06 | 5.3883e-05 | 67.5
1481 | 164.8 | 176.5 | 8.2132 | 8.8304 | 30.4647 | c/g | -8.8613 | 88.4388 | skew | -0.075733 | 1.0317 | -0.013463 | -0.081729 | -0.0037597 | 0.029589 | -6.5113e-05 | -0.0012562 | -0.00010814 | 0.00043313 | 1.2629e-05 | -4.6391e-05 | -8.531e-06 | 67.5
cas 6 & Meas_Pos=1
1483 | 102.48 | 111.88 | 9.3841 | 9.4199 | 19.7847 | d/h | 15.157 | 50.137 | Score/norme | 3: 1.8032; 5: Score/(err_stdev); 6: 1.0823 | 67.5
1481 | 153.98 | 161.28 | 8.5756 | 8.8906 | 24.6694 | a/e | -17.9224 | 68.5576 | norme | 1.1747 | 0.58191 | 0.27809 | 0.069237 | 0.047178 | 0.016693 | 0.0057426 | 0.0010657 | 0.00061902 | 0.00024565 | 0.00012559 | 3.9549e-05 | 3.8608e-05 | 67.5
1482 | 146.84 | 145.84 | 8.6102 | 9.0885 | 31.7742 | b/f | 8.5807 | 87.9207 | normaux | 0.2574 | 0.0031665 | -0.057848 | -0.00071632 | 0.010833 | 0.00036218 | -0.0010467 | -5.7567e-05 | 0.00018251 | 2.5788e-05 | -1.3048e-05 | -4.5375e-06 | 1.2607e-05 | 67.5
1484 | 124.52 | 134.32 | 8.753 | 9.1191 | 25.3451 | c/g | 11.9027 | 68.9227 | skew | 1.1461 | 0.5819 | 0.27201 | -0.069233 | 0.045917 | 0.016689 | 0.0056464 | -0.0010641 | 0.0005915 | 0.00024429 | 0.00012491 | -3.9288e-05 | 3.6492e-05 | 67.5
cas 5 & Meas_Pos=1
1483 | 102.48 | 111.88 | 9.3841 | 9.4199 | 21.9807 | d/h | 20.7219 | 55.7019 | Score/norme | 3: 1.7638; 5: Score/(err_stdev); 6: 1.5382 | 67.5
1481 | 153.98 | 161.28 | 8.5756 | 8.8906 | 24.6694 | a/e | -17.9224 | 68.5576 | norme | 0.53454 | 1.2065 | 0.12655 | 0.068645 | 0.021469 | 0.034611 | 0.0026131 | 0.0010565 | 0.00028173 | 0.00050928 | 5.7136e-05 | 3.9201e-05 | 1.7578e-05 | 67.5
1484 | 124.52 | 134.32 | 8.753 | 9.1191 | 27.922 | b/f | 18.9101 | 75.9301 | normaux | 0.071749 | 0.0065651 | -0.015559 | -0.00071038 | 0.0031105 | 0.00075107 | -0.0002531 | -5.7072e-05 | 5.9577e-05 | 5.3483e-05 | -1.0414e-06 | -4.4998e-06 | 4.2951e-06 | 67.5
1482 | 146.84 | 145.84 | 8.6102 | 9.0885 | 27.1758 | c/g | -4.1431 | 75.1969 | skew | 0.5297 | 1.2065 | 0.12559 | -0.068641 | 0.021242 | 0.034603 | 0.0026008 | -0.001055 | 0.00027535 | 0.00050647 | 5.7126e-05 | -3.8942e-05 | 1.7045e-05 | 67.5
cas 4 & Meas_Pos=1
1483 | 102.48 | 111.88 | 9.3841 | 9.4199 | 19.7847 | d/h | 15.157 | 50.137 | Score/norme | 3: 2.2431; 5: Score/(err_stdev); 6: 1.1792 | 67.5
1482 | 146.84 | 145.84 | 8.6102 | 9.0885 | 23.3763 | a/e | -14.6566 | 64.6834 | norme | 1.4441 | 0.1807 | 0.34186 | 0.069353 | 0.057996 | 0.0051838 | 0.0070595 | 0.0010675 | 0.00076093 | 7.6304e-05 | 0.0001544 | 3.9625e-05 | 4.7455e-05 | 67.5
1481 | 153.98 | 161.28 | 8.5756 | 8.8906 | 30.5202 | b/f | -1.6628 | 84.8172 | normaux | 0.65194 | 0.0009836 | -0.15086 | -0.00071725 | 0.02674 | 0.00011235 | -0.002948 | -5.7647e-05 | 0.00039563 | 7.9932e-06 | -5.3156e-05 | -4.5408e-06 | 2.6005e-05 | 67.5
1484 | 124.52 | 134.32 | 8.753 | 9.1191 | 27.922 | c/g | 18.9101 | 75.9301 | skew | 1.2885 | 0.1807 | 0.30677 | -0.069349 | 0.051464 | 0.0051826 | 0.0064145 | -0.0010659 | 0.00065 | 7.5884e-05 | 0.00014496 | -3.9364e-05 | 3.9695e-05 | 67.5
cas 3 & Meas_Pos=1
1483 | 102.48 | 111.88 | 9.3841 | 9.4199 | 24.6878 | d/h | 27.5821 | 62.5621 | Score/norme | 3: 1.9222; 5: Score/(err_stdev); 6: 1.6177 | 67.5
1482 | 146.84 | 145.84 | 8.6102 | 9.0885 | 23.3763 | a/e | -14.6566 | 64.6834 | norme | 0.66381 | 1.2043 | 0.15715 | 0.067932 | 0.02666 | 0.034548 | 0.003245 | 0.0010456 | 0.00034982 | 0.00050837 | 7.0989e-05 | 3.88e-05 | 2.1825e-05 | 67.5
1484 | 124.52 | 134.32 | 8.753 | 9.1191 | 25.3451 | b/f | 11.9027 | 68.9227 | normaux | 0.60414 | 0.0065533 | -0.14227 | -0.00070275 | 0.024381 | 0.00074964 | -0.0029007 | -5.645e-05 | 0.00032873 | 5.3375e-05 | -6.075e-05 | -4.4464e-06 | 2.0745e-05 | 67.5
1481 | 153.98 | 161.28 | 8.5756 | 8.8906 | 28.4399 | c/g | -7.444 | 79.036 | skew | 0.27506 | 1.2043 | 0.066739 | -0.067929 | 0.010785 | 0.03454 | 0.0014547 | -0.0010441 | 0.00011963 | 0.00050556 | 3.6726e-05 | -3.8544e-05 | 6.7822e-06 | 67.5
cas 2 & Meas_Pos=1
1483 | 102.48 | 111.88 | 9.3841 | 9.4199 | 21.9807 | d/h | 20.7219 | 55.7019 | Score/norme | 3: 1.5434; 5: Score/(err_stdev); 6: 0.81711 | 67.5
1484 | 124.52 | 134.32 | 8.753 | 9.1191 | 19.3332 | a/e | -4.4458 | 52.5742 | norme | 1.1936 | 0.17879 | 0.28256 | 0.068044 | 0.047936 | 0.0051289 | 0.0058349 | 0.0010474 | 0.00062893 | 7.55e-05 | 0.00012762 | 3.8881e-05 | 3.9219e-05 | 67.5
1481 | 153.98 | 161.28 | 8.5756 | 8.8906 | 28.4399 | b/f | -7.444 | 79.036 | normaux | 1.0853 | 0.00097354 | -0.25557 | -0.0007034 | 0.043799 | 0.00011114 | -0.0052103 | -5.6526e-05 | 0.00059059 | 7.9004e-06 | -0.00010905 | -4.4495e-06 | 3.7255e-05 | 67.5
1482 | 146.84 | 145.84 | 8.6102 | 9.0885 | 31.7742 | c/g | 8.5807 | 87.9207 | skew | 0.49681 | 0.17879 | 0.12053 | -0.068041 | 0.019482 | 0.0051277 | 0.0026265 | -0.0010458 | 0.00021623 | 7.5086e-05 | 6.6291e-05 | -3.8626e-05 | 1.2256e-05 | 67.5
cas 1 & Meas_Pos=1
1483 | 102.48 | 111.88 | 9.3841 | 9.4199 | 24.6878 | d/h | 27.5821 | 62.5621 | Score/norme | 3: 1.9257; 5: Score/(err_stdev); 6: 1.1433 | 67.5
1484 | 124.52 | 134.32 | 8.753 | 9.1191 | 19.3332 | a/e | -4.4458 | 52.5742 | norme | 1.2249 | 0.57781 | 0.28998 | 0.067722 | 0.049194 | 0.016575 | 0.005988 | 0.0010424 | 0.00064544 | 0.00024393 | 0.00013098 | 3.8694e-05 | 4.0249e-05 | 67.5
1482 | 146.84 | 145.84 | 8.6102 | 9.0885 | 27.1758 | b/f | -4.1431 | 75.1969 | normaux | 1.2206 | 0.0031447 | -0.28867 | -0.00070008 | 0.049064 | 0.00035954 | -0.0059441 | -5.6245e-05 | 0.00064543 | 2.5587e-05 | -0.00012835 | -4.4259e-06 | 4.0234e-05 | 67.5
1481 | 153.98 | 161.28 | 8.5756 | 8.8906 | 30.5202 | c/g | -1.6628 | 84.8172 | skew | 0.10229 | 0.5778 | 0.0275 | -0.067718 | 0.0035792 | 0.016571 | 0.00072407 | -0.0010409 | 3.4144e-06 | 0.00024258 | 2.6078e-05 | -3.844e-05 | -1.1192e-06 | 67.5
Note on D18: simonf: Pre-stress final=80+surcontrainte. Tient compte de la différence de taille de la cavité selon les toles de protection.
Note on H39: simonf: LL2-delta_L2 : deplacement du plan par rapport à la bobine gauche
Note on I39: simonf: Delta_L2 :calcul par rapport à la bobine gauche de la deformation par rapport à la taille de la bobine sous 80 Mpa = taiile du calibre + LL
Note on I38: simonf: Les deformation, offset et contrainte sont calculées entre deux bobines adjacentes indépendemment de leur position dans l'ouverture
Note on G38: simonf: le calcul des multipole est donné par rapport à l'horizontale quand a/e est sur cet horizontale. Il faut donc que a/e corresponde au pole qui est au dessus de l'horizontale
a
f
b
d
e
c
h
g
pole 2
pole 3
pole 4
Pole 1
Horizontal Plane
current leads after connection box
148.1 LR
169.1 LR
154.5 LL
114.4 LR
135.8 LR
126.5 LL
162.8 LL
100.7 LL