## calcul config
[7 empty] | cas a |  | cas b |  | cas c |  | cas d |  | cas e |  | cas f |  | cas g
Geometric harmonics
|  |  |  | Order |  |  | Normal | Skew | Normal | Skew | Normal | Skew | Normal | Skew | Normal | Skew | Normal | Skew | Normal | Skew | Normal | Skew
|  |  |  | 1 |  |  | -8.966e-11 | 9.2735e-11 | -8.966e-11 | 9.27348E-11 (T) | -8.966e-11 | 9.27348E-11 (T) | -8.966e-11 | 9.2735e-11 | -8.966e-11 | 9.2735e-11 | -8.966e-11 | 9.2735e-11 | -8.966e-11 | 9.2735e-11 | -8.966e-11 | 9.2735e-11
|  |  |  | 2 |  |  | 0.00031944 | -2.7452e-10 | 0.00031944 | -2.74520E-10 (rad) | 0.00031944 | -2.74520E-10 (rad) | 0.00031944 | -2.7452e-10 | 0.00031944 | -2.7452e-10 | 0.00031944 | -2.7452e-10 | 0.00031944 | -2.7452e-10 | 0.00031944 | -2.7452e-10
|  |  |  | 3 |  |  | 0.00087936 | 0.00060129 | 0.00087936 | 0.00060129 | 0.00087936 | 0.00060129 | 0.00087936 | 0.00060129 | 0.00087936 | 0.00060129 | 0.00087936 | 0.00060129 | 0.00087936 | 0.00060129 | 0.00087936 | 0.00060129
|  |  |  | 4 |  |  | 9.2425e-05 | 0.00032583 | 9.2425e-05 | 0.00032583 | 9.2425e-05 | 0.00032583 | 9.2425e-05 | 0.00032583 | 9.2425e-05 | 0.00032583 | 9.2425e-05 | 0.00032583 | 9.2425e-05 | 0.00032583 | 9.2425e-05 | 0.00032583
|  |  |  | 5 |  |  | -3.9172e-05 | 0.0001613 | -3.9172e-05 | 0.0001613 | -3.9172e-05 | 0.0001613 | -3.9172e-05 | 0.0001613 | -3.9172e-05 | 0.0001613 | -3.9172e-05 | 0.0001613 | -3.9172e-05 | 0.0001613 | -3.9172e-05 | 0.0001613
|  |  |  | 6 |  |  | 3.9244 | -1.721e-05 | 3.9244 | -1.721e-05 | 3.9244 | -1.721e-05 | 3.9244 | -1.721e-05 | 3.9244 | -1.721e-05 | 3.9244 | -1.721e-05 | 3.9244 | -1.721e-05 | 3.9244 | -1.721e-05
|  |  |  | 7 |  |  | -2.3305e-05 | -3.8974e-05 | -2.3305e-05 | -3.8974e-05 | -2.3305e-05 | -3.8974e-05 | -2.3305e-05 | -3.8974e-05 | -2.3305e-05 | -3.8974e-05 | -2.3305e-05 | -3.8974e-05 | -2.3305e-05 | -3.8974e-05 | -2.3305e-05 | -3.8974e-05
|  |  |  | 8 |  |  | 4.7005e-06 | -2.964e-06 | 4.7005e-06 | -2.964e-06 | 4.7005e-06 | -2.964e-06 | 4.7005e-06 | -2.964e-06 | 4.7005e-06 | -2.964e-06 | 4.7005e-06 | -2.964e-06 | 4.7005e-06 | -2.964e-06 | 4.7005e-06 | -2.964e-06
|  |  |  | 9 |  |  | -3.6808e-06 | 3.4865e-06 | -3.6808e-06 | 3.4865e-06 | -3.6808e-06 | 3.4865e-06 | -3.6808e-06 | 3.4865e-06 | -3.6808e-06 | 3.4865e-06 | -3.6808e-06 | 3.4865e-06 | -3.6808e-06 | 3.4865e-06 | -3.6808e-06 | 3.4865e-06
|  |  |  | 10 |  |  | -0.20096 | -5.0625e-06 | -0.20096 | -5.0625e-06 | -0.20096 | -5.0625e-06 | -0.20096 | -5.0625e-06 | -0.20096 | -5.0625e-06 | -0.20096 | -5.0625e-06 | -0.20096 | -5.0625e-06 | -0.20096 | -5.0625e-06
|  |  |  | 11 |  |  | 1.5934e-06 | 1.1876e-06 | 1.5934e-06 | 1.1876e-06 | 1.5934e-06 | 1.1876e-06 | 1.5934e-06 | 1.1876e-06 | 1.5934e-06 | 1.1876e-06 | 1.5934e-06 | 1.1876e-06 | 1.5934e-06 | 1.1876e-06 | 1.5934e-06 | 1.1876e-06
|  |  |  | 12 |  |  | 2.1448e-08 | 1.3365e-06 | 2.1448e-08 | 1.3365e-06 | 2.1448e-08 | 1.3365e-06 | 2.1448e-08 | 1.3365e-06 | 2.1448e-08 | 1.3365e-06 | 2.1448e-08 | 1.3365e-06 | 2.1448e-08 | 1.3365e-06 | 2.1448e-08 | 1.3365e-06
|  |  |  | 13 |  |  | -6.0427e-07 | 8.7592e-07 | -6.0427e-07 | 8.7592e-07 | -6.0427e-07 | 8.7592e-07 | -6.0427e-07 | 8.7592e-07 | -6.0427e-07 | 8.7592e-07 | -6.0427e-07 | 8.7592e-07 | -6.0427e-07 | 8.7592e-07 | -6.0427e-07 | 8.7592e-07
|  |  |  | 14 |  |  | -0.14999 | 6.7404e-07 | -0.14999 | 6.7404e-07 | -0.14999 | 6.7404e-07 | -0.14999 | 6.7404e-07 | -0.14999 | 6.7404e-07 | -0.14999 | 6.7404e-07 | -0.14999 | 6.7404e-07 | -0.14999 | 6.7404e-07
|  |  |  | 15 |  |  | -2.0421e-08 | -4.6634e-07 | -2.0421e-08 | -4.6634e-07 | -2.0421e-08 | -4.6634e-07 | -2.0421e-08 | -4.6634e-07 | -2.0421e-08 | -4.6634e-07 | -2.0421e-08 | -4.6634e-07 | -2.0421e-08 | -4.6634e-07 | -2.0421e-08 | -4.6634e-07
|  |  |  | ----- |  |  | --------------- | ----------------- | --------------- | ---------------------------- | --------------- | ---------------------------- | --------------- | -------------- | --------------- | --------------- | --------------- | --------------- | --------------- | --------------- | --------------- | ---------------
Deformed geometry harmonics
|  |  |  | Order |  |  | Normal | Skew | Normal | Skew | Normal | Skew | Normal | Skew | Normal | Skew | Normal | Skew | Normal | Skew | Normal | Skew
|  |  |  | 1 |  |  | -3.9122e-10 | -1.8055e-07 | 1.8055e-07 | -2.08254E-10 (T) | 2.114e-10 | 1.80731E-07 (T) | -1.8073e-07 | 3.9419e-10 | -2.2776e-10 | -1.3854e-07 | 1.3854e-07 | -4.5916e-11 | 4.8934e-11 | 1.3872e-07 | -1.3872e-07 | 2.3153e-10
|  |  |  | 2 |  |  | 0.00031944 | -1.4509e-07 | 0.00031944 | -1.45093E-07 (rad) | 0.00031944 | -1.45094E-07 (rad) | 0.00031944 | -1.4509e-07 | 0.00031944 | -7.2439e-08 | 0.00031944 | -7.2439e-08 | 0.00031944 | -7.2439e-08 | 0.00031944 | -7.2439e-08
|  |  |  | 3 |  |  | -0.011403 | -2.8976 | -2.8974 | 0.012886 | 0.013162 | 2.8988 | 2.8991 | -0.011692 | -0.0017996 | -0.94735 | -0.94707 | 0.0032832 | 0.003562 | 0.94855 | 0.94883 | -0.0020786
|  |  |  | 4 |  |  | -0.0091777 | -1.6021 | 0.0093703 | 1.6027 | -0.0091793 | -1.6021 | 0.0093718 | 1.6027 | -0.0012719 | -0.35277 | 0.0014578 | 0.35342 | -0.0012729 | -0.35277 | 0.0014577 | 0.35342
|  |  |  | 5 |  |  | -0.0062292 | -0.79133 | 0.79145 | -0.0060317 | 0.0061513 | 0.79165 | -0.79153 | 0.0063533 | -0.00065544 | -0.11886 | 0.11898 | -0.00045512 | 0.00057737 | 0.11918 | -0.11906 | 0.00077752
|  |  |  | 6 |  |  | 3.9206 | -0.35421 | 3.9206 | -0.35421 | 3.9206 | -0.35421 | 3.9206 | -0.35421 | 3.9241 | -0.036576 | 3.9241 | -0.036576 | 3.9241 | -0.036576 | 3.9241 | -0.036576
|  |  |  | 7 |  |  | -0.002191 | -0.14424 | -0.14422 | 0.0021308 | 0.0021453 | 0.14416 | 0.14418 | -0.0022072 | -0.00012212 | -0.010293 | -0.010278 | 5.9867e-05 | 7.549e-05 | 0.010215 | 0.010231 | -0.00013771
|  |  |  | 8 |  |  | -0.0011759 | -0.053453 | 0.0011865 | 0.053446 | -0.0011764 | -0.053452 | 0.0011853 | 0.053446 | -3.1637e-05 | -0.0026379 | 4.1032e-05 | 0.002632 | -3.1618e-05 | -0.002638 | 4.0991e-05 | 0.002632
|  |  |  | 9 |  |  | -0.00062469 | -0.018155 | 0.018154 | -0.00061803 | 0.00061743 | 0.018161 | -0.018162 | 0.00062431 | -1.6554e-05 | -0.00063045 | 0.00063028 | -9.388e-06 | 9.184e-06 | 0.00063745 | -0.00063761 | 1.6342e-05
|  |  |  | 10 |  |  | -0.20128 | -0.0058559 | -0.20128 | -0.0058554 | -0.20128 | -0.0058556 | -0.20128 | -0.0058556 | -0.20096 | -0.00016077 | -0.20096 | -0.00016078 | -0.20096 | -0.00016078 | -0.20096 | -0.00016077
|  |  |  | 11 |  |  | -0.00016335 | -0.0019717 | -0.0019709 | 0.00016621 | 0.00016659 | 0.0019739 | 0.0019744 | -0.0001637 | 5.3369e-08 | -4.5913e-05 | -4.5511e-05 | 2.728e-06 | 3.1329e-06 | 4.8291e-05 | 4.8695e-05 | -3.509e-07
|  |  |  | 12 |  |  | -8.6139e-05 | -0.00080022 | 8.6245e-05 | 0.00080265 | -8.6151e-05 | -0.00080012 | 8.6082e-05 | 0.00080288 | -5.1693e-07 | -1.8076e-05 | 5.6013e-07 | 2.0751e-05 | -5.1683e-07 | -1.8078e-05 | 5.5944e-07 | 2.075e-05
|  |  |  | 13 |  |  | -4.6816e-05 | -0.00039847 | 0.00039859 | -4.5393e-05 | 4.5619e-05 | 0.00040019 | -0.00039996 | 4.7015e-05 | -7.974e-07 | -8.4351e-06 | 8.7072e-06 | 6.825e-07 | -4.1096e-07 | 1.0187e-05 | -9.9157e-06 | 1.0691e-06
|  |  |  | 14 |  |  | -0.15002 | -0.00021671 | -0.15002 | -0.00021662 | -0.15002 | -0.00021672 | -0.15002 | -0.00021672 | -0.14999 | -3.7095e-06 | -0.14999 | -3.7096e-06 | -0.14999 | -3.7097e-06 | -0.14999 | -3.7097e-06
|  |  |  | 15 |  |  | -1.4562e-05 | -0.00012411 | -0.00012361 | 1.4098e-05 | 1.4516e-05 | 0.00012319 | 0.00012364 | -1.4972e-05 | -4.7219e-08 | -2.3576e-06 | -1.9117e-06 | -4.3947e-07 | 6.4554e-09 | 1.4249e-06 | 1.8709e-06 | -4.932e-07
|  |  |  | ----- |  |  | --------------- | ----------------- | --------------- | ---------------------------- | --------------- | ---------------------------- | --------------- | -------------- | --------------- | --------------- | --------------- | --------------- | --------------- | --------------- | --------------- | ---------------
CAS | Valeur de deplacement du plan (en micron) | Multipoles normaux | Multipoles skew | Order | unités | Harmonics variation (Jacobian) | Normal | Skew | Normal | Skew | Normal | Skew | Normal | Skew | Normal | Skew | Normal | Skew | Normal | Skew | Normal | Skew
a | 14.9397 | -3.1637e-08 | -2.2675e-08 | 1 | T |  | -3.0156e-10 | -1.8064e-07 | 1.8064e-07 | -3.0099e-10 | 3.0106e-10 | 1.8064e-07 | -1.8064e-07 | 3.0146e-10 | -1.381e-10 | -1.3863e-07 | 1.3863e-07 | -1.3865e-10 | 1.3859e-10 | 1.3863e-07 | -1.3863e-07 | 1.3879e-10
b | -8.9369 | -8.6096e-11 | -3.209e-08 | 2 | T/rad |  | -4.3661e-10 | -1.4482e-07 | -4.3661e-10 | -1.4482e-07 | -4.3661e-10 | -1.4482e-07 | -4.3661e-10 | -1.4482e-07 | -1.4554e-10 | -7.2165e-08 | -1.4554e-10 | -7.2165e-08 | -1.4554e-10 | -7.2165e-08 | -1.4554e-10 | -7.2165e-08
c | 7.8239 | 0.37969 | -0.27517 | 3 | unités |  | -0.012282 | -2.8982 | -2.8982 | 0.012284 | 0.012282 | 2.8982 | 2.8982 | -0.012294 | -0.0026789 | -0.94795 | -0.94795 | 0.0026819 | 0.0026826 | 0.94795 | 0.94795 | -0.0026799
d | 0.96264 | -0.0032697 | -0.60107 | 4 | unités |  | -0.0092701 | -1.6024 | 0.0092779 | 1.6024 | -0.0092717 | -1.6024 | 0.0092794 | 1.6024 | -0.0013643 | -0.35309 | 0.0013654 | 0.35309 | -0.0013653 | -0.35309 | 0.0013652 | 0.35309
e | 14.9397 | -0.090621 | -0.064116 | 5 | unités |  | -0.0061901 | -0.79149 | 0.79149 | -0.006193 | 0.0061905 | 0.79149 | -0.79149 | 0.006192 | -0.00061626 | -0.11902 | 0.11902 | -0.00061642 | 0.00061654 | 0.11902 | -0.11902 | 0.00061622
f | -8.9369 | -0.00059726 | -0.05779 | 6 | unités |  | -0.003785 | -0.3542 | -0.0037885 | -0.35419 | -0.0037863 | -0.3542 | -0.0037854 | -0.35419 | -0.00025491 | -0.036559 | -0.00025491 | -0.036559 | -0.00025491 | -0.036559 | -0.00025491 | -0.036559
g | 7.8239 | 0.015129 | -0.011215 | 7 | unités |  | -0.0021677 | -0.1442 | -0.1442 | 0.0021698 | 0.0021686 | 0.1442 | 0.1442 | -0.0021682 | -9.8815e-05 | -0.010254 | -0.010254 | 9.8841e-05 | 9.8795e-05 | 0.010254 | 0.010254 | -9.8731e-05
h | 0.96264 | -0.00037421 | -0.017239 | 8 | unités |  | -0.0011806 | -0.05345 | 0.0011818 | 0.053449 | -0.0011811 | -0.053449 | 0.0011807 | 0.053449 | -3.6338e-05 | -0.0026349 | 3.6331e-05 | 0.002635 | -3.6318e-05 | -0.002635 | 3.629e-05 | 0.0026349
|  | -0.0019054 | -0.0012745 | 9 | unités |  | -0.00062101 | -0.018159 | 0.018158 | -0.00062152 | 0.00062111 | 0.018158 | -0.018158 | 0.00062083 | -1.2873e-05 | -0.00063393 | 0.00063396 | -1.2874e-05 | 1.2865e-05 | 0.00063396 | -0.00063393 | 1.2855e-05
|  | -4.8025e-05 | -0.00088834 | 10 | unités |  | -0.00032035 | -0.0058509 | -0.00032059 | -0.0058504 | -0.00032048 | -0.0058505 | -0.00032022 | -0.0058505 | -4.463e-06 | -0.00015571 | -4.463e-06 | -0.00015572 | -4.463e-06 | -0.00015572 | -4.463e-06 | -0.00015571
|  | 0.0001881 | -0.00016024 | 11 | unités |  | -0.00016494 | -0.0019728 | -0.0019725 | 0.00016503 | 0.000165 | 0.0019727 | 0.0019728 | -0.00016489 | -1.54e-06 | -4.7101e-05 | -4.7104e-05 | 1.5404e-06 | 1.5395e-06 | 4.7104e-05 | 4.7102e-05 | -1.5385e-06
|  | -2.6657e-05 | -0.00025232 | 12 | unités |  | -8.6161e-05 | -0.00080156 | 8.6224e-05 | 0.00080131 | -8.6172e-05 | -0.00080146 | 8.6061e-05 | 0.00080155 | -5.3837e-07 | -1.9413e-05 | 5.3868e-07 | 1.9414e-05 | -5.3828e-07 | -1.9414e-05 | 5.38e-07 | 1.9414e-05
|  | -4.3743e-05 | -2.4483e-05 | 13 | unités |  | -4.6212e-05 | -0.00039935 | 0.0003992 | -4.6269e-05 | 4.6224e-05 | 0.00039931 | -0.00039936 | 4.6139e-05 | -1.9313e-07 | -9.311e-06 | 9.3115e-06 | -1.9342e-07 | 1.9331e-07 | 9.3115e-06 | -9.3114e-06 | 1.932e-07
|  | -3.7872e-06 | -3.2806e-05 | 14 | unités |  | -2.5567e-05 | -0.00021738 | -2.5609e-05 | -0.00021729 | -2.5567e-05 | -0.00021739 | -2.5512e-05 | -0.00021739 | -6.9534e-08 | -4.3836e-06 | -6.9534e-08 | -4.3837e-06 | -6.9534e-08 | -4.3837e-06 | -6.9534e-08 | -4.3838e-06
|  | 1.1386e-05 | -1.0376e-05 | 15 | unités |  | -1.4541e-05 | -0.00012364 | -0.00012359 | 1.4564e-05 | 1.4536e-05 | 0.00012365 | 0.00012366 | -1.4505e-05 | -2.6797e-08 | -1.8912e-06 | -1.8913e-06 | 2.687e-08 | 2.6877e-08 | 1.8913e-06 | 1.8913e-06 | -2.6864e-08
|  |  |  | ----- |  |  | --------------- | ----------------- | --------------- | ---------------------------- | --------------- | ---------------------------- | --------------- | -------------- | --------------- | --------------- | --------------- | --------------- | --------------- | --------------- | --------------- | ---------------
Total harmonics
|  |  |  | Order |  |  | Normal | Skew | Normal | Skew | Normal | Skew | Normal | Skew | Normal | Skew | Normal | Skew | Normal | Skew | Normal | Skew
|  |  |  | 1 |  |  | -3.9122e-10 | -1.8055e-07 | 1.8055e-07 | -2.08254E-10 (T) | 2.114e-10 | 1.80731E-07 (T) | -1.8073e-07 | 3.9419e-10 | -2.2776e-10 | -1.3854e-07 | 1.3854e-07 | -4.5916e-11 | 4.8934e-11 | 1.3872e-07 | -1.3872e-07 | 2.3153e-10
|  |  |  | 2 |  |  | 0.00031944 | -1.4509e-07 | 0.00031944 | -1.45093E-07 (rad) | 0.00031944 | -1.45094E-07 (rad) | 0.00031944 | -1.4509e-07 | 0.00031944 | -7.2439e-08 | 0.00031944 | -7.2439e-08 | 0.00031944 | -7.2439e-08 | 0.00031944 | -7.2439e-08
|  |  |  | 3 |  |  | -0.011403 | -2.8976 | -2.8974 | 0.012886 | 0.013162 | 2.8988 | 2.8991 | -0.011692 | -0.0017996 | -0.94735 | -0.94707 | 0.0032832 | 0.003562 | 0.94855 | 0.94883 | -0.0020786
|  |  |  | 4 |  |  | -0.0091777 | -1.6021 | 0.0093703 | 1.6027 | -0.0091793 | -1.6021 | 0.0093718 | 1.6027 | -0.0012719 | -0.35277 | 0.0014578 | 0.35342 | -0.0012729 | -0.35277 | 0.0014577 | 0.35342
|  |  |  | 5 |  |  | -0.0062292 | -0.79133 | 0.79145 | -0.0060317 | 0.0061513 | 0.79165 | -0.79153 | 0.0063533 | -0.00065544 | -0.11886 | 0.11898 | -0.00045512 | 0.00057737 | 0.11918 | -0.11906 | 0.00077752
|  |  |  | 6 |  |  | 3.9206 | -0.35421 | 3.9206 | -0.35421 | 3.9206 | -0.35421 | 3.9206 | -0.35421 | 3.9241 | -0.036576 | 3.9241 | -0.036576 | 3.9241 | -0.036576 | 3.9241 | -0.036576
|  |  |  | 7 |  |  | -0.002191 | -0.14424 | -0.14422 | 0.0021308 | 0.0021453 | 0.14416 | 0.14418 | -0.0022072 | -0.00012212 | -0.010293 | -0.010278 | 5.9867e-05 | 7.549e-05 | 0.010215 | 0.010231 | -0.00013771
|  |  |  | 8 |  |  | -0.0011759 | -0.053453 | 0.0011865 | 0.053446 | -0.0011764 | -0.053452 | 0.0011853 | 0.053446 | -3.1637e-05 | -0.0026379 | 4.1032e-05 | 0.002632 | -3.1618e-05 | -0.002638 | 4.0991e-05 | 0.002632
|  |  |  | 9 |  |  | -0.00062469 | -0.018155 | 0.018154 | -0.00061803 | 0.00061743 | 0.018161 | -0.018162 | 0.00062431 | -1.6554e-05 | -0.00063045 | 0.00063028 | -9.388e-06 | 9.184e-06 | 0.00063745 | -0.00063761 | 1.6342e-05
|  |  |  | 10 |  |  | -0.20128 | -0.0058559 | -0.20128 | -0.0058554 | -0.20128 | -0.0058556 | -0.20128 | -0.0058556 | -0.20096 | -0.00016077 | -0.20096 | -0.00016078 | -0.20096 | -0.00016078 | -0.20096 | -0.00016077
|  |  |  | 11 |  |  | -0.00016335 | -0.0019717 | -0.0019709 | 0.00016621 | 0.00016659 | 0.0019739 | 0.0019744 | -0.0001637 | 5.3369e-08 | -4.5913e-05 | -4.5511e-05 | 2.728e-06 | 3.1329e-06 | 4.8291e-05 | 4.8695e-05 | -3.509e-07
|  |  |  | 12 |  |  | -8.6139e-05 | -0.00080022 | 8.6245e-05 | 0.00080265 | -8.6151e-05 | -0.00080012 | 8.6082e-05 | 0.00080288 | -5.1693e-07 | -1.8076e-05 | 5.6013e-07 | 2.0751e-05 | -5.1683e-07 | -1.8078e-05 | 5.5944e-07 | 2.075e-05
|  |  |  | 13 |  |  | -4.6816e-05 | -0.00039847 | 0.00039859 | -4.5393e-05 | 4.5619e-05 | 0.00040019 | -0.00039996 | 4.7015e-05 | -7.974e-07 | -8.4351e-06 | 8.7072e-06 | 6.825e-07 | -4.1096e-07 | 1.0187e-05 | -9.9157e-06 | 1.0691e-06
|  |  |  | 14 |  |  | -0.15002 | -0.00021671 | -0.15002 | -0.00021662 | -0.15002 | -0.00021672 | -0.15002 | -0.00021672 | -0.14999 | -3.7095e-06 | -0.14999 | -3.7096e-06 | -0.14999 | -3.7097e-06 | -0.14999 | -3.7097e-06
|  |  |  | 15 |  |  | -1.4562e-05 | -0.00012411 | -0.00012361 | 1.4098e-05 | 1.4516e-05 | 0.00012319 | 0.00012364 | -1.4972e-05 | -4.7219e-08 | -2.3576e-06 | -1.9117e-06 | -4.3947e-07 | 6.4554e-09 | 1.4249e-06 | 1.8709e-06 | -4.932e-07
|  |  |  | 96122E |  |  | +04 -1.33002E | 4195300000
|  |  |  | 2 |  |  | 543315 | 6E+05 7.83708E
|  |  |  | 3 |  |  | 351526 | 9E+04 3.53115E
|  |  |  | 4 |  |  | 389511 | 6E+04 3.93007E
|  |  |  | 5 |  |  | 269083 | 9E+04 2.73639E
|  |  |  | 6 |  |  | 184730 | 5E+04 1.86831E
|  |  |  | 7 |  |  | 49612.3 | 2E+05 1.41954E
|  |  |  | 8 |  |  | 543315 | 6E+05 7.83708E
|  |  |  | 9 |  |  | 351526 | 9E+04 3.53115E
|  |  |  | 10 |  |  | 389511 | 6E+04 3.93007E
|  |  |  | 11 |  |  | 269083 | 9E+04 2.73639E
|  |  |  | 12 |  |  | 184730 | 6E+04 1.86831E
|  |  |  | 13 |  |  | -49612.2 | 2E+05 1.41954E
|  |  |  | 14 |  |  | -543315 | 6E+05 7.83707E
|  |  |  | 15 |  |  | -351526 | 9E+04 3.53115E
|  |  |  | 16 |  |  | -389511 | 6E+04 3.93007E
|  |  |  | 17 |  |  | -269082 | 9E+04 2.73639E
|  |  |  | 18 |  |  | -184730 | 5E+04 1.86831E
|  |  |  | 19 |  |  | -49612.2 | 2E+05 1.41954E
|  |  |  | 20 |  |  | -543315 | 6E+05 7.83707E
|  |  |  | 21 |  |  | -351526 | 9E+04 3.53115E
|  |  |  | 22 |  |  | -389511 | 7E+04 3.93007E
|  |  |  | 23 |  |  | -269082 | 8E+04 2.73639E
|  |  |  | 24 |  |  | -184730 | 5E+04 1.86831E

## choix config
Mean size arrangement (mm) | [6 empty] | Protection sheets Thickness (mm)
N° bob | LLc | LRc | EL | ER | Aperture pole |  | 0.932 | calculation-build with 0.87
1433 | 185.1067 | 197.6067 | 8.4552 | 8.379 | pole1 |  | 0.0625
1436 | 159.8167 | 152.7833 | 8.9856 | 9.7783 | pole2 |  |  | QH Nr.:
1435 | 186.4267 | 188.66 | 8.3818 | 8.565 | pole3
1434 | 175.4467 | 183.8467 | 8.3795 | 8.6891 | pole4
Cas 2
Arrangement retenu |  | OK
midplane Lotnr.:
AP 350
[5 empty] | QH Nr.: |  |  |  |  | QH Nr.:
PS = 0.87 montiert
between to Coillegs Polyimidfilm 1 X 125µ on the protctionsheet length
| Offset par rapport au plan median | Déformation de la bobine (<-> calibre) | Sur-contrainte réelle (MPa)
a/e | 14.9397 | 106.7564 | 40.2416 | [6 empty] | * View from
b/f | -8.9369 | 109.4897 | 38.4557 |  | * In the position |  |  |  |  | connection end
c/g | 7.8239 | 115.2706 | 40.4935 |  | of aperture 1 of the magnets
d/h | 0.96264 | 118.0693 | 41.8343 |  | = measurement position of the aperture |  |  | QH Nr.: |  | Ansicht
Minimum local Pre-stress : |  |  | 35.9894 | [6 empty] | Leadend
ordre | 3 | 4 | 5 | 6 | 7 | 8 | 9 | 10
normaux | 0.37969 | -0.0032697 | -0.090621 | -0.00059726 | 0.015129 | -0.00037421 | -0.0019054 | -4.8025e-05
skew | -0.27517 | -0.60107 | -0.064116 | -0.05779 | -0.011215 | -0.017239 | -0.0012745 | -0.00088834
According to CERN's specification LHC-M-ES-0001 for field error naming conventions
[8 empty] | Statistic | Mean value
[8 empty] | B3 | -0.28
[8 empty] | A3 | 1.28
[8 empty] | from Ap 0 to ? | 112
Simulation de la position des bobines selon les poles de 1 à 4
N° bob | LLc | LRc |  |  | Sur_contrainte sur 80MPa |  | Offset par rapport au plan median | Déformation de la bobine (<->taille à 80Mpa) | ordre | 3 | 4 | 5 | 6 | 7 | 8 | 9 | 10 | 11 | 12 | 13 | 14 | 15 | elargissement de la cavit due à la tole
143 | 185.1067 | 197.6067 | 8.4552 | 8.379 | 41.8343 | d/h | 0.96264 | 118.0693 | Score/norme | 3: 0.59751; 5: Score/(err_stdev); 6: 0.46707 | 68
1436 | 159.8167 | 152.7833 | 8.9856 | 9.7783 | 40.2416 | a/e | 14.9397 | 106.7564 | norme | 0.46892 | 0.60108 | 0.11101 | 0.057793 | 0.018833 | 0.017243 | 0.0022924 | 0.00088964 | 0.0002471 | 0.00025372 | 5.0129e-05 | 3.3024e-05 | 1.5405e-05 | 68
143 | 186.4267 | 188.66 | 8.3818 | 8.565 | 38.4557 | b/f | -8.9369 | 109.4897 | normaux | 0.37969 | -0.0032697 | -0.090621 | -0.00059726 | 0.015129 | -0.00037421 | -0.0019054 | -4.8025e-05 | 0.0001881 | -2.6657e-05 | -4.3743e-05 | -3.7872e-06 | 1.1386e-05 | 68
1434 | 175.4467 | 183.8467 | 8.3795 | 8.6891 | 40.4935 | c/g | 7.8239 | 115.2706 | skew | -0.27517 | -0.60107 | -0.064116 | -0.05779 | -0.011215 | -0.017239 | -0.0012745 | -0.00088834 | -0.00016024 | -0.00025232 | -2.4483e-05 | -3.2806e-05 | -1.0376e-05 | 68
[9 empty] | stdev | 1 | 0.7 | 0.6 | 0.5 | 0.15 | 0.1 | 0.1 | 0.3 | 0.05 | 0.05 | 0.05 | 0.05 | 0.05
Calculation done by supposing the first coil is in pole 1. Final sorting is turned counterclockwise by | [7 empty] | 90 | erreur/stdev | 0.31261 | 0.57246 | 0.12334 | 0.077058 | 0.083701 | 0.11496 | 0.015282 | 0.001977 | 0.0032946 | 0.003383 | 0.00066838 | 0.00044032 | 0.00020539
cas 6 & Meas_Pos=6
1436 | 160.04 | 164.84 | 8.6723 | 9.1927 | 38.5507 | d/h | 13.9262 | 105.9662 | Score/norme | 3: -0.87101; 5: Score/(err_stdev); 6: -0.45957 | 68
1434 | 181.28 | 189.08 | 8.2682 | 8.6362 | 38.3479 | a/e | -2.6213 | 110.6587 | norme | 0.90357 | 0.0024425 | 0.21391 | 0.086431 | 0.036289 | 7.0083e-05 | 0.0044172 | 0.0013304 | 0.00047612 | 1.0138e-06 | 9.6608e-05 | 4.9381e-05 | 2.9693e-05 | 68
143 | 201.06 | 218.86 | 8.2341 | 8.2603 | 44.8725 | b/f | -2.9297 | 130.1303 | normaux | 0.65076 | -1.2474e-05 | -0.15236 | -0.00089368 | 0.026405 | -1.6192e-06 | -0.0030638 | -7.1834e-05 | 0.00036771 | -1.2562e-07 | -6.1285e-05 | -5.6613e-06 | 2.3544e-05 | 68
143 | 191.56 | 190.36 | 8.2397 | 8.4857 | 47.3966 | c/g | 13.7426 | 137.3026 | skew | 0.62686 | -0.0024425 | 0.15014 | -0.086426 | 0.024893 | -7.0064e-05 | 0.0031819 | -0.0013284 | 0.00030246 | -1.006e-06 | 7.4681e-05 | -4.9056e-05 | 1.8093e-05 | 68
cas 5 & Meas_Pos=6
1436 | 160.04 | 164.84 | 8.6723 | 9.1927 | 43.0542 | d/h | 26.3052 | 118.3452 | Score/norme | 3: 1.4017; 5: Score/(err_stdev); 6: 0.92179 | 68
1434 | 181.28 | 189.08 | 8.2682 | 8.6362 | 38.3479 | a/e | -2.6213 | 110.6587 | norme | 0.94914 | 0.66421 | 0.2247 | 0.085675 | 0.038119 | 0.019054 | 0.0046399 | 0.0013187 | 0.00050014 | 0.00028039 | 0.0001015 | 4.8944e-05 | 3.119e-05 | 68
143 | 191.56 | 190.36 | 8.2397 | 8.4857 | 43.2189 | b/f | 1.6402 | 125.2002 | normaux | 0.94855 | 0.003615 | -0.22463 | -0.00088585 | 0.038078 | 0.00041339 | -0.0046399 | -7.118e-05 | 0.00049691 | 2.9423e-05 | -0.00010116 | -5.6068e-06 | 3.0855e-05 | 68
143 | 201.06 | 218.86 | 8.2341 | 8.2603 | 44.7104 | c/g | -3.3997 | 129.6603 | skew | -0.033631 | 0.6642 | -0.0054079 | -0.08567 | -0.0017613 | 0.01905 | 1.0033e-05 | -0.0013168 | -5.6762e-05 | 0.00027884 | 8.2461e-06 | -4.8622e-05 | -4.5608e-06 | 68
cas 4 & Meas_Pos=6
1436 | 160.04 | 164.84 | 8.6723 | 9.1927 | 38.5507 | d/h | 13.9262 | 105.9662 | Score/norme | 3: -1.0155; 5: Score/(err_stdev); 6: -0.8306 | 68
143 | 201.06 | 218.86 | 8.2341 | 8.2603 | 41.8482 | a/e | -11.7 | 121.36 | norme | 0.54396 | 0.83322 | 0.12878 | 0.087881 | 0.021847 | 0.023902 | 0.0026592 | 0.0013526 | 0.00028665 | 0.0003517 | 5.8135e-05 | 5.019e-05 | 1.788e-05 | 68
1434 | 181.28 | 189.08 | 8.2682 | 8.6362 | 45.7098 | b/f | 18.6226 | 131.9026 | normaux | -0.17864 | 0.0045342 | 0.04367 | -0.00090928 | -0.0069517 | 0.00051873 | 0.00096715 | -7.3076e-05 | -7.261e-05 | 3.6939e-05 | 2.5354e-05 | -5.7655e-06 | -3.9406e-06 | 68
143 | 191.56 | 190.36 | 8.2397 | 8.4857 | 43.2189 | c/g | 1.6402 | 125.2002 | skew | 0.51379 | 0.8332 | 0.12114 | -0.087876 | 0.020711 | 0.023897 | 0.002477 | -0.0013507 | 0.0002773 | 0.00034976 | 5.2315e-05 | -4.9858e-05 | 1.744e-05 | 68
cas 3 & Meas_Pos=6
1436 | 160.04 | 164.84 | 8.6723 | 9.1927 | 38.6623 | d/h | 14.2329 | 106.2729 | Score/norme | 3: -0.9336; 5: Score/(err_stdev); 6: -0.67649 | 68
143 | 201.06 | 218.86 | 8.2341 | 8.2603 | 41.8482 | a/e | -11.7 | 121.36 | norme | 0.68285 | 0.65761 | 0.16166 | 0.087231 | 0.027425 | 0.018865 | 0.0033382 | 0.0013427 | 0.00035985 | 0.00027758 | 7.2997e-05 | 4.9824e-05 | 2.2447e-05 | 68
143 | 191.56 | 190.36 | 8.2397 | 8.4857 | 47.3966 | b/f | 13.7426 | 137.3026 | normaux | 0.021512 | 0.0035787 | -0.0032555 | -0.00090245 | 0.0011594 | 0.00040937 | 2.0405e-05 | -7.2529e-05 | 3.9483e-05 | 2.9149e-05 | 6.2105e-06 | -5.7206e-06 | 3.2098e-06 | 68
1434 | 181.28 | 189.08 | 8.2682 | 8.6362 | 41.3519 | c/g | 6.0471 | 119.3271 | skew | 0.68251 | 0.6576 | 0.16162 | -0.087226 | 0.0274 | 0.01886 | 0.0033381 | -0.0013407 | 0.00035768 | 0.00027605 | 7.2732e-05 | -4.9494e-05 | 2.2216e-05 | 68
cas 2 & Meas_Pos=6
1436 | 160.04 | 164.84 | 8.6723 | 9.1927 | 43.0542 | d/h | 26.3052 | 118.3452 | Score/norme | 3: 1.3722; 5: Score/(err_stdev); 6: 1.0139 | 68
143 | 191.56 | 190.36 | 8.2397 | 8.4857 | 40.1417 | a/e | -7.274 | 116.286 | norme | 0.79688 | 0.83219 | 0.18865 | 0.086551 | 0.032004 | 0.023873 | 0.0038956 | 0.0013322 | 0.00041992 | 0.00035129 | 8.5217e-05 | 4.9441e-05 | 2.6192e-05 | 68
1434 | 181.28 | 189.08 | 8.2682 | 8.6362 | 41.3519 | b/f | 6.0471 | 119.3271 | normaux | 0.77981 | 0.0045289 | -0.18416 | -0.00089508 | 0.031388 | 0.00051797 | -0.0037793 | -7.192e-05 | 0.00041643 | 3.6873e-05 | -8.0783e-05 | -5.6661e-06 | 2.6071e-05 | 68
143 | 201.06 | 218.86 | 8.2341 | 8.2603 | 44.8725 | c/g | -2.9297 | 130.1303 | skew | 0.16406 | 0.83217 | 0.040935 | -0.086547 | 0.0062508 | 0.023867 | 0.00094475 | -0.0013303 | 5.4053e-05 | 0.00034935 | 2.7132e-05 | -4.9116e-05 | 2.513e-06 | 68
cas 1 & Meas_Pos=6
1436 | 160.04 | 164.84 | 8.6723 | 9.1927 | 38.6623 | d/h | 14.2329 | 106.2729 | Score/norme | 3: -1.5434; 5: Score/(err_stdev); 6: -0.80716 | 68
143 | 191.56 | 190.36 | 8.2397 | 8.4857 | 40.1417 | a/e | -7.274 | 116.286 | norme | 1.205 | 0.010081 | 0.28527 | 0.086681 | 0.048395 | 0.00028917 | 0.0058908 | 0.0013342 | 0.00063496 | 4.2327e-06 | 0.00012884 | 4.9525e-05 | 3.9598e-05 | 68
143 | 201.06 | 218.86 | 8.2341 | 8.2603 | 44.7104 | b/f | -3.3997 | 129.6603 | normaux | 0.68205 | -5.4153e-05 | -0.15878 | -0.00089632 | 0.027821 | -6.4003e-06 | -0.0031493 | -7.2047e-05 | 0.00039927 | -4.6544e-07 | -6.0034e-05 | -5.6774e-06 | 2.5907e-05 | 68
1434 | 181.28 | 189.08 | 8.2682 | 8.6362 | 45.7098 | c/g | 18.6226 | 131.9026 | skew | 0.99339 | -0.010081 | 0.23699 | -0.086677 | 0.039599 | -0.0002891 | 0.0049783 | -0.0013323 | 0.00049371 | -4.207e-06 | 0.000114 | -4.9199e-05 | 2.9947e-05 | 68
cas 6 & Meas_Pos=5
1436 | 161.98 | 151.28 | 9.0973 | 9.7762 | 40.5498 | d/h | 12.2834 | 106.2634 | Score/norme | 3: 0.67338; 5: Score/(err_stdev); 6: 0.37976 | 68
1434 | 181.58 | 190.28 | 8.2434 | 8.6651 | 36.9215 | a/e | -6.7152 | 106.8648 | norme | 0.76087 | 0.2327 | 0.18012 | 0.082904 | 0.030558 | 0.0066753 | 0.0037195 | 0.0012761 | 0.00040094 | 9.8233e-05 | 8.1348e-05 | 4.736e-05 | 2.5008e-05 | 68
143 | 184.98 | 211.08 | 8.4311 | 8.09 | 42.8408 | b/f | 4.274 | 121.254 | normaux | 0.31076 | 0.0012668 | -0.071694 | -0.00085743 | 0.012781 | 0.00014481 | -0.0013904 | -6.8919e-05 | 0.00019191 | 1.0306e-05 | -2.4343e-05 | -5.4339e-06 | 1.2693e-05 | 68
143 | 184.3 | 190.8 | 8.3362 | 8.7577 | 44.6021 | c/g | 11.3731 | 127.6731 | skew | 0.69451 | 0.23269 | 0.16524 | -0.082899 | 0.027757 | 0.0066737 | 0.0034499 | -0.0012742 | 0.00035203 | 9.7691e-05 | 7.7621e-05 | -4.7047e-05 | 2.1547e-05 | 68
cas 5 & Meas_Pos=5
1436 | 161.98 | 151.28 | 9.0973 | 9.7762 | 42.5335 | d/h | 17.4817 | 111.4617 | Score/norme | 3: 0.68697; 5: Score/(err_stdev); 6: 0.46004 | 68
1434 | 181.58 | 190.28 | 8.2434 | 8.6651 | 36.9215 | a/e | -6.7152 | 106.8648 | norme | 0.65515 | 0.47531 | 0.1551 | 0.082933 | 0.026312 | 0.013635 | 0.0032027 | 0.0012765 | 0.00034525 | 0.00020065 | 7.0049e-05 | 4.7375e-05 | 2.1536e-05 | 68
143 | 184.3 | 190.8 | 8.3362 | 8.7577 | 42.4746 | b/f | 5.2829 | 121.5829 | normaux | 0.47096 | 0.002587 | -0.11026 | -0.00085771 | 0.019111 | 0.00029583 | -0.002217 | -6.8931e-05 | 0.0002662 | 2.1059e-05 | -4.4344e-05 | -5.4333e-06 | 1.7051e-05 | 68
143 | 184.98 | 211.08 | 8.4311 | 8.09 | 43.1586 | c/g | 5.1733 | 122.1533 | skew | 0.45543 | 0.47531 | 0.10908 | -0.082928 | 0.018086 | 0.013632 | 0.0023114 | -0.0012747 | 0.00021984 | 0.00019954 | 5.4227e-05 | -4.7063e-05 | 1.3155e-05 | 68
cas 4 & Meas_Pos=5
1436 | 161.98 | 151.28 | 9.0973 | 9.7762 | 40.5498 | d/h | 12.2834 | 106.2634 | Score/norme | 3: 0.68683; 5: Score/(err_stdev); 6: 0.50926 | 68
143 | 184.98 | 211.08 | 8.4311 | 8.09 | 38.0158 | a/e | -9.3825 | 107.5975 | norme | 0.56589 | 0.58368 | 0.13397 | 0.084598 | 0.022728 | 0.016744 | 0.0027664 | 0.0013021 | 0.00029821 | 0.00024638 | 6.049e-05 | 4.8319e-05 | 1.8602e-05 | 68
1434 | 181.58 | 190.28 | 8.2434 | 8.6651 | 43.8937 | b/f | 13.4651 | 127.0451 | normaux | -0.043257 | 0.0031765 | 0.011758 | -0.00087519 | -0.0014929 | 0.00036337 | 0.00031506 | -7.0341e-05 | 5.7968e-07 | 2.5874e-05 | 1.1614e-05 | -5.5489e-06 | 6.6158e-07 | 68
143 | 184.3 | 190.8 | 8.3362 | 8.7577 | 42.4746 | c/g | 5.2829 | 121.5829 | skew | 0.56424 | 0.58367 | 0.13345 | -0.084593 | 0.022679 | 0.01674 | 0.0027484 | -0.0013002 | 0.00029821 | 0.00024501 | 5.9365e-05 | -4.8e-05 | 1.859e-05 | 68
cas 3 & Meas_Pos=5
1436 | 161.98 | 151.28 | 9.0973 | 9.7762 | 40.2338 | d/h | 11.4552 | 105.4352 | Score/norme | 3: 0.71013; 5: Score/(err_stdev); 6: 0.47029 | 68
143 | 184.98 | 211.08 | 8.4311 | 8.09 | 38.0158 | a/e | -9.3825 | 107.5975 | norme | 0.67483 | 0.47026 | 0.15976 | 0.08444 | 0.027103 | 0.01349 | 0.003299 | 0.0012997 | 0.00035561 | 0.0001985 | 7.2142e-05 | 4.8231e-05 | 2.2182e-05 | 68
143 | 184.3 | 190.8 | 8.3362 | 8.7577 | 44.6021 | b/f | 11.3731 | 127.6731 | normaux | 0.005783 | 0.0025593 | 0.00044705 | -0.00087352 | 0.00052442 | 0.00029275 | 9.5822e-05 | -7.021e-05 | 3.0898e-05 | 2.0844e-05 | 7.7889e-06 | -5.5381e-06 | 2.6663e-06 | 68
1434 | 181.58 | 190.28 | 8.2434 | 8.6651 | 42.0617 | c/g | 8.1627 | 121.7427 | skew | 0.67481 | 0.47026 | 0.15976 | -0.084436 | 0.027098 | 0.013487 | 0.0032976 | -0.0012978 | 0.00035427 | 0.00019741 | 7.172e-05 | -4.7912e-05 | 2.2021e-05 | 68
cas 2 & Meas_Pos=5
1436 | 161.98 | 151.28 | 9.0973 | 9.7762 | 42.5335 | d/h | 17.4817 | 111.4617 | Score/norme | 3: 0.74015; 5: Score/(err_stdev); 6: 0.53691 | 68
143 | 184.3 | 190.8 | 8.3362 | 8.7577 | 37.6569 | a/e | -8.5077 | 107.7923 | norme | 0.6084 | 0.58427 | 0.14403 | 0.083667 | 0.024435 | 0.016761 | 0.0029742 | 0.0012878 | 0.00032062 | 0.00024664 | 6.5048e-05 | 4.7792e-05 | 2.0002e-05 | 68
1434 | 181.58 | 190.28 | 8.2434 | 8.6651 | 42.0617 | b/f | 8.1627 | 121.7427 | normaux | 0.36034 | 0.0031798 | -0.08398 | -0.0008654 | 0.014683 | 0.00036367 | -0.0016702 | -6.9547e-05 | 0.00020953 | 2.5891e-05 | -3.2165e-05 | -5.4827e-06 | 1.3567e-05 | 68
143 | 184.98 | 211.08 | 8.4311 | 8.09 | 42.8408 | c/g | 4.274 | 121.254 | skew | 0.49021 | 0.58426 | 0.11701 | -0.083663 | 0.019531 | 0.016757 | 0.002461 | -0.0012859 | 0.00024268 | 0.00024527 | 5.6539e-05 | -4.7477e-05 | 1.4697e-05 | 68
cas 1 & Meas_Pos=5
1436 | 161.98 | 151.28 | 9.0973 | 9.7762 | 40.2338 | d/h | 11.4552 | 105.4352 | Score/norme | 3: 0.87642; 5: Score/(err_stdev); 6: 0.48412 | 68
143 | 184.3 | 190.8 | 8.3362 | 8.7577 | 37.6569 | a/e | -8.5077 | 107.7923 | norme | 0.87898 | 0.22823 | 0.20809 | 0.084352 | 0.035302 | 0.0065472 | 0.004297 | 0.0012984 | 0.00046318 | 9.6348e-05 | 9.3977e-05 | 4.8187e-05 | 2.8889e-05 | 68
143 | 184.98 | 211.08 | 8.4311 | 8.09 | 43.1586 | b/f | 5.1733 | 122.1533 | normaux | 0.2449 | 0.0012424 | -0.055701 | -0.00087246 | 0.010201 | 0.00014203 | -0.0010412 | -7.0128e-05 | 0.00016348 | 1.0109e-05 | -1.5482e-05 | -5.5297e-06 | 1.1091e-05 | 68
1434 | 181.58 | 190.28 | 8.2434 | 8.6651 | 43.8937 | c/g | 13.4651 | 127.0451 | skew | 0.84417 | 0.22823 | 0.20049 | -0.084348 | 0.033796 | 0.0065457 | 0.0041689 | -0.0012965 | 0.00043337 | 9.5816e-05 | 9.2693e-05 | -4.7868e-05 | 2.6675e-05 | 68
cas 6 & Meas_Pos=4
1436 | 158.38 | 143.18 | 8.9071 | 9.9128 | 37.614 | d/h | 10.2791 | 100.6591 | Score/norme | 3: 0.41279; 5: Score/(err_stdev); 6: 0.38014 | 68
1434 | 173.6 | 189.3 | 8.4848 | 8.6034 | 34.6708 | a/e | -8.1365 | 97.4635 | norme | 0.1424 | 0.62525 | 0.03371 | 0.0091077 | 0.0057188 | 0.017937 | 0.00069611 | 0.00014016 | 7.5054e-05 | 0.00026393 | 1.5233e-05 | 5.1974e-06 | 4.6854e-06 | 68
143 | 177.6 | 176 | 8.4481 | 8.4109 | 41.2474 | b/f | 6.8732 | 116.4732 | normaux | 0.13121 | 0.0034021 | -0.030912 | -9.4361e-05 | 0.0052933 | 0.00038922 | -0.00063082 | -7.5656e-06 | 7.1223e-05 | 2.7716e-05 | -1.3257e-05 | -5.9468e-07 | 4.4925e-06 | 68
143 | 192.66 | 185.96 | 8.1821 | 8.3359 | 40.4381 | c/g | -6.6851 | 117.9749 | skew | 0.055315 | 0.62525 | 0.013447 | -0.0091072 | 0.0021647 | 0.017932 | 0.00029434 | -0.00013995 | 2.3673e-05 | 0.00026247 | 7.5027e-06 | -5.1632e-06 | 1.3306e-06 | 68
cas 5 & Meas_Pos=4
1436 | 158.38 | 143.18 | 8.9071 | 9.9128 | 35.9894 | d/h | 5.9315 | 96.3115 | Score/norme | 3: 0.29612; 5: Score/(err_stdev); 6: 0.17698 | 68
1434 | 173.6 | 189.3 | 8.4848 | 8.6034 | 34.6708 | a/e | -8.1365 | 97.4635 | norme | 0.47648 | 0.23631 | 0.1128 | 0.010199 | 0.019137 | 0.006779 | 0.0023294 | 0.00015696 | 0.00025109 | 9.9758e-05 | 5.0946e-05 | 5.8263e-06 | 1.5659e-05 | 68
143 | 192.66 | 185.96 | 8.1821 | 8.3359 | 43.2147 | b/f | 1.4156 | 126.0756 | normaux | 0.17542 | 0.0012857 | -0.040333 | -0.00010556 | 0.0072365 | 0.00014706 | -0.00077549 | -8.4778e-06 | 0.00011043 | 1.0471e-05 | -1.3104e-05 | -6.6641e-07 | 7.3511e-06 | 68
143 | 177.6 | 176 | 8.4481 | 8.4109 | 40.0172 | c/g | 3.3994 | 112.9994 | skew | 0.44302 | 0.2363 | 0.10534 | -0.010198 | 0.017716 | 0.0067774 | 0.0021965 | -0.00015673 | 0.0002255 | 9.9207e-05 | 4.9232e-05 | -5.7881e-06 | 1.3827e-05 | 68
cas 4 & Meas_Pos=4
1436 | 158.38 | 143.18 | 8.9071 | 9.9128 | 37.614 | d/h | 10.2791 | 100.6591 | Score/norme | 3: 0.48226; 5: Score/(err_stdev); 6: 0.31052 | 68
143 | 177.6 | 176 | 8.4481 | 8.4109 | 35.3521 | a/e | -9.7737 | 99.8263 | norme | 0.56583 | 0.37869 | 0.13395 | 0.010351 | 0.022725 | 0.010863 | 0.0027661 | 0.0001593 | 0.00029817 | 0.00015986 | 6.05e-05 | 5.914e-06 | 1.8596e-05 | 68
1434 | 173.6 | 189.3 | 8.4848 | 8.6034 | 37.8242 | b/f | 0.72798 | 106.328 | normaux | 0.36903 | 0.0020605 | -0.086203 | -0.00010711 | 0.015006 | 0.00023567 | -0.0017239 | -8.5949e-06 | 0.00021155 | 1.6779e-05 | -3.3841e-05 | -6.737e-07 | 1.3622e-05 | 68
143 | 192.66 | 185.96 | 8.1821 | 8.3359 | 43.2147 | c/g | 1.4156 | 126.0756 | skew | 0.42893 | 0.37868 | 0.10253 | -0.010351 | 0.017066 | 0.010861 | 0.0021633 | -0.00015907 | 0.00021012 | 0.00015898 | 5.015e-05 | -5.8755e-06 | 1.2659e-05 | 68
cas 3 & Meas_Pos=4
1436 | 158.38 | 143.18 | 8.9071 | 9.9128 | 38.8385 | d/h | 13.5559 | 103.9359 | Score/norme | 3: 1.0406; 5: Score/(err_stdev); 6: 0.55939 | 68
143 | 177.6 | 176 | 8.4481 | 8.4109 | 35.3521 | a/e | -9.7737 | 99.8263 | norme | 0.96751 | 0.22454 | 0.22905 | 0.0088276 | 0.038857 | 0.0064414 | 0.0047298 | 0.00013586 | 0.00050981 | 9.4811e-05 | 0.00010345 | 5.0505e-06 | 3.1791e-05 | 68
143 | 192.66 | 185.96 | 8.1821 | 8.3359 | 40.4381 | b/f | -6.6851 | 117.9749 | normaux | 0.78074 | 0.0012218 | -0.18328 | -9.1155e-05 | 0.031602 | 0.00013964 | -0.003709 | -7.3115e-06 | 0.00043369 | 9.9368e-06 | -7.5776e-05 | -5.6883e-07 | 2.7584e-05 | 68
1434 | 173.6 | 189.3 | 8.4848 | 8.6034 | 39.4015 | c/g | 5.162 | 110.762 | skew | 0.57142 | 0.22454 | 0.13737 | -0.0088271 | 0.02261 | 0.0064399 | 0.0029351 | -0.00013566 | 0.00026799 | 9.4289e-05 | 7.0421e-05 | -5.0184e-06 | 1.5805e-05 | 68
cas 2 & Meas_Pos=4
1436 | 158.38 | 143.18 | 8.9071 | 9.9128 | 35.9894 | d/h | 5.9315 | 96.3115 | Score/norme | 3: 0.89773; 5: Score/(err_stdev); 6: 0.52485 | 68
143 | 192.66 | 185.96 | 8.1821 | 8.3359 | 37.5604 | a/e | -15.0804 | 109.5796 | norme | 0.8449 | 0.37743 | 0.20002 | 0.011279 | 0.033933 | 0.010827 | 0.0041304 | 0.00017355 | 0.00044523 | 0.00015933 | 9.0337e-05 | 6.4404e-06 | 2.7766e-05 | 68
1434 | 173.6 | 189.3 | 8.4848 | 8.6034 | 39.4015 | b/f | 5.162 | 110.762 | normaux | 0.032884 | 0.0020534 | -0.0055126 | -0.00011691 | 0.0016862 | 0.00023491 | -5.4368e-06 | -9.3885e-06 | 5.2108e-05 | 1.673e-05 | 7.035e-06 | -7.3881e-07 | 4.1675e-06 | 68
143 | 177.6 | 176 | 8.4481 | 8.4109 | 41.2474 | c/g | 6.8732 | 116.4732 | skew | 0.84426 | 0.37742 | 0.19994 | -0.011278 | 0.033891 | 0.010825 | 0.0041304 | -0.0001733 | 0.00044217 | 0.00015845 | 9.0063e-05 | -6.3979e-06 | 2.7452e-05 | 68
cas 1 & Meas_Pos=4
1436 | 158.38 | 143.18 | 8.9071 | 9.9128 | 38.8385 | d/h | 13.5559 | 103.9359 | Score/norme | 3: 0.92765; 5: Score/(err_stdev); 6: 0.63937 | 68
143 | 192.66 | 185.96 | 8.1821 | 8.3359 | 37.5604 | a/e | -15.0804 | 109.5796 | norme | 0.7227 | 0.61223 | 0.17109 | 0.010171 | 0.029025 | 0.017563 | 0.003533 | 0.00015651 | 0.00038084 | 0.00025845 | 7.7272e-05 | 5.809e-06 | 2.3753e-05 | 68
143 | 177.6 | 176 | 8.4481 | 8.4109 | 40.0172 | b/f | 3.3994 | 112.9994 | normaux | 0.393 | 0.0033311 | -0.0914 | -0.00010534 | 0.016045 | 0.00038104 | -0.0018084 | -8.4465e-06 | 0.00023147 | 2.7132e-05 | -3.4176e-05 | -6.6118e-07 | 1.5057e-05 | 68
1434 | 173.6 | 189.3 | 8.4848 | 8.6034 | 37.8242 | c/g | 0.72798 | 106.328 | skew | 0.6065 | 0.61222 | 0.14463 | -0.01017 | 0.024187 | 0.017559 | 0.0030351 | -0.00015628 | 0.00030242 | 0.00025702 | 6.9303e-05 | -5.7713e-06 | 1.8371e-05 | 68
cas 6 & Meas_Pos=3
1436 | 162.92 | 150.12 | 9.0627 | 10.1494 | 39.2772 | d/h | 8.4057 | 103.3257 | Score/norme | 3: 0.10074; 5: Score/(err_stdev); 6: 0.091349 | 68
1434 | 168.48 | 181.68 | 8.4044 | 8.6663 | 35.2163 | a/e | -0.55851 | 99.9215 | norme | 0.13465 | 0.27583 | 0.031876 | 0.073623 | 0.0054078 | 0.0079128 | 0.00065818 | 0.0011332 | 7.0963e-05 | 0.00011643 | 1.4386e-05 | 4.2053e-05 | 4.4303e-06 | 68
143 | 163.38 | 180.98 | 8.841 | 8.7789 | 38.3608 | b/f | 8.0672 | 103.4472 | normaux | 0.01354 | 0.0015015 | -0.0028444 | -0.00076149 | 0.00060169 | 0.00017174 | -4.1496e-05 | -6.1208e-05 | 1.2657e-05 | 1.2226e-05 | 2.2099e-07 | -4.8287e-06 | 9.3781e-07 | 68
143 | 180.94 | 185.74 | 8.3386 | 8.5728 | 40.4945 | c/g | 2.9259 | 115.8659 | skew | 0.13396 | 0.27583 | 0.031749 | -0.073619 | 0.0053743 | 0.0079109 | 0.00065687 | -0.0011316 | 6.9826e-05 | 0.00011578 | 1.4385e-05 | -4.1775e-05 | 4.3299e-06 | 68
cas 5 & Meas_Pos=3
1436 | 162.92 | 150.12 | 9.0627 | 10.1494 | 38.8712 | d/h | 7.3376 | 102.2576 | Score/norme | 3: 0.19955; 5: Score/(err_stdev); 6: 0.1101 | 68
1434 | 168.48 | 181.68 | 8.4044 | 8.6663 | 35.2163 | a/e | -0.55851 | 99.9215 | norme | 0.42804 | 0.018762 | 0.10133 | 0.073545 | 0.017191 | 0.00053821 | 0.0020925 | 0.001132 | 0.00022555 | 7.9222e-06 | 4.5763e-05 | 4.2014e-05 | 1.4069e-05 | 68
143 | 180.94 | 185.74 | 8.3386 | 8.5728 | 40.3639 | b/f | 2.5523 | 115.4924 | normaux | 0.18555 | 0.00010276 | -0.042886 | -0.00076057 | 0.0076187 | 1.166e-05 | -0.00083552 | -6.114e-05 | 0.00011339 | 8.2505e-07 | -1.4896e-05 | -4.8219e-06 | 7.4728e-06 | 68
143 | 163.38 | 180.98 | 8.841 | 8.7789 | 38.888 | c/g | 9.489 | 104.869 | skew | 0.38573 | 0.018762 | 0.091809 | -0.073541 | 0.01541 | 0.00053808 | 0.0019184 | -0.0011304 | 0.00019498 | 7.8791e-06 | 4.327e-05 | -4.1737e-05 | 1.192e-05 | 68
cas 4 & Meas_Pos=3
1436 | 162.92 | 150.12 | 9.0627 | 10.1494 | 39.2772 | d/h | 8.4057 | 103.3257 | Score/norme | 3: 0.10492; 5: Score/(err_stdev); 6: 0.097353 | 68
143 | 163.38 | 180.98 | 8.841 | 8.7789 | 35.1874 | a/e | -0.49063 | 94.8894 | norme | 0.11717 | 0.29121 | 0.027738 | 0.074308 | 0.0047058 | 0.008354 | 0.00057273 | 0.0011438 | 6.1751e-05 | 0.00012292 | 1.2515e-05 | 4.2444e-05 | 3.8554e-06 | 68
1434 | 168.48 | 181.68 | 8.4044 | 8.6663 | 38.4258 | b/f | 8.5481 | 109.028 | normaux | -0.0050208 | 0.0015852 | 0.0015038 | -0.00076858 | -0.00015101 | 0.00018131 | 4.6066e-05 | -6.1777e-05 | 2.211e-06 | 1.2908e-05 | 1.9804e-06 | -4.8738e-06 | 2.7014e-07 | 68
143 | 180.94 | 185.74 | 8.3386 | 8.5728 | 40.3639 | c/g | 2.5523 | 115.4924 | skew | 0.11706 | 0.29121 | 0.027697 | -0.074304 | 0.0047034 | 0.008352 | 0.00057087 | -0.0011421 | 6.1711e-05 | 0.00012224 | 1.2357e-05 | -4.2163e-05 | 3.8459e-06 | 68
cas 3 & Meas_Pos=3
1436 | 162.92 | 150.12 | 9.0627 | 10.1494 | 38.7457 | d/h | 7.0075 | 101.9275 | Score/norme | 3: 0.19348; 5: Score/(err_stdev); 6: 0.10712 | 68
143 | 163.38 | 180.98 | 8.841 | 8.7789 | 35.1874 | a/e | -0.49063 | 94.8894 | norme | 0.42124 | 0.014695 | 0.099724 | 0.074698 | 0.016918 | 0.00042153 | 0.0020593 | 0.0011498 | 0.00022197 | 6.2045e-06 | 4.5036e-05 | 4.2672e-05 | 1.3846e-05 | 68
143 | 180.94 | 185.74 | 8.3386 | 8.5728 | 40.4945 | b/f | 2.9259 | 115.8659 | normaux | 0.15851 | 8.0639e-05 | -0.036472 | -0.0007725 | 0.0065346 | 9.1322e-06 | -0.00070257 | -6.2099e-05 | 9.9376e-05 | 6.4527e-07 | -1.1968e-05 | -4.8979e-06 | 6.6065e-06 | 68
1434 | 168.48 | 181.68 | 8.4044 | 8.6663 | 38.8221 | c/g | 9.6725 | 110.1525 | skew | 0.39028 | 0.014695 | 0.092815 | -0.074694 | 0.015605 | 0.00042143 | 0.0019357 | -0.0011481 | 0.00019848 | 6.1709e-06 | 4.3417e-05 | -4.239e-05 | 1.2168e-05 | 68
cas 2 & Meas_Pos=3
1436 | 162.92 | 150.12 | 9.0627 | 10.1494 | 38.8712 | d/h | 7.3376 | 102.2576 | Score/norme | 3: 0.398; 5: Score/(err_stdev); 6: 0.24827 | 68
143 | 180.94 | 185.74 | 8.3386 | 8.5728 | 37.4466 | a/e | -5.7948 | 107.1452 | norme | 0.54067 | 0.2882 | 0.128 | 0.075351 | 0.021715 | 0.0082675 | 0.0026431 | 0.0011598 | 0.00028491 | 0.00012165 | 5.7798e-05 | 4.304e-05 | 1.7771e-05 | 68
1434 | 168.48 | 181.68 | 8.4044 | 8.6663 | 38.8221 | b/f | 9.6725 | 110.1525 | normaux | -0.087732 | 0.0015687 | 0.022204 | -0.00077948 | -0.0032922 | 0.00017942 | 0.00052668 | -6.2656e-05 | -2.4058e-05 | 1.2775e-05 | 1.596e-05 | -4.9434e-06 | -9.0604e-07 | 68
143 | 163.38 | 180.98 | 8.841 | 8.7789 | 38.3608 | c/g | 8.0672 | 103.4472 | skew | 0.53351 | 0.28819 | 0.12606 | -0.075347 | 0.021464 | 0.0082655 | 0.0025901 | -0.0011581 | 0.00028389 | 0.00012098 | 5.5551e-05 | -4.2755e-05 | 1.7747e-05 | 68
cas 1 & Meas_Pos=3
1436 | 162.92 | 150.12 | 9.0627 | 10.1494 | 38.7457 | d/h | 7.0075 | 101.9275 | Score/norme | 3: 0.40946; 5: Score/(err_stdev); 6: 0.24955 | 68
143 | 180.94 | 185.74 | 8.3386 | 8.5728 | 37.4466 | a/e | -5.7948 | 107.1452 | norme | 0.55985 | 0.26875 | 0.13254 | 0.075223 | 0.022485 | 0.0077096 | 0.0027369 | 0.0011578 | 0.00029501 | 0.00011344 | 5.9849e-05 | 4.2967e-05 | 1.8401e-05 | 68
143 | 163.38 | 180.98 | 8.841 | 8.7789 | 38.888 | b/f | 9.489 | 104.869 | normaux | -0.093294 | 0.0014628 | 0.02357 | -0.00077815 | -0.0035076 | 0.00016732 | 0.00055725 | -6.255e-05 | -2.6217e-05 | 1.1913e-05 | 1.6782e-05 | -4.9351e-06 | -1.0201e-06 | 68
1434 | 168.48 | 181.68 | 8.4044 | 8.6663 | 38.4258 | c/g | 8.5481 | 109.028 | skew | 0.55203 | 0.26875 | 0.13042 | -0.075219 | 0.02221 | 0.0077078 | 0.0026795 | -0.0011561 | 0.00029385 | 0.00011281 | 5.7448e-05 | -4.2683e-05 | 1.8372e-05 | 68
cas 6 & Meas_Pos=2
1436 | 149.8 | 148.1 | 9.2013 | 9.9499 | 38.0618 | d/h | 16.7651 | 98.5651 | Score/norme | 3: 0.73968; 5: Score/(err_stdev); 6: 0.4136 | 68
1434 | 169.04 | 171.64 | 8.3814 | 8.6421 | 34.5698 | a/e | -2.6814 | 98.3586 | norme | 0.79738 | 0.25278 | 0.18877 | 0.056867 | 0.032024 | 0.0072515 | 0.0038981 | 0.00087533 | 0.00042017 | 0.00010672 | 8.5259e-05 | 3.2491e-05 | 2.6202e-05 | 68
143 | 179.76 | 191.66 | 8.4805 | 8.4967 | 38.6511 | b/f | -3.0255 | 108.7345 | normaux | 0.7621 | 0.001376 | -0.17977 | -0.00058792 | 0.030707 | 0.00015726 | -0.0036798 | -4.7245e-05 | 0.00041002 | 1.1188e-05 | -7.8007e-05 | -3.7202e-06 | 2.5745e-05 | 68
143 | 183.6 | 191.3 | 8.5702 | 8.5278 | 42.7744 | c/g | 3.4943 | 119.0943 | skew | 0.23456 | 0.25278 | 0.057577 | -0.056864 | 0.0090899 | 0.0072498 | 0.001286 | -0.00087406 | 9.1797e-05 | 0.00010613 | 3.4409e-05 | -3.2278e-05 | 4.8751e-06 | 68
cas 5 & Meas_Pos=2
1436 | 149.8 | 148.1 | 9.2013 | 9.9499 | 38.0559 | d/h | 16.7498 | 98.5498 | Score/norme | 3: 0.92097; 5: Score/(err_stdev); 6: 0.49018 | 68
1434 | 169.04 | 171.64 | 8.3814 | 8.6421 | 34.5698 | a/e | -2.6814 | 98.3586 | norme | 0.91937 | 0.15386 | 0.21765 | 0.057216 | 0.036924 | 0.0044138 | 0.0044944 | 0.00088071 | 0.00048444 | 6.497e-05 | 9.8299e-05 | 3.2693e-05 | 3.0209e-05 | 68
143 | 183.6 | 191.3 | 8.5702 | 8.5278 | 39.5459 | b/f | -5.4947 | 110.1053 | normaux | 0.85687 | 0.0008378 | -0.20194 | -0.00059147 | 0.034556 | 9.5659e-05 | -0.0041247 | -4.7532e-05 | 0.00046387 | 6.8007e-06 | -8.6837e-05 | -3.7421e-06 | 2.9199e-05 | 68
143 | 179.76 | 191.66 | 8.4805 | 8.4967 | 41.8835 | c/g | 6.0682 | 117.8282 | skew | 0.33319 | 0.15386 | 0.08118 | -0.057213 | 0.01301 | 0.0044128 | 0.0017852 | -0.00087942 | 0.0001397 | 6.4613e-05 | 4.6067e-05 | -3.2478e-05 | 7.7485e-06 | 68
cas 4 & Meas_Pos=2
1436 | 149.8 | 148.1 | 9.2013 | 9.9499 | 38.0618 | d/h | 16.7651 | 98.5651 | Score/norme | 3: 0.73758; 5: Score/(err_stdev); 6: 0.6788 | 68
143 | 179.76 | 191.66 | 8.4805 | 8.4967 | 36.8406 | a/e | -8.1189 | 103.6411 | norme | 0.20843 | 0.82919 | 0.049342 | 0.059301 | 0.0083707 | 0.023787 | 0.0010189 | 0.00091275 | 0.00010986 | 0.00035001 | 2.2295e-05 | 3.3868e-05 | 6.86e-06 | 68
1434 | 169.04 | 171.64 | 8.3814 | 8.6421 | 39.7382 | b/f | 12.0238 | 113.0638 | normaux | 0.18275 | 0.0045122 | -0.042991 | -0.00061349 | 0.0073823 | 0.00051618 | -0.00087431 | -4.9292e-05 | 0.00010016 | 3.6754e-05 | -1.8179e-05 | -3.8861e-06 | 6.3433e-06 | 68
143 | 183.6 | 191.3 | 8.5702 | 8.5278 | 39.5459 | c/g | -5.4947 | 110.1053 | skew | 0.10022 | 0.82917 | 0.024216 | -0.059297 | 0.0039459 | 0.023781 | 0.00052314 | -0.00091142 | 4.5144e-05 | 0.00034808 | 1.2907e-05 | -3.3644e-05 | 2.6119e-06 | 68
cas 3 & Meas_Pos=2
1436 | 149.8 | 148.1 | 9.2013 | 9.9499 | 34.6662 | d/h | 7.9717 | 89.7717 | Score/norme | 3: 0.69312; 5: Score/(err_stdev); 6: 0.37203 | 68
143 | 179.76 | 191.66 | 8.4805 | 8.4967 | 36.8406 | a/e | -8.1189 | 103.6411 | norme | 0.79457 | 0.14737 | 0.1881 | 0.060162 | 0.031912 | 0.0042277 | 0.0038843 | 0.00092601 | 0.0004187 | 6.2216e-05 | 8.4954e-05 | 3.4369e-05 | 2.6113e-05 | 68
143 | 183.6 | 191.3 | 8.5702 | 8.5278 | 42.7744 | b/f | 3.4943 | 119.0943 | normaux | 0.17523 | 0.00080224 | -0.039395 | -0.00062229 | 0.0073727 | 9.1696e-05 | -0.00071353 | -5.002e-05 | 0.00012403 | 6.5267e-06 | -8.9434e-06 | -3.944e-06 | 8.5612e-06 | 68
1434 | 169.04 | 171.64 | 8.3814 | 8.6421 | 39.7469 | c/g | 12.0486 | 113.0886 | skew | 0.77501 | 0.14737 | 0.18393 | -0.060159 | 0.031048 | 0.0042267 | 0.0038182 | -0.00092466 | 0.0003999 | 6.1873e-05 | 8.4482e-05 | -3.4141e-05 | 2.467e-05 | 68
cas 2 & Meas_Pos=2
1436 | 149.8 | 148.1 | 9.2013 | 9.9499 | 38.0559 | d/h | 16.7498 | 98.5498 | Score/norme | 3: 0.80497; 5: Score/(err_stdev); 6: 0.71112 | 68
143 | 183.6 | 191.3 | 8.5702 | 8.5278 | 37.7883 | a/e | -10.3883 | 105.2117 | norme | 0.33599 | 0.82546 | 0.079542 | 0.060119 | 0.013494 | 0.02368 | 0.0016425 | 0.00092533 | 0.00017709 | 0.00034844 | 3.5921e-05 | 3.4335e-05 | 1.1052e-05 | 68
1434 | 169.04 | 171.64 | 8.3814 | 8.6421 | 39.7469 | b/f | 12.0486 | 113.0886 | normaux | 0.18192 | 0.0044919 | -0.042303 | -0.00062199 | 0.0074278 | 0.00051386 | -0.00083673 | -4.9975e-05 | 0.00010724 | 3.6589e-05 | -1.5815e-05 | -3.9398e-06 | 6.9832e-06 | 68
143 | 179.76 | 191.66 | 8.4805 | 8.4967 | 38.6511 | c/g | -3.0255 | 108.7345 | skew | 0.28248 | 0.82545 | 0.06736 | -0.060116 | 0.011266 | 0.023674 | 0.0014134 | -0.00092398 | 0.00014092 | 0.00034652 | 3.2252e-05 | -3.4109e-05 | 8.5667e-06 | 68
cas 1 & Meas_Pos=2
1436 | 149.8 | 148.1 | 9.2013 | 9.9499 | 34.6662 | d/h | 7.9717 | 89.7717 | Score/norme | 3: 0.85425; 5: Score/(err_stdev); 6: 0.4713 | 68
143 | 183.6 | 191.3 | 8.5702 | 8.5278 | 37.7883 | a/e | -10.3883 | 105.2117 | norme | 0.86512 | 0.24257 | 0.20481 | 0.061255 | 0.034745 | 0.0069586 | 0.0042292 | 0.00094283 | 0.00045587 | 0.0001024 | 9.2496e-05 | 3.4991e-05 | 2.8432e-05 | 68
143 | 179.76 | 191.66 | 8.4805 | 8.4967 | 41.8835 | b/f | 6.0682 | 117.8282 | normaux | 0.076566 | 0.0013202 | -0.015806 | -0.00063368 | 0.0034481 | 0.00015097 | -0.00021561 | -5.0935e-05 | 7.5781e-05 | 1.0749e-05 | 2.6128e-06 | -4.0168e-06 | 5.6583e-06 | 68
1434 | 169.04 | 171.64 | 8.3814 | 8.6421 | 39.7382 | c/g | 12.0238 | 113.0638 | skew | 0.86173 | 0.24256 | 0.2042 | -0.061252 | 0.034574 | 0.0069569 | 0.0042237 | -0.00094145 | 0.00044953 | 0.00010183 | 9.2459e-05 | -3.476e-05 | 2.7863e-05 | 68
cas 6 & Meas_Pos=1
1436 | 165.78 | 159.18 | 8.973 | 9.689 | 40.3129 | d/h | 9.3427 | 107.1227 | Score/norme | 3: -0.59499; 5: Score/(err_stdev); 6: -0.30925 | 68
1434 | 178.7 | 181.1 | 8.4947 | 8.9216 | 38.3171 | a/e | -3.089 | 107.611 | norme | 0.74841 | 0.041945 | 0.17718 | 0.028267 | 0.030058 | 0.0012033 | 0.0036587 | 0.0004351 | 0.00039435 | 1.7685e-05 | 8.0018e-05 | 1.6156e-05 | 2.459e-05 | 68
143 | 203.86 | 207.06 | 8.2961 | 8.2371 | 44.8337 | b/f | -6.7984 | 129.0616 | normaux | 0.62244 | -0.00022795 | -0.14623 | -0.00029213 | 0.025177 | -2.6218e-05 | -0.0029643 | -2.3478e-05 | 0.00034411 | -1.8742e-06 | -6.0909e-05 | -1.8464e-06 | 2.1843e-05 | 68
143 | 185.5 | 187.8 | 8.624 | 8.7102 | 45.2742 | c/g | 7.7783 | 125.2783 | skew | 0.41556 | -0.041944 | 0.10005 | -0.028266 | 0.016419 | -0.001203 | 0.0021445 | -0.00043447 | 0.00019263 | -1.7586e-05 | 5.1895e-05 | -1.605e-05 | 1.1293e-05 | 68
cas 5 & Meas_Pos=1
1436 | 165.78 | 159.18 | 8.973 | 9.689 | 42.6202 | d/h | 15.474 | 113.254 | Score/norme | 3: -0.59791; 5: Score/(err_stdev); 6: -0.39782 | 68
1434 | 178.7 | 181.1 | 8.4947 | 8.9216 | 38.3171 | a/e | -3.089 | 107.611 | norme | 0.60803 | 0.45376 | 0.14394 | 0.028435 | 0.02442 | 0.013017 | 0.0029724 | 0.00043768 | 0.00032039 | 0.00019155 | 6.502e-05 | 1.6245e-05 | 1.998e-05 | 68
143 | 185.5 | 187.8 | 8.624 | 8.7102 | 42.3788 | b/f | -0.23348 | 117.2665 | normaux | 0.60387 | 0.0024693 | -0.14314 | -0.00029396 | 0.02422 | 0.00028241 | -0.002963 | -2.3609e-05 | 0.00031429 | 2.0103e-05 | -6.502e-05 | -1.8568e-06 | 1.9461e-05 | 68
143 | 203.86 | 207.06 | 8.2961 | 8.2371 | 45.5018 | c/g | -4.8749 | 130.9851 | skew | -0.071041 | 0.45376 | -0.015192 | -0.028433 | -0.0031145 | 0.013014 | -0.00023605 | -0.00043704 | -6.2207e-05 | 0.0001905 | -1.8673e-08 | -1.6139e-05 | -4.5251e-06 | 68
cas 4 & Meas_Pos=1
1436 | 165.78 | 159.18 | 8.973 | 9.689 | 40.3129 | d/h | 9.3427 | 107.1227 | Score/norme | 3: 0.76083; 5: Score/(err_stdev); 6: 0.59645 | 68
143 | 203.86 | 207.06 | 8.2961 | 8.2371 | 42.5255 | a/e | -13.4427 | 122.4173 | norme | 0.51967 | 0.68838 | 0.12302 | 0.030675 | 0.020871 | 0.019748 | 0.0025404 | 0.0004721 | 0.00027386 | 0.00029058 | 5.555e-05 | 1.7514e-05 | 1.7081e-05 | 68
1434 | 178.7 | 181.1 | 8.4947 | 8.9216 | 43.7551 | b/f | 12.1832 | 122.8832 | normaux | -0.10727 | 0.0037456 | 0.026762 | -0.00031759 | -0.004088 | 0.00042854 | 0.00061753 | -2.5514e-05 | -3.5355e-05 | 3.0518e-05 | 1.7718e-05 | -2.0123e-06 | -1.6337e-06 | 68
143 | 185.5 | 187.8 | 8.624 | 8.7102 | 42.3788 | c/g | -0.23348 | 117.2665 | skew | 0.50848 | 0.68837 | 0.12008 | -0.030673 | 0.020467 | 0.019743 | 0.0024643 | -0.00047141 | 0.00027156 | 0.00028897 | 5.2648e-05 | -1.7398e-05 | 1.7002e-05 | 68
cas 3 & Meas_Pos=1
1436 | 165.78 | 159.18 | 8.973 | 9.689 | 39.553 | d/h | 7.3236 | 105.1036 | Score/norme | 3: -0.78596; 5: Score/(err_stdev); 6: -0.49039 | 68
143 | 203.86 | 207.06 | 8.2961 | 8.2371 | 42.5255 | a/e | -13.4427 | 122.4173 | norme | 0.74692 | 0.44142 | 0.17682 | 0.029818 | 0.029998 | 0.012663 | 0.0036514 | 0.00045892 | 0.0003936 | 0.00018633 | 7.9856e-05 | 1.7029e-05 | 2.4547e-05 | 68
143 | 185.5 | 187.8 | 8.624 | 8.7102 | 45.2742 | b/f | 7.7783 | 125.2783 | normaux | -0.014584 | 0.0024018 | 0.0054617 | -0.00030866 | -0.0002623 | 0.00027477 | 0.00020853 | -2.4802e-05 | 2.3158e-05 | 1.9568e-05 | 1.0855e-05 | -1.9554e-06 | 2.2623e-06 | 68
1434 | 178.7 | 181.1 | 8.4947 | 8.9216 | 41.5433 | c/g | 5.9715 | 116.6715 | skew | 0.74677 | 0.44141 | 0.17674 | -0.029817 | 0.029997 | 0.01266 | 0.0036454 | -0.00045825 | 0.00039291 | 0.0001853 | 7.9115e-05 | -1.6917e-05 | 2.4443e-05 | 68
cas 2 & Meas_Pos=1
1436 | 165.78 | 159.18 | 8.973 | 9.689 | 42.6202 | d/h | 15.474 | 113.254 | Score/norme | 3: 0.61858; 5: Score/(err_stdev); 6: 0.52374 | 68
143 | 185.5 | 187.8 | 8.624 | 8.7102 | 39.9209 | a/e | -7.0348 | 110.4652 | norme | 0.3656 | 0.68988 | 0.08655 | 0.029747 | 0.014683 | 0.01979 | 0.0017872 | 0.00045785 | 0.00019266 | 0.00029121 | 3.9104e-05 | 1.6989e-05 | 1.2018e-05 | 68
1434 | 178.7 | 181.1 | 8.4947 | 8.9216 | 41.5433 | b/f | 5.9715 | 116.6715 | normaux | 0.36552 | 0.003754 | -0.086505 | -0.00030772 | 0.014682 | 0.00042942 | -0.0017842 | -2.4712e-05 | 0.00019234 | 3.0575e-05 | -3.8734e-05 | -1.9454e-06 | 1.1969e-05 | 68
143 | 203.86 | 207.06 | 8.2961 | 8.2371 | 44.8337 | c/g | -6.7984 | 129.0616 | skew | 0.0076696 | 0.68987 | 0.0027995 | -0.029745 | 0.00014982 | 0.019786 | 0.00010464 | -0.00045718 | -1.1018e-05 | 0.0002896 | 5.3633e-06 | -1.6877e-05 | -1.0812e-06 | 68
cas 1 & Meas_Pos=1
1436 | 165.78 | 159.18 | 8.973 | 9.689 | 39.553 | d/h | 7.3236 | 105.1036 | Score/norme | 3: -0.81438; 5: Score/(err_stdev); 6: -0.42317 | 68
143 | 185.5 | 187.8 | 8.624 | 8.7102 | 39.9209 | a/e | -7.0348 | 110.4652 | norme | 0.8755 | 0.052796 | 0.20726 | 0.029687 | 0.035162 | 0.0015145 | 0.00428 | 0.00045695 | 0.00046132 | 2.2266e-05 | 9.3609e-05 | 1.6966e-05 | 2.8768e-05 | 68
143 | 203.86 | 207.06 | 8.2961 | 8.2371 | 45.5018 | b/f | -4.8749 | 130.9851 | normaux | 0.47205 | -0.00028711 | -0.10976 | -0.00030694 | 0.019277 | -3.2968e-05 | -0.0021705 | -2.4671e-05 | 0.00027838 | -2.3525e-06 | -4.0924e-05 | -1.9415e-06 | 1.8111e-05 | 68
1434 | 178.7 | 181.1 | 8.4947 | 8.9216 | 43.7551 | c/g | 12.1832 | 122.8832 | skew | 0.73733 | -0.052795 | 0.17581 | -0.029686 | 0.029407 | -0.0015141 | 0.0036888 | -0.00045628 | 0.00036786 | -2.2142e-05 | 8.419e-05 | -1.6855e-05 | 2.2351e-05 | 68
Note on D18: simonf: Pre-stress final=80+surcontrainte. Tient compte de la différence de taille de la cavité selon les toles de protection.
Note on H39: simonf: LL2-delta_L2 : deplacement du plan par rapport à la bobine gauche
Note on I39: simonf: Delta_L2 :calcul par rapport à la bobine gauche de la deformation par rapport à la taille de la bobine sous 80 Mpa = taiile du calibre + LL
Note on I38: simonf: Les deformation, offset et contrainte sont calculées entre deux bobines adjacentes indépendemment de leur position dans l'ouverture
Note on G38: simonf: le calcul des multipole est donné par rapport à l'horizontale quand a/e est sur cet horizontale. Il faut donc que a/e corresponde au pole qui est au dessus de l'horizontale
a
f
b
d
e
c
h
g
pole 2
pole 3
pole 4
Pole 1
Horizontal Plane
current leads after connection box
197.6 LR
183.8 LR
185.1 LL
152.7 LR
188.6 LR
186.4 LL
175.4 LL
159.8 LL