## calcul config
[7 empty] | cas a |  | cas b |  | cas c |  | cas d |  | cas e |  | cas f |  | cas g
Geometric harmonics
|  |  |  | Order |  |  | Normal | Skew | Normal | Skew | Normal | Skew | Normal | Skew | Normal | Skew | Normal | Skew | Normal | Skew | Normal | Skew
|  |  |  | 1 |  |  | -8.966e-11 | 9.2735e-11 | -8.966e-11 | 9.27348E-11 (T) | -8.966e-11 | 9.27348E-11 (T) | -8.966e-11 | 9.2735e-11 | -8.966e-11 | 9.2735e-11 | -8.966e-11 | 9.2735e-11 | -8.966e-11 | 9.2735e-11 | -8.966e-11 | 9.2735e-11
|  |  |  | 2 |  |  | 0.00031944 | -2.7452e-10 | 0.00031944 | -2.74520E-10 (rad) | 0.00031944 | -2.74520E-10 (rad) | 0.00031944 | -2.7452e-10 | 0.00031944 | -2.7452e-10 | 0.00031944 | -2.7452e-10 | 0.00031944 | -2.7452e-10 | 0.00031944 | -2.7452e-10
|  |  |  | 3 |  |  | 0.00087936 | 0.00060129 | 0.00087936 | 0.00060129 | 0.00087936 | 0.00060129 | 0.00087936 | 0.00060129 | 0.00087936 | 0.00060129 | 0.00087936 | 0.00060129 | 0.00087936 | 0.00060129 | 0.00087936 | 0.00060129
|  |  |  | 4 |  |  | 9.2425e-05 | 0.00032583 | 9.2425e-05 | 0.00032583 | 9.2425e-05 | 0.00032583 | 9.2425e-05 | 0.00032583 | 9.2425e-05 | 0.00032583 | 9.2425e-05 | 0.00032583 | 9.2425e-05 | 0.00032583 | 9.2425e-05 | 0.00032583
|  |  |  | 5 |  |  | -3.9172e-05 | 0.0001613 | -3.9172e-05 | 0.0001613 | -3.9172e-05 | 0.0001613 | -3.9172e-05 | 0.0001613 | -3.9172e-05 | 0.0001613 | -3.9172e-05 | 0.0001613 | -3.9172e-05 | 0.0001613 | -3.9172e-05 | 0.0001613
|  |  |  | 6 |  |  | 3.9244 | -1.721e-05 | 3.9244 | -1.721e-05 | 3.9244 | -1.721e-05 | 3.9244 | -1.721e-05 | 3.9244 | -1.721e-05 | 3.9244 | -1.721e-05 | 3.9244 | -1.721e-05 | 3.9244 | -1.721e-05
|  |  |  | 7 |  |  | -2.3305e-05 | -3.8974e-05 | -2.3305e-05 | -3.8974e-05 | -2.3305e-05 | -3.8974e-05 | -2.3305e-05 | -3.8974e-05 | -2.3305e-05 | -3.8974e-05 | -2.3305e-05 | -3.8974e-05 | -2.3305e-05 | -3.8974e-05 | -2.3305e-05 | -3.8974e-05
|  |  |  | 8 |  |  | 4.7005e-06 | -2.964e-06 | 4.7005e-06 | -2.964e-06 | 4.7005e-06 | -2.964e-06 | 4.7005e-06 | -2.964e-06 | 4.7005e-06 | -2.964e-06 | 4.7005e-06 | -2.964e-06 | 4.7005e-06 | -2.964e-06 | 4.7005e-06 | -2.964e-06
|  |  |  | 9 |  |  | -3.6808e-06 | 3.4865e-06 | -3.6808e-06 | 3.4865e-06 | -3.6808e-06 | 3.4865e-06 | -3.6808e-06 | 3.4865e-06 | -3.6808e-06 | 3.4865e-06 | -3.6808e-06 | 3.4865e-06 | -3.6808e-06 | 3.4865e-06 | -3.6808e-06 | 3.4865e-06
|  |  |  | 10 |  |  | -0.20096 | -5.0625e-06 | -0.20096 | -5.0625e-06 | -0.20096 | -5.0625e-06 | -0.20096 | -5.0625e-06 | -0.20096 | -5.0625e-06 | -0.20096 | -5.0625e-06 | -0.20096 | -5.0625e-06 | -0.20096 | -5.0625e-06
|  |  |  | 11 |  |  | 1.5934e-06 | 1.1876e-06 | 1.5934e-06 | 1.1876e-06 | 1.5934e-06 | 1.1876e-06 | 1.5934e-06 | 1.1876e-06 | 1.5934e-06 | 1.1876e-06 | 1.5934e-06 | 1.1876e-06 | 1.5934e-06 | 1.1876e-06 | 1.5934e-06 | 1.1876e-06
|  |  |  | 12 |  |  | 2.1448e-08 | 1.3365e-06 | 2.1448e-08 | 1.3365e-06 | 2.1448e-08 | 1.3365e-06 | 2.1448e-08 | 1.3365e-06 | 2.1448e-08 | 1.3365e-06 | 2.1448e-08 | 1.3365e-06 | 2.1448e-08 | 1.3365e-06 | 2.1448e-08 | 1.3365e-06
|  |  |  | 13 |  |  | -6.0427e-07 | 8.7592e-07 | -6.0427e-07 | 8.7592e-07 | -6.0427e-07 | 8.7592e-07 | -6.0427e-07 | 8.7592e-07 | -6.0427e-07 | 8.7592e-07 | -6.0427e-07 | 8.7592e-07 | -6.0427e-07 | 8.7592e-07 | -6.0427e-07 | 8.7592e-07
|  |  |  | 14 |  |  | -0.14999 | 6.7404e-07 | -0.14999 | 6.7404e-07 | -0.14999 | 6.7404e-07 | -0.14999 | 6.7404e-07 | -0.14999 | 6.7404e-07 | -0.14999 | 6.7404e-07 | -0.14999 | 6.7404e-07 | -0.14999 | 6.7404e-07
|  |  |  | 15 |  |  | -2.0421e-08 | -4.6634e-07 | -2.0421e-08 | -4.6634e-07 | -2.0421e-08 | -4.6634e-07 | -2.0421e-08 | -4.6634e-07 | -2.0421e-08 | -4.6634e-07 | -2.0421e-08 | -4.6634e-07 | -2.0421e-08 | -4.6634e-07 | -2.0421e-08 | -4.6634e-07
|  |  |  | ----- |  |  | --------------- | ----------------- | --------------- | ---------------------------- | --------------- | ---------------------------- | --------------- | -------------- | --------------- | --------------- | --------------- | --------------- | --------------- | --------------- | --------------- | ---------------
Deformed geometry harmonics
|  |  |  | Order |  |  | Normal | Skew | Normal | Skew | Normal | Skew | Normal | Skew | Normal | Skew | Normal | Skew | Normal | Skew | Normal | Skew
|  |  |  | 1 |  |  | -3.9122e-10 | -1.8055e-07 | 1.8055e-07 | -2.08254E-10 (T) | 2.114e-10 | 1.80731E-07 (T) | -1.8073e-07 | 3.9419e-10 | -2.2776e-10 | -1.3854e-07 | 1.3854e-07 | -4.5916e-11 | 4.8934e-11 | 1.3872e-07 | -1.3872e-07 | 2.3153e-10
|  |  |  | 2 |  |  | 0.00031944 | -1.4509e-07 | 0.00031944 | -1.45093E-07 (rad) | 0.00031944 | -1.45094E-07 (rad) | 0.00031944 | -1.4509e-07 | 0.00031944 | -7.2439e-08 | 0.00031944 | -7.2439e-08 | 0.00031944 | -7.2439e-08 | 0.00031944 | -7.2439e-08
|  |  |  | 3 |  |  | -0.011403 | -2.8976 | -2.8974 | 0.012886 | 0.013162 | 2.8988 | 2.8991 | -0.011692 | -0.0017996 | -0.94735 | -0.94707 | 0.0032832 | 0.003562 | 0.94855 | 0.94883 | -0.0020786
|  |  |  | 4 |  |  | -0.0091777 | -1.6021 | 0.0093703 | 1.6027 | -0.0091793 | -1.6021 | 0.0093718 | 1.6027 | -0.0012719 | -0.35277 | 0.0014578 | 0.35342 | -0.0012729 | -0.35277 | 0.0014577 | 0.35342
|  |  |  | 5 |  |  | -0.0062292 | -0.79133 | 0.79145 | -0.0060317 | 0.0061513 | 0.79165 | -0.79153 | 0.0063533 | -0.00065544 | -0.11886 | 0.11898 | -0.00045512 | 0.00057737 | 0.11918 | -0.11906 | 0.00077752
|  |  |  | 6 |  |  | 3.9206 | -0.35421 | 3.9206 | -0.35421 | 3.9206 | -0.35421 | 3.9206 | -0.35421 | 3.9241 | -0.036576 | 3.9241 | -0.036576 | 3.9241 | -0.036576 | 3.9241 | -0.036576
|  |  |  | 7 |  |  | -0.002191 | -0.14424 | -0.14422 | 0.0021308 | 0.0021453 | 0.14416 | 0.14418 | -0.0022072 | -0.00012212 | -0.010293 | -0.010278 | 5.9867e-05 | 7.549e-05 | 0.010215 | 0.010231 | -0.00013771
|  |  |  | 8 |  |  | -0.0011759 | -0.053453 | 0.0011865 | 0.053446 | -0.0011764 | -0.053452 | 0.0011853 | 0.053446 | -3.1637e-05 | -0.0026379 | 4.1032e-05 | 0.002632 | -3.1618e-05 | -0.002638 | 4.0991e-05 | 0.002632
|  |  |  | 9 |  |  | -0.00062469 | -0.018155 | 0.018154 | -0.00061803 | 0.00061743 | 0.018161 | -0.018162 | 0.00062431 | -1.6554e-05 | -0.00063045 | 0.00063028 | -9.388e-06 | 9.184e-06 | 0.00063745 | -0.00063761 | 1.6342e-05
|  |  |  | 10 |  |  | -0.20128 | -0.0058559 | -0.20128 | -0.0058554 | -0.20128 | -0.0058556 | -0.20128 | -0.0058556 | -0.20096 | -0.00016077 | -0.20096 | -0.00016078 | -0.20096 | -0.00016078 | -0.20096 | -0.00016077
|  |  |  | 11 |  |  | -0.00016335 | -0.0019717 | -0.0019709 | 0.00016621 | 0.00016659 | 0.0019739 | 0.0019744 | -0.0001637 | 5.3369e-08 | -4.5913e-05 | -4.5511e-05 | 2.728e-06 | 3.1329e-06 | 4.8291e-05 | 4.8695e-05 | -3.509e-07
|  |  |  | 12 |  |  | -8.6139e-05 | -0.00080022 | 8.6245e-05 | 0.00080265 | -8.6151e-05 | -0.00080012 | 8.6082e-05 | 0.00080288 | -5.1693e-07 | -1.8076e-05 | 5.6013e-07 | 2.0751e-05 | -5.1683e-07 | -1.8078e-05 | 5.5944e-07 | 2.075e-05
|  |  |  | 13 |  |  | -4.6816e-05 | -0.00039847 | 0.00039859 | -4.5393e-05 | 4.5619e-05 | 0.00040019 | -0.00039996 | 4.7015e-05 | -7.974e-07 | -8.4351e-06 | 8.7072e-06 | 6.825e-07 | -4.1096e-07 | 1.0187e-05 | -9.9157e-06 | 1.0691e-06
|  |  |  | 14 |  |  | -0.15002 | -0.00021671 | -0.15002 | -0.00021662 | -0.15002 | -0.00021672 | -0.15002 | -0.00021672 | -0.14999 | -3.7095e-06 | -0.14999 | -3.7096e-06 | -0.14999 | -3.7097e-06 | -0.14999 | -3.7097e-06
|  |  |  | 15 |  |  | -1.4562e-05 | -0.00012411 | -0.00012361 | 1.4098e-05 | 1.4516e-05 | 0.00012319 | 0.00012364 | -1.4972e-05 | -4.7219e-08 | -2.3576e-06 | -1.9117e-06 | -4.3947e-07 | 6.4554e-09 | 1.4249e-06 | 1.8709e-06 | -4.932e-07
|  |  |  | ----- |  |  | --------------- | ----------------- | --------------- | ---------------------------- | --------------- | ---------------------------- | --------------- | -------------- | --------------- | --------------- | --------------- | --------------- | --------------- | --------------- | --------------- | ---------------
CAS | Valeur de deplacement du plan (en micron) | Multipoles normaux | Multipoles skew | Order | unités | Harmonics variation (Jacobian) | Normal | Skew | Normal | Skew | Normal | Skew | Normal | Skew | Normal | Skew | Normal | Skew | Normal | Skew | Normal | Skew
a | 29.5591 | -2.7358e-08 | -1.1505e-07 | 1 | T |  | -3.0156e-10 | -1.8064e-07 | 1.8064e-07 | -3.0099e-10 | 3.0106e-10 | 1.8064e-07 | -1.8064e-07 | 3.0146e-10 | -1.381e-10 | -1.3863e-07 | 1.3863e-07 | -1.3865e-10 | 1.3859e-10 | 1.3863e-07 | -1.3863e-07 | 1.3879e-10
b | -10.3046 | -6.3929e-11 | -2.3828e-08 | 2 | T/rad |  | -4.3661e-10 | -1.4482e-07 | -4.3661e-10 | -1.4482e-07 | -4.3661e-10 | -1.4482e-07 | -4.3661e-10 | -1.4482e-07 | -1.4554e-10 | -7.2165e-08 | -1.4554e-10 | -7.2165e-08 | -1.4554e-10 | -7.2165e-08 | -1.4554e-10 | -7.2165e-08
c | -6.4876 | 0.32227 | -1.3877 | 3 | unités |  | -0.012282 | -2.8982 | -2.8982 | 0.012284 | 0.012282 | 2.8982 | 2.8982 | -0.012294 | -0.0026789 | -0.94795 | -0.94795 | 0.0026819 | 0.0026826 | 0.94795 | 0.94795 | -0.0026799
d | -1.7853 | -0.0037401 | -0.68757 | 4 | unités |  | -0.0092701 | -1.6024 | 0.0092779 | 1.6024 | -0.0092717 | -1.6024 | 0.0092794 | 1.6024 | -0.0013643 | -0.35309 | 0.0013654 | 0.35309 | -0.0013653 | -0.35309 | 0.0013652 | 0.35309
e | 29.5591 | -0.080023 | -0.32763 | 5 | unités |  | -0.0061901 | -0.79149 | 0.79149 | -0.006193 | 0.0061905 | 0.79149 | -0.79149 | 0.006192 | -0.00061626 | -0.11902 | 0.11902 | -0.00061642 | 0.00061654 | 0.11902 | -0.11902 | 0.00061622
f | -10.3046 | -0.00044318 | -0.042911 | 6 | unités |  | -0.003785 | -0.3542 | -0.0037885 | -0.35419 | -0.0037863 | -0.3542 | -0.0037854 | -0.35419 | -0.00025491 | -0.036559 | -0.00025491 | -0.036559 | -0.00025491 | -0.036559 | -0.00025491 | -0.036559
g | -6.4876 | 0.012341 | -0.055869 | 7 | unités |  | -0.0021677 | -0.1442 | -0.1442 | 0.0021698 | 0.0021686 | 0.1442 | 0.1442 | -0.0021682 | -9.8815e-05 | -0.010254 | -0.010254 | 9.8841e-05 | 9.8795e-05 | 0.010254 | 0.010254 | -9.8731e-05
h | -1.7853 | -0.00042799 | -0.01972 | 8 | unités |  | -0.0011806 | -0.05345 | 0.0011818 | 0.053449 | -0.0011811 | -0.053449 | 0.0011807 | 0.053449 | -3.6338e-05 | -0.0026349 | 3.6331e-05 | 0.002635 | -3.6318e-05 | -0.002635 | 3.629e-05 | 0.0026349
|  | -0.0018294 | -0.0067199 | 9 | unités |  | -0.00062101 | -0.018159 | 0.018158 | -0.00062152 | 0.00062111 | 0.018158 | -0.018158 | 0.00062083 | -1.2873e-05 | -0.00063393 | 0.00063396 | -1.2874e-05 | 1.2865e-05 | 0.00063396 | -0.00063393 | 1.2855e-05
|  | -3.5639e-05 | -0.0006597 | 10 | unités |  | -0.00032035 | -0.0058509 | -0.00032059 | -0.0058504 | -0.00032048 | -0.0058505 | -0.00032022 | -0.0058505 | -4.463e-06 | -0.00015571 | -4.463e-06 | -0.00015572 | -4.463e-06 | -0.00015572 | -4.463e-06 | -0.00015571
|  | 0.00011204 | -0.00074231 | 11 | unités |  | -0.00016494 | -0.0019728 | -0.0019725 | 0.00016503 | 0.000165 | 0.0019727 | 0.0019728 | -0.00016489 | -1.54e-06 | -4.7101e-05 | -4.7104e-05 | 1.5404e-06 | 1.5395e-06 | 4.7104e-05 | 4.7102e-05 | -1.5385e-06
|  | -3.0489e-05 | -0.00028865 | 12 | unités |  | -8.6161e-05 | -0.00080156 | 8.6224e-05 | 0.00080131 | -8.6172e-05 | -0.00080146 | 8.6061e-05 | 0.00080155 | -5.3837e-07 | -1.9413e-05 | 5.3868e-07 | 1.9414e-05 | -5.3828e-07 | -1.9414e-05 | 5.38e-07 | 1.9414e-05
|  | -5.1527e-05 | -0.00014334 | 13 | unités |  | -4.6212e-05 | -0.00039935 | 0.0003992 | -4.6269e-05 | 4.6224e-05 | 0.00039931 | -0.00039936 | 4.6139e-05 | -1.9313e-07 | -9.311e-06 | 9.3115e-06 | -1.9342e-07 | 1.9331e-07 | 9.3115e-06 | -9.3114e-06 | 1.932e-07
|  | -2.812e-06 | -2.4361e-05 | 14 | unités |  | -2.5567e-05 | -0.00021738 | -2.5609e-05 | -0.00021729 | -2.5567e-05 | -0.00021739 | -2.5512e-05 | -0.00021739 | -6.9534e-08 | -4.3836e-06 | -6.9534e-08 | -4.3837e-06 | -6.9534e-08 | -4.3837e-06 | -6.9534e-08 | -4.3838e-06
|  | 5.4381e-06 | -4.6496e-05 | 15 | unités |  | -1.4541e-05 | -0.00012364 | -0.00012359 | 1.4564e-05 | 1.4536e-05 | 0.00012365 | 0.00012366 | -1.4505e-05 | -2.6797e-08 | -1.8912e-06 | -1.8913e-06 | 2.687e-08 | 2.6877e-08 | 1.8913e-06 | 1.8913e-06 | -2.6864e-08
|  |  |  | ----- |  |  | --------------- | ----------------- | --------------- | ---------------------------- | --------------- | ---------------------------- | --------------- | -------------- | --------------- | --------------- | --------------- | --------------- | --------------- | --------------- | --------------- | ---------------
Total harmonics
|  |  |  | Order |  |  | Normal | Skew | Normal | Skew | Normal | Skew | Normal | Skew | Normal | Skew | Normal | Skew | Normal | Skew | Normal | Skew
|  |  |  | 1 |  |  | -3.9122e-10 | -1.8055e-07 | 1.8055e-07 | -2.08254E-10 (T) | 2.114e-10 | 1.80731E-07 (T) | -1.8073e-07 | 3.9419e-10 | -2.2776e-10 | -1.3854e-07 | 1.3854e-07 | -4.5916e-11 | 4.8934e-11 | 1.3872e-07 | -1.3872e-07 | 2.3153e-10
|  |  |  | 2 |  |  | 0.00031944 | -1.4509e-07 | 0.00031944 | -1.45093E-07 (rad) | 0.00031944 | -1.45094E-07 (rad) | 0.00031944 | -1.4509e-07 | 0.00031944 | -7.2439e-08 | 0.00031944 | -7.2439e-08 | 0.00031944 | -7.2439e-08 | 0.00031944 | -7.2439e-08
|  |  |  | 3 |  |  | -0.011403 | -2.8976 | -2.8974 | 0.012886 | 0.013162 | 2.8988 | 2.8991 | -0.011692 | -0.0017996 | -0.94735 | -0.94707 | 0.0032832 | 0.003562 | 0.94855 | 0.94883 | -0.0020786
|  |  |  | 4 |  |  | -0.0091777 | -1.6021 | 0.0093703 | 1.6027 | -0.0091793 | -1.6021 | 0.0093718 | 1.6027 | -0.0012719 | -0.35277 | 0.0014578 | 0.35342 | -0.0012729 | -0.35277 | 0.0014577 | 0.35342
|  |  |  | 5 |  |  | -0.0062292 | -0.79133 | 0.79145 | -0.0060317 | 0.0061513 | 0.79165 | -0.79153 | 0.0063533 | -0.00065544 | -0.11886 | 0.11898 | -0.00045512 | 0.00057737 | 0.11918 | -0.11906 | 0.00077752
|  |  |  | 6 |  |  | 3.9206 | -0.35421 | 3.9206 | -0.35421 | 3.9206 | -0.35421 | 3.9206 | -0.35421 | 3.9241 | -0.036576 | 3.9241 | -0.036576 | 3.9241 | -0.036576 | 3.9241 | -0.036576
|  |  |  | 7 |  |  | -0.002191 | -0.14424 | -0.14422 | 0.0021308 | 0.0021453 | 0.14416 | 0.14418 | -0.0022072 | -0.00012212 | -0.010293 | -0.010278 | 5.9867e-05 | 7.549e-05 | 0.010215 | 0.010231 | -0.00013771
|  |  |  | 8 |  |  | -0.0011759 | -0.053453 | 0.0011865 | 0.053446 | -0.0011764 | -0.053452 | 0.0011853 | 0.053446 | -3.1637e-05 | -0.0026379 | 4.1032e-05 | 0.002632 | -3.1618e-05 | -0.002638 | 4.0991e-05 | 0.002632
|  |  |  | 9 |  |  | -0.00062469 | -0.018155 | 0.018154 | -0.00061803 | 0.00061743 | 0.018161 | -0.018162 | 0.00062431 | -1.6554e-05 | -0.00063045 | 0.00063028 | -9.388e-06 | 9.184e-06 | 0.00063745 | -0.00063761 | 1.6342e-05
|  |  |  | 10 |  |  | -0.20128 | -0.0058559 | -0.20128 | -0.0058554 | -0.20128 | -0.0058556 | -0.20128 | -0.0058556 | -0.20096 | -0.00016077 | -0.20096 | -0.00016078 | -0.20096 | -0.00016078 | -0.20096 | -0.00016077
|  |  |  | 11 |  |  | -0.00016335 | -0.0019717 | -0.0019709 | 0.00016621 | 0.00016659 | 0.0019739 | 0.0019744 | -0.0001637 | 5.3369e-08 | -4.5913e-05 | -4.5511e-05 | 2.728e-06 | 3.1329e-06 | 4.8291e-05 | 4.8695e-05 | -3.509e-07
|  |  |  | 12 |  |  | -8.6139e-05 | -0.00080022 | 8.6245e-05 | 0.00080265 | -8.6151e-05 | -0.00080012 | 8.6082e-05 | 0.00080288 | -5.1693e-07 | -1.8076e-05 | 5.6013e-07 | 2.0751e-05 | -5.1683e-07 | -1.8078e-05 | 5.5944e-07 | 2.075e-05
|  |  |  | 13 |  |  | -4.6816e-05 | -0.00039847 | 0.00039859 | -4.5393e-05 | 4.5619e-05 | 0.00040019 | -0.00039996 | 4.7015e-05 | -7.974e-07 | -8.4351e-06 | 8.7072e-06 | 6.825e-07 | -4.1096e-07 | 1.0187e-05 | -9.9157e-06 | 1.0691e-06
|  |  |  | 14 |  |  | -0.15002 | -0.00021671 | -0.15002 | -0.00021662 | -0.15002 | -0.00021672 | -0.15002 | -0.00021672 | -0.14999 | -3.7095e-06 | -0.14999 | -3.7096e-06 | -0.14999 | -3.7097e-06 | -0.14999 | -3.7097e-06
|  |  |  | 15 |  |  | -1.4562e-05 | -0.00012411 | -0.00012361 | 1.4098e-05 | 1.4516e-05 | 0.00012319 | 0.00012364 | -1.4972e-05 | -4.7219e-08 | -2.3576e-06 | -1.9117e-06 | -4.3947e-07 | 6.4554e-09 | 1.4249e-06 | 1.8709e-06 | -4.932e-07
|  |  |  | 96122E |  |  | +04 -1.33002E | 4195300000
|  |  |  | 2 |  |  | 543315 | 6E+05 7.83708E
|  |  |  | 3 |  |  | 351526 | 9E+04 3.53115E
|  |  |  | 4 |  |  | 389511 | 6E+04 3.93007E
|  |  |  | 5 |  |  | 269083 | 9E+04 2.73639E
|  |  |  | 6 |  |  | 184730 | 5E+04 1.86831E
|  |  |  | 7 |  |  | 49612.3 | 2E+05 1.41954E
|  |  |  | 8 |  |  | 543315 | 6E+05 7.83708E
|  |  |  | 9 |  |  | 351526 | 9E+04 3.53115E
|  |  |  | 10 |  |  | 389511 | 6E+04 3.93007E
|  |  |  | 11 |  |  | 269083 | 9E+04 2.73639E
|  |  |  | 12 |  |  | 184730 | 6E+04 1.86831E
|  |  |  | 13 |  |  | -49612.2 | 2E+05 1.41954E
|  |  |  | 14 |  |  | -543315 | 6E+05 7.83707E
|  |  |  | 15 |  |  | -351526 | 9E+04 3.53115E
|  |  |  | 16 |  |  | -389511 | 6E+04 3.93007E
|  |  |  | 17 |  |  | -269082 | 9E+04 2.73639E
|  |  |  | 18 |  |  | -184730 | 5E+04 1.86831E
|  |  |  | 19 |  |  | -49612.2 | 2E+05 1.41954E
|  |  |  | 20 |  |  | -543315 | 6E+05 7.83707E
|  |  |  | 21 |  |  | -351526 | 9E+04 3.53115E
|  |  |  | 22 |  |  | -389511 | 7E+04 3.93007E
|  |  |  | 23 |  |  | -269082 | 8E+04 2.73639E
|  |  |  | 24 |  |  | -184730 | 5E+04 1.86831E

## choix config
Mean size arrangement (mm) | [6 empty] | Protection sheets Thickness (mm)
N° bob | LLc | LRc | EL | ER | Aperture pole |  | 0.9325 | calculation-build with 0.87
1604 | 150.2333 | 159.1167 | 8.2914 | 8.58 | pole1 |  | 0.0625
1601 | 98.0533 | 98.6033 | 8.835 | 9.4794 | pole2 |  |  | QH Nr.:
1603 | 123.7333 | 132.9 | 8.5554 | 8.6513 | pole3 |  |  | 2454
1602 | 150.36 | 145.2433 | 8.1493 | 8.4376 | pole4
Cas 5
Arrangement retenu |  | OK
|  |  | midplane Lotnr.: | 4E 14469D-1
AP 353
[5 empty] | QH Nr.: |  |  |  |  | QH Nr.:
PS = 0.87 montiert |  | Perm. 1,001 |  |  | 2502 |  |  |  |  | 2407
between to Coillegs Polyimidfilm 1 X 125µ on the protctionsheet length
| Offset par rapport au plan median | Déformation de la bobine (<-> calibre) | Sur-contrainte réelle (MPa)
a/e | 29.5591 | 60.1124 | 22.3372 | [6 empty] | * View from
b/f | -10.3046 | 45.9287 | 16.5088 |  | * In the position |  |  |  |  | connection end
c/g | -6.4876 | 76.3724 | 26.1193 |  | of aperture 1 of the magnets
d/h | -1.7853 | 80.948 | 28.1669 |  | = measurement position of the aperture |  |  | QH Nr.: |  | Ansicht
Minimum local Pre-stress : |  |  | 14.3883 |  |  |  |  | 2505 |  | Leadend
ordre | 3 | 4 | 5 | 6 | 7 | 8 | 9 | 10
normaux | 0.32227 | -0.0037401 | -0.080023 | -0.00044318 | 0.012341 | -0.00042799 | -0.0018294 | -3.5639e-05
skew | -1.3877 | -0.68757 | -0.32763 | -0.042911 | -0.055869 | -0.01972 | -0.0067199 | -0.0006597
According to CERN's specification LHC-M-ES-0001 for field error naming conventions
[8 empty] | Statistic | Mean value
[8 empty] | B3 | -0.28
[8 empty] | A3 | 1.28
[8 empty] | from Ap 0 to ? | 112
Simulation de la position des bobines selon les poles de 1 à 4
N° bob | LLc | LRc |  |  | Sur_contrainte sur 80MPa |  | Offset par rapport au plan median | Déformation de la bobine (<->taille à 80Mpa) | ordre | 3 | 4 | 5 | 6 | 7 | 8 | 9 | 10 | 11 | 12 | 13 | 14 | 15 | elargissement de la cavit due à la tole
1604 | 150.2333 | 159.1167 | 8.2914 | 8.58 | 28.1669 | d/h | -1.7853 | 80.948 | Score/norme | 3: 2.6216; 5: Score/(err_stdev); 6: 1.5588 | 67.5
1601 | 98.0533 | 98.6033 | 8.835 | 9.4794 | 22.3372 | a/e | 29.5591 | 60.1124 | norme | 1.4246 | 0.68758 | 0.33726 | 0.042914 | 0.057216 | 0.019725 | 0.0069645 | 0.00066066 | 0.00075071 | 0.00029025 | 0.00015232 | 2.4523e-05 | 4.6813e-05 | 67.5
1603 | 123.7333 | 132.9 | 8.5554 | 8.6513 | 16.5088 | b/f | -10.3046 | 45.9287 | normaux | 0.32227 | -0.0037401 | -0.080023 | -0.00044318 | 0.012341 | -0.00042799 | -0.0018294 | -3.5639e-05 | 0.00011204 | -3.0489e-05 | -5.1527e-05 | -2.812e-06 | 5.4381e-06 | 67.5
1602 | 150.36 | 145.2433 | 8.1493 | 8.4376 | 26.1193 | c/g | -6.4876 | 76.3724 | skew | -1.3877 | -0.68757 | -0.32763 | -0.042911 | -0.055869 | -0.01972 | -0.0067199 | -0.0006597 | -0.00074231 | -0.00028865 | -0.00014334 | -2.4361e-05 | -4.6496e-05 | 67.5
[9 empty] | stdev | 1 | 0.7 | 0.6 | 0.5 | 0.15 | 0.1 | 0.1 | 0.3 | 0.05 | 0.05 | 0.05 | 0.05 | 0.05
Calculation done by supposing the first coil is in pole 1. Final sorting is turned counterclockwise by | [7 empty] | 0 | erreur/stdev | 0.94975 | 0.65484 | 0.37473 | 0.057218 | 0.25429 | 0.1315 | 0.04643 | 0.0014681 | 0.01001 | 0.00387 | 0.002031 | 0.00032697 | 0.00062417
cas 6 & Meas_Pos=6
1604 | 152.38 | 161.28 | 8.4296 | 8.5314 | 29.8312 | d/h | -0.54786 | 84.3321 | Score/norme | 3: 3.6277; 5: Score/(err_stdev); 6: 2.8462 | 67.5
1601 | 90.6 | 95.8 | 8.6738 | 9.3875 | 21.1181 | a/e | 34.7694 | 57.8694 | norme | 1.138 | 1.4984 | 0.2694 | 0.10563 | 0.045703 | 0.042983 | 0.0055631 | 0.0016261 | 0.00059965 | 0.00063247 | 0.00012165 | 6.0368e-05 | 3.7384e-05 | 67.5
1602 | 152.48 | 181.38 | 8.1416 | 8.1106 | 20.7492 | b/f | -24.2473 | 60.7327 | normaux | 0.90887 | -0.008151 | -0.21699 | -0.0010914 | 0.036203 | -0.00093282 | -0.0045658 | -8.7768e-05 | 0.00044916 | -6.6447e-05 | -0.00010503 | -6.9203e-06 | 2.7157e-05 | 67.5
1603 | 141.84 | 149.34 | 8.5778 | 8.6275 | 32.9133 | c/g | 17.0575 | 91.3975 | skew | -0.68478 | -1.4983 | -0.15966 | -0.10563 | -0.027895 | -0.042973 | -0.0031782 | -0.0016237 | -0.00039728 | -0.00062897 | -6.1374e-05 | -5.997e-05 | -2.5692e-05 | 67.5
cas 5 & Meas_Pos=6
1604 | 152.38 | 161.28 | 8.4296 | 8.5314 | 34.4548 | d/h | 12.5229 | 97.4029 | Score/norme | 3: 4.2669; 5: Score/(err_stdev); 6: 2.5319 | 67.5
1601 | 90.6 | 95.8 | 8.6738 | 9.3875 | 21.1181 | a/e | 34.7694 | 57.8694 | norme | 1.825 | 0.85565 | 0.43203 | 0.10741 | 0.073294 | 0.024546 | 0.0089215 | 0.0016535 | 0.00096164 | 0.00036117 | 0.00019512 | 6.138e-05 | 5.9959e-05 | 67.5
1603 | 141.84 | 149.34 | 8.5778 | 8.6275 | 19.3317 | b/f | -20.6574 | 53.6826 | normaux | 1.2711 | -0.0046538 | -0.30442 | -0.0011098 | 0.05048 | -0.00053274 | -0.0064502 | -8.9218e-05 | 0.00061368 | -3.7962e-05 | -0.0001513 | -7.0312e-06 | 3.6703e-05 | 67.5
1602 | 152.48 | 181.38 | 8.1416 | 8.1106 | 29.3244 | c/g | 0.852 | 85.832 | skew | -1.3095 | -0.85564 | -0.30656 | -0.10741 | -0.05314 | -0.024541 | -0.0061635 | -0.0016511 | -0.00074037 | -0.00035917 | -0.00012321 | -6.0976e-05 | -4.7412e-05 | 67.5
cas 4 & Meas_Pos=6
1604 | 152.38 | 161.28 | 8.4296 | 8.5314 | 29.8312 | d/h | -0.54786 | 84.3321 | Score/norme | 3: 5.3518; 5: Score/(err_stdev); 6: 3.3035 | 67.5
1602 | 152.48 | 181.38 | 8.1416 | 8.1106 | 31.2446 | a/e | 6.4727 | 91.4527 | norme | 1.9721 | 1.1068 | 0.46688 | 0.11031 | 0.079205 | 0.03175 | 0.0096411 | 0.0016979 | 0.0010391 | 0.00046712 | 0.00021084 | 6.298e-05 | 6.4776e-05 | 67.5
1601 | 90.6 | 95.8 | 8.6738 | 9.3875 | 24.1077 | b/f | 42.9615 | 66.0615 | normaux | -1.6775 | 0.0060232 | 0.39431 | -0.0011417 | -0.067817 | 0.00068937 | 0.0080043 | -9.1767e-05 | -0.00092391 | 4.91e-05 | 0.00016515 | -7.2552e-06 | -5.8549e-05 | 67.5
1603 | 141.84 | 149.34 | 8.5778 | 8.6275 | 19.3317 | c/g | -20.6574 | 53.6826 | skew | -1.037 | 1.1068 | -0.24999 | -0.11031 | -0.040917 | 0.031743 | -0.0053743 | -0.0016955 | -0.0004755 | 0.00046453 | -0.00013108 | -6.2561e-05 | -2.7712e-05 | 67.5
cas 3 & Meas_Pos=6
1604 | 152.38 | 161.28 | 8.4296 | 8.5314 | 21.1178 | d/h | -25.1806 | 59.6994 | Score/norme | 3: 4.3416; 5: Score/(err_stdev); 6: 2.5706 | 67.5
1602 | 152.48 | 181.38 | 8.1416 | 8.1106 | 31.2446 | a/e | 6.4727 | 91.4527 | norme | 1.8442 | 0.85574 | 0.43658 | 0.10752 | 0.074065 | 0.024548 | 0.0090154 | 0.001655 | 0.0009717 | 0.00036127 | 0.00019718 | 6.1411e-05 | 6.0591e-05 | 67.5
1603 | 141.84 | 149.34 | 8.5778 | 8.6275 | 32.9133 | b/f | 17.0575 | 91.3975 | normaux | -1.6212 | -0.0046555 | 0.38613 | -0.0011124 | -0.064724 | -0.00053248 | 0.0080812 | -8.9478e-05 | -0.00081532 | -3.7907e-05 | 0.00018312 | -7.0749e-06 | -4.9714e-05 | 67.5
1601 | 90.6 | 95.8 | 8.6738 | 9.3875 | 19.0728 | c/g | 29.1647 | 52.2647 | skew | 0.8791 | -0.85573 | 0.20374 | -0.10751 | 0.036007 | -0.024543 | 0.0039964 | -0.0016526 | 0.00052863 | -0.00035927 | 7.3131e-05 | -6.1002e-05 | 3.4637e-05 | 67.5
cas 2 & Meas_Pos=6
1604 | 152.38 | 161.28 | 8.4296 | 8.5314 | 34.4548 | d/h | 12.5229 | 97.4029 | Score/norme | 3: 3.4426; 5: Score/(err_stdev); 6: 2.3132 | 67.5
1603 | 141.84 | 149.34 | 8.5778 | 8.6275 | 30.1765 | a/e | 9.4575 | 83.7975 | norme | 1.4458 | 1.1044 | 0.34227 | 0.10511 | 0.058065 | 0.031682 | 0.007068 | 0.0016179 | 0.00076176 | 0.00046615 | 0.0001546 | 6.002e-05 | 4.7487e-05 | 67.5
1601 | 90.6 | 95.8 | 8.6738 | 9.3875 | 19.0728 | b/f | 29.1647 | 52.2647 | normaux | -0.64512 | 0.0060105 | 0.14923 | -0.0010874 | -0.026468 | 0.00068775 | 0.0029137 | -8.7391e-05 | -0.0003922 | 4.8974e-05 | 5.2319e-05 | -6.901e-06 | -2.5783e-05 | 67.5
1602 | 152.48 | 181.38 | 8.1416 | 8.1106 | 20.7492 | c/g | -24.2473 | 60.7327 | skew | -1.2939 | 1.1044 | -0.30802 | -0.1051 | -0.051681 | 0.031675 | -0.0064395 | -0.0016155 | -0.00065304 | 0.00046357 | -0.00014548 | -5.9622e-05 | -3.9878e-05 | 67.5
cas 1 & Meas_Pos=6
1604 | 152.38 | 161.28 | 8.4296 | 8.5314 | 21.1178 | d/h | -25.1806 | 59.6994 | Score/norme | 3: 5.0831; 5: Score/(err_stdev); 6: 3.6026 | 67.5
1603 | 141.84 | 149.34 | 8.5778 | 8.6275 | 30.1765 | a/e | 9.4575 | 83.7975 | norme | 1.6319 | 1.5008 | 0.38633 | 0.10977 | 0.06554 | 0.043053 | 0.0079777 | 0.0016897 | 0.00085984 | 0.00063354 | 0.00017451 | 6.2712e-05 | 5.3619e-05 | 67.5
1602 | 152.48 | 181.38 | 8.1416 | 8.1106 | 29.3244 | b/f | 0.852 | 85.832 | normaux | -0.99625 | -0.0081653 | 0.23931 | -0.0011353 | -0.039448 | -0.00093418 | 0.0051044 | -9.1329e-05 | -0.00047002 | -6.6518e-05 | 0.00012194 | -7.2159e-06 | -2.7805e-05 | 67.5
1601 | 90.6 | 95.8 | 8.6738 | 9.3875 | 24.1077 | c/g | 42.9615 | 66.0615 | skew | 1.2925 | -1.5008 | 0.30329 | -0.10977 | 0.052339 | -0.043043 | 0.006131 | -0.0016872 | 0.00072001 | -0.00063003 | 0.00012484 | -6.2296e-05 | 4.5847e-05 | 67.5
cas 6 & Meas_Pos=5
1604 | 160.34 | 157.24 | 8.2193 | 8.5805 | 29.9374 | d/h | -6.0126 | 86.8274 | Score/norme | 3: 3.7898; 5: Score/(err_stdev); 6: 2.9251 | 67.5
1601 | 90.32 | 94.92 | 8.6976 | 9.4356 | 20.4261 | a/e | 32.9995 | 55.8195 | norme | 1.2005 | 1.5041 | 0.2842 | 0.038482 | 0.048214 | 0.043147 | 0.0058687 | 0.00059248 | 0.00063259 | 0.00063488 | 0.00012833 | 2.2007e-05 | 3.9442e-05 | 67.5
1602 | 159.7 | 147.6 | 8.0368 | 8.4137 | 21.8063 | b/f | -27.5208 | 64.6792 | normaux | 0.82386 | -0.0081827 | -0.19737 | -0.00039696 | 0.032708 | -0.00093638 | -0.0041852 | -3.1941e-05 | 0.00039672 | -6.6696e-05 | -9.8348e-05 | -2.5164e-06 | 2.369e-05 | 67.5
1603 | 126.36 | 146.56 | 8.4642 | 8.384 | 24.6203 | c/g | 10.3813 | 69.2413 | skew | -0.87316 | -1.504 | -0.20448 | -0.03848 | -0.035423 | -0.043137 | -0.0041141 | -0.00059162 | -0.00049273 | -0.00063136 | -8.2433e-05 | -2.1863e-05 | -3.1535e-05 | 67.5
cas 5 & Meas_Pos=5
1604 | 160.34 | 157.24 | 8.2193 | 8.5805 | 30.1706 | d/h | -5.336 | 87.504 | Score/norme | 3: 3.1735; 5: Score/(err_stdev); 6: 2.0013 | 67.5
1601 | 90.32 | 94.92 | 8.6976 | 9.4356 | 20.4261 | a/e | 32.9995 | 55.8195 | norme | 1.4838 | 0.91811 | 0.35126 | 0.037426 | 0.059591 | 0.026338 | 0.0072536 | 0.00057621 | 0.00078188 | 0.00038756 | 0.00015864 | 2.1391e-05 | 4.8758e-05 | 67.5
1603 | 126.36 | 146.56 | 8.4642 | 8.384 | 16.182 | b/f | -13.3503 | 45.5097 | normaux | 0.3026 | -0.0049945 | -0.07554 | -0.00038635 | 0.011523 | -0.0005715 | -0.0017453 | -3.1078e-05 | 9.9024e-05 | -4.0708e-05 | -5.0242e-05 | -2.4527e-06 | 4.556e-06 | 67.5
1602 | 159.7 | 147.6 | 8.0368 | 8.4137 | 29.4881 | c/g | -4.7358 | 87.4642 | skew | -1.4526 | -0.9181 | -0.34304 | -0.037424 | -0.058466 | -0.026332 | -0.0070405 | -0.00057537 | -0.00077558 | -0.00038542 | -0.00015048 | -2.1249e-05 | -4.8544e-05 | 67.5
cas 4 & Meas_Pos=5
1604 | 160.34 | 157.24 | 8.2193 | 8.5805 | 29.9374 | d/h | -6.0126 | 86.8274 | Score/norme | 3: 2.5639; 5: Score/(err_stdev); 6: 1.508 | 67.5
1602 | 159.7 | 147.6 | 8.0368 | 8.4137 | 31.6752 | a/e | 1.7512 | 93.9512 | norme | 1.4217 | 0.6514 | 0.33656 | 0.039518 | 0.057096 | 0.018687 | 0.00695 | 0.00060825 | 0.00074906 | 0.00027492 | 0.00015199 | 2.255e-05 | 4.6698e-05 | 67.5
1601 | 90.32 | 94.92 | 8.6976 | 9.4356 | 18.4958 | b/f | 27.7244 | 50.5444 | normaux | -1.2998 | 0.0035446 | 0.30615 | -0.00040933 | -0.052451 | 0.00040576 | 0.0062441 | -3.2904e-05 | -0.00070653 | 2.8905e-05 | 0.00013082 | -2.6075e-06 | -4.4538e-05 | 67.5
1603 | 126.36 | 146.56 | 8.4642 | 8.384 | 16.182 | c/g | -13.3503 | 45.5097 | skew | -0.57578 | 0.65139 | -0.1398 | -0.039516 | -0.02256 | 0.018682 | -0.0030518 | -0.00060736 | -0.00024883 | 0.00027339 | -7.7376e-05 | -2.2399e-05 | -1.404e-05 | 67.5
cas 3 & Meas_Pos=5
1604 | 160.34 | 157.24 | 8.2193 | 8.5805 | 22.189 | d/h | -28.4851 | 64.3549 | Score/norme | 3: 4.2174; 5: Score/(err_stdev); 6: 2.5417 | 67.5
1602 | 159.7 | 147.6 | 8.0368 | 8.4137 | 31.6752 | a/e | 1.7512 | 93.9512 | norme | 1.7852 | 0.91869 | 0.42263 | 0.042095 | 0.071698 | 0.026354 | 0.0087273 | 0.00064792 | 0.00094066 | 0.00038783 | 0.00019089 | 2.404e-05 | 5.8656e-05 | 67.5
1603 | 126.36 | 146.56 | 8.4642 | 8.384 | 24.6203 | b/f | 10.3813 | 69.2413 | normaux | -1.4911 | -0.0049987 | 0.35561 | -0.00043578 | -0.059455 | -0.00057173 | 0.0074646 | -3.5083e-05 | -0.00074277 | -4.0699e-05 | 0.0001706 | -2.7818e-06 | -4.5095e-05 | 67.5
1601 | 90.32 | 94.92 | 8.6976 | 9.4356 | 18.2763 | c/g | 27.1246 | 49.9446 | skew | 0.98173 | -0.91868 | 0.22838 | -0.042093 | 0.040072 | -0.026348 | 0.0045218 | -0.00064697 | 0.00057718 | -0.00038568 | 8.566e-05 | -2.3879e-05 | 3.7509e-05 | 67.5
cas 2 & Meas_Pos=5
1604 | 160.34 | 157.24 | 8.2193 | 8.5805 | 30.1706 | d/h | -5.336 | 87.504 | Score/norme | 3: 5.0273; 5: Score/(err_stdev); 6: 2.7821 | 67.5
1603 | 126.36 | 146.56 | 8.4642 | 8.384 | 26.5821 | a/e | 15.8988 | 74.7588 | norme | 2.0851 | 0.65335 | 0.49362 | 0.039729 | 0.083742 | 0.018742 | 0.010193 | 0.00061154 | 0.0010987 | 0.00027573 | 0.00022295 | 2.2669e-05 | 6.8501e-05 | 67.5
1601 | 90.32 | 94.92 | 8.6976 | 9.4356 | 18.2763 | b/f | 27.1246 | 49.9446 | normaux | -1.255 | 0.0035556 | 0.2926 | -0.0004113 | -0.051121 | 0.00040703 | 0.0058247 | -3.3059e-05 | -0.0007279 | 2.8992e-05 | 0.00011246 | -2.6207e-06 | -4.706e-05 | 67.5
1602 | 159.7 | 147.6 | 8.0368 | 8.4137 | 21.8063 | c/g | -27.5208 | 64.6792 | skew | -1.6651 | 0.65334 | -0.39755 | -0.039727 | -0.066328 | 0.018738 | -0.0083653 | -0.00061065 | -0.00082294 | 0.0002742 | -0.0001925 | -2.2517e-05 | -4.9776e-05 | 67.5
cas 1 & Meas_Pos=5
1604 | 160.34 | 157.24 | 8.2193 | 8.5805 | 22.189 | d/h | -28.4851 | 64.3549 | Score/norme | 3: 3.3629; 5: Score/(err_stdev); 6: 2.7029 | 67.5
1603 | 126.36 | 146.56 | 8.4642 | 8.384 | 26.5821 | a/e | 15.8988 | 74.7588 | norme | 1.0204 | 1.5027 | 0.24157 | 0.040651 | 0.040982 | 0.043108 | 0.0049884 | 0.00062576 | 0.00053766 | 0.00063433 | 0.00010913 | 2.3228e-05 | 3.3531e-05 | 67.5
1602 | 159.7 | 147.6 | 8.0368 | 8.4137 | 29.4881 | b/f | -4.7358 | 87.4642 | normaux | -0.91167 | -0.008176 | 0.21704 | -0.00042032 | -0.036413 | -0.00093534 | 0.0045379 | -3.3847e-05 | -0.00046001 | -6.6601e-05 | 0.00010255 | -2.6807e-06 | -2.8099e-05 | 67.5
1601 | 90.32 | 94.92 | 8.6976 | 9.4356 | 18.4958 | c/g | 27.7244 | 50.5444 | skew | 0.45839 | -1.5027 | 0.10606 | -0.040648 | 0.018804 | -0.043097 | 0.0020717 | -0.00062484 | 0.00027834 | -0.00063083 | 3.732e-05 | -2.3072e-05 | 1.8296e-05 | 67.5
cas 6 & Meas_Pos=4
1604 | 152.58 | 150.98 | 8.2098 | 8.6132 | 26.1066 | d/h | -9.3003 | 75.7797 | Score/norme | 3: 2.2785; 5: Score/(err_stdev); 6: 1.9162 | 67.5
1601 | 95.42 | 94.52 | 8.8722 | 9.4978 | 20.455 | a/e | 26.8899 | 54.8099 | norme | 0.71936 | 1.3147 | 0.1703 | 0.036089 | 0.028891 | 0.037715 | 0.0035167 | 0.00055561 | 0.00037909 | 0.00055496 | 7.689e-05 | 2.0634e-05 | 2.3637e-05 | 67.5
1602 | 140.38 | 140.98 | 8.3594 | 8.4531 | 18.665 | b/f | -19.6978 | 53.1822 | normaux | 0.39758 | -0.0071527 | -0.095729 | -0.0003725 | 0.015707 | -0.00081846 | -0.0020524 | -2.9976e-05 | 0.00018409 | -5.8293e-05 | -4.9672e-05 | -2.3645e-06 | 1.0775e-05 | 67.5
1603 | 119.26 | 130.86 | 8.316 | 8.5544 | 22.0516 | c/g | 11.3434 | 63.1034 | skew | -0.5995 | -1.3147 | -0.14085 | -0.036087 | -0.024248 | -0.037706 | -0.0028556 | -0.0005548 | -0.00033138 | -0.00055189 | -5.8693e-05 | -2.0498e-05 | -2.1038e-05 | 67.5
cas 5 & Meas_Pos=4
1604 | 152.58 | 150.98 | 8.2098 | 8.6132 | 27.7179 | d/h | -4.6231 | 80.4569 | Score/norme | 3: 2.0634; 5: Score/(err_stdev); 6: 1.2945 | 67.5
1601 | 95.42 | 94.52 | 8.8722 | 9.4978 | 20.455 | a/e | 26.8899 | 54.8099 | norme | 1.2028 | 0.72918 | 0.28474 | 0.033488 | 0.048306 | 0.020918 | 0.00588 | 0.00051556 | 0.00063381 | 0.00030781 | 0.0001286 | 1.9138e-05 | 3.9525e-05 | 67.5
1603 | 119.26 | 130.86 | 8.316 | 8.5544 | 14.6852 | b/f | -9.7365 | 42.0235 | normaux | 0.19205 | -0.0039666 | -0.048658 | -0.00034578 | 0.0071986 | -0.00045388 | -0.0011565 | -2.7813e-05 | 5.1898e-05 | -3.233e-05 | -3.5198e-05 | -2.1954e-06 | 1.9192e-06 | 67.5
1602 | 140.38 | 140.98 | 8.3594 | 8.4531 | 24.1881 | c/g | -3.9609 | 68.9191 | skew | -1.1873 | -0.72917 | -0.28055 | -0.033486 | -0.047767 | -0.020913 | -0.0057651 | -0.00051481 | -0.00063169 | -0.00030611 | -0.00012369 | -1.9011e-05 | -3.9478e-05 | 67.5
cas 4 & Meas_Pos=4
1604 | 152.58 | 150.98 | 8.2098 | 8.6132 | 26.1066 | d/h | -9.3003 | 75.7797 | Score/norme | 3: 1.9879; 5: Score/(err_stdev); 6: 1.068 | 67.5
1602 | 140.38 | 140.98 | 8.3594 | 8.4531 | 27.8426 | a/e | 6.4517 | 79.3317 | norme | 1.3385 | 0.3029 | 0.31687 | 0.034857 | 0.053755 | 0.0086891 | 0.0065433 | 0.00053652 | 0.00070524 | 0.00012781 | 0.0001431 | 1.9893e-05 | 4.3969e-05 | 67.5
1601 | 95.42 | 94.52 | 8.8722 | 9.4978 | 18.4454 | b/f | 21.5049 | 49.4249 | normaux | -1.1872 | 0.0016484 | 0.27938 | -0.00036095 | -0.047947 | 0.00018879 | 0.0056863 | -2.9023e-05 | -0.00064913 | 1.3453e-05 | 0.00011834 | -2.3009e-06 | -4.1019e-05 | 67.5
1603 | 119.26 | 130.86 | 8.316 | 8.5544 | 14.6852 | c/g | -9.7365 | 42.0235 | skew | -0.61802 | 0.30289 | -0.14949 | -0.034855 | -0.024305 | 0.0086871 | -0.0032375 | -0.00053574 | -0.00027568 | 0.0001271 | -8.0452e-05 | -1.9759e-05 | -1.5834e-05 | 67.5
cas 3 & Meas_Pos=4
1604 | 152.58 | 150.98 | 8.2098 | 8.6132 | 20.7375 | d/h | -24.8851 | 60.1949 | Score/norme | 3: 2.744; 5: Score/(err_stdev); 6: 1.6413 | 67.5
1602 | 140.38 | 140.98 | 8.3594 | 8.4531 | 27.8426 | a/e | 6.4517 | 79.3317 | norme | 1.4497 | 0.72055 | 0.3432 | 0.038155 | 0.058223 | 0.02067 | 0.0070871 | 0.00058729 | 0.00076387 | 0.00030419 | 0.00015501 | 2.1787e-05 | 4.7631e-05 | 67.5
1603 | 119.26 | 130.86 | 8.316 | 8.5544 | 22.0516 | b/f | 11.3434 | 63.1034 | normaux | -1.3919 | -0.0039205 | 0.33057 | -0.00039496 | -0.05572 | -0.00044836 | 0.0068739 | -3.1793e-05 | -0.00071441 | -3.1916e-05 | 0.00015287 | -2.5217e-06 | -4.3963e-05 | 67.5
1601 | 95.42 | 94.52 | 8.8722 | 9.4978 | 16.7095 | c/g | 16.8537 | 44.7737 | skew | 0.4055 | -0.72054 | 0.092245 | -0.038153 | 0.016888 | -0.020665 | 0.001725 | -0.00058643 | 0.00027039 | -0.00030251 | 2.5703e-05 | -2.1641e-05 | 1.8331e-05 | 67.5
cas 2 & Meas_Pos=4
1604 | 152.58 | 150.98 | 8.2098 | 8.6132 | 27.7179 | d/h | -4.6231 | 80.4569 | Score/norme | 3: 2.9158; 5: Score/(err_stdev); 6: 1.545 | 67.5
1603 | 119.26 | 130.86 | 8.316 | 8.5544 | 24.029 | a/e | 17.0021 | 68.7621 | norme | 1.6355 | 0.29189 | 0.38718 | 0.03726 | 0.065684 | 0.0083732 | 0.0079954 | 0.00057356 | 0.00086177 | 0.00012316 | 0.00017488 | 2.1269e-05 | 5.3733e-05 | 67.5
1601 | 95.42 | 94.52 | 8.8722 | 9.4978 | 16.7095 | b/f | 16.8537 | 44.7737 | normaux | -0.83153 | 0.0015889 | 0.19305 | -0.00038552 | -0.034004 | 0.00018193 | 0.0038032 | -3.0992e-05 | -0.00049487 | 1.2959e-05 | 7.0709e-05 | -2.4541e-06 | -3.2298e-05 | 67.5
1602 | 140.38 | 140.98 | 8.3594 | 8.4531 | 18.665 | c/g | -19.6978 | 53.1822 | skew | -1.4083 | 0.29188 | -0.33562 | -0.037258 | -0.056198 | 0.0083712 | -0.0070329 | -0.00057272 | -0.00070552 | 0.00012248 | -0.00015994 | -2.1127e-05 | -4.2942e-05 | 67.5
cas 1 & Meas_Pos=4
1604 | 152.58 | 150.98 | 8.2098 | 8.6132 | 20.7375 | d/h | -24.8851 | 60.1949 | Score/norme | 3: 2.4544; 5: Score/(err_stdev); 6: 2.0099 | 67.5
1603 | 119.26 | 130.86 | 8.316 | 8.5544 | 24.029 | a/e | 17.0021 | 68.7621 | norme | 0.82321 | 1.3171 | 0.19488 | 0.037754 | 0.033061 | 0.037783 | 0.0040243 | 0.00058117 | 0.00043376 | 0.00055599 | 8.8041e-05 | 2.1572e-05 | 2.7053e-05 | 67.5
1602 | 140.38 | 140.98 | 8.3594 | 8.4531 | 24.1881 | b/f | -3.9609 | 68.9191 | normaux | -0.80411 | -0.0071661 | 0.19082 | -0.00039033 | -0.032216 | -0.0008198 | 0.0039606 | -3.1429e-05 | -0.00041514 | -5.8374e-05 | 8.7609e-05 | -2.489e-06 | -2.5618e-05 | 67.5
1601 | 95.42 | 94.52 | 8.8722 | 9.4978 | 18.4454 | c/g | 21.5049 | 49.4249 | skew | 0.17632 | -1.3171 | 0.039575 | -0.037752 | 0.0074292 | -0.037774 | 0.00071351 | -0.00058032 | 0.00012573 | -0.00055292 | 8.7046e-06 | -2.1427e-05 | 8.6929e-06 | 67.5
cas 6 & Meas_Pos=3
1604 | 146.96 | 157.16 | 8.2486 | 8.4628 | 26.5528 | d/h | -2.7659 | 76.6941 | Score/norme | 3: 1.2873; 5: Score/(err_stdev); 6: 0.98288 | 67.5
1601 | 110.94 | 103.04 | 8.7696 | 9.5183 | 24.0725 | a/e | 21.8609 | 65.3009 | norme | 0.71875 | 0.85906 | 0.17015 | 0.048082 | 0.028867 | 0.024644 | 0.0035137 | 0.00074018 | 0.00037876 | 0.00036262 | 7.6838e-05 | 2.7479e-05 | 2.3616e-05 | 67.5
1602 | 137.14 | 137.24 | 8.1836 | 8.616 | 19.447 | b/f | -13.0472 | 56.5928 | normaux | 0.3931 | -0.0046733 | -0.094675 | -0.00049668 | 0.015526 | -0.0005348 | -0.002031 | -3.9946e-05 | 0.00018166 | -3.8093e-05 | -4.9236e-05 | -3.1505e-06 | 1.0626e-05 | 67.5
1603 | 124.96 | 138.66 | 8.5802 | 8.5545 | 22.9676 | c/g | 6.2563 | 63.7163 | skew | -0.60172 | -0.85905 | -0.14138 | -0.048079 | -0.024335 | -0.024638 | -0.0028673 | -0.0007391 | -0.00033235 | -0.00036062 | -5.8991e-05 | -2.7298e-05 | -2.1091e-05 | 67.5
cas 5 & Meas_Pos=3
1604 | 146.96 | 157.16 | 8.2486 | 8.4628 | 26.3958 | d/h | -3.2194 | 76.2406 | Score/norme | 3: 1.138; 5: Score/(err_stdev); 6: 0.80158 | 67.5
1601 | 110.94 | 103.04 | 8.7696 | 9.5183 | 24.0725 | a/e | 21.8609 | 65.3009 | norme | 0.77891 | 0.70254 | 0.1844 | 0.048577 | 0.031283 | 0.020154 | 0.0038079 | 0.00074781 | 0.00041046 | 0.00029656 | 8.3279e-05 | 2.7758e-05 | 2.5596e-05 | 67.5
1603 | 124.96 | 138.66 | 8.5802 | 8.5545 | 17.6383 | b/f | -8.5282 | 48.9318 | normaux | 0.20126 | -0.0038217 | -0.049668 | -0.00050191 | 0.0077568 | -0.00043732 | -0.0011215 | -4.0364e-05 | 7.4677e-05 | -3.115e-05 | -3.075e-05 | -3.1851e-06 | 3.8123e-06 | 67.5
1602 | 137.14 | 137.24 | 8.1836 | 8.616 | 24.7269 | c/g | 2.3177 | 71.9577 | skew | -0.75246 | -0.70253 | -0.17758 | -0.048575 | -0.030306 | -0.020149 | -0.0036389 | -0.00074672 | -0.00040361 | -0.00029492 | -7.7394e-05 | -2.7575e-05 | -2.531e-05 | 67.5
cas 4 & Meas_Pos=3
1604 | 146.96 | 157.16 | 8.2486 | 8.4628 | 26.5528 | d/h | -2.7659 | 76.6941 | Score/norme | 3: 1.0079; 5: Score/(err_stdev); 6: 0.53209 | 67.5
1602 | 137.14 | 137.24 | 8.1836 | 8.616 | 27.8178 | a/e | 11.3126 | 80.9526 | norme | 0.96566 | 0.13823 | 0.22861 | 0.049384 | 0.038783 | 0.0039654 | 0.0047208 | 0.00076017 | 0.00050882 | 5.8319e-05 | 0.00010325 | 2.82e-05 | 3.1724e-05 | 67.5
1601 | 110.94 | 103.04 | 8.7696 | 9.5183 | 20.6656 | b/f | 12.6191 | 56.0591 | normaux | -0.5947 | 0.0007528 | 0.13873 | -0.00051087 | -0.024213 | 8.6208e-05 | 0.0027654 | -4.1071e-05 | -0.00034376 | 6.1404e-06 | 5.3645e-05 | -3.2467e-06 | -2.2197e-05 | 67.5
1603 | 124.96 | 138.66 | 8.5802 | 8.5545 | 17.6383 | c/g | -8.5282 | 48.9318 | skew | -0.76081 | 0.13823 | -0.1817 | -0.049382 | -0.030296 | 0.0039644 | -0.0038261 | -0.00075906 | -0.00037514 | 5.7995e-05 | -8.8223e-05 | -2.8013e-05 | -2.2665e-05 | 67.5
cas 3 & Meas_Pos=3
1604 | 146.96 | 157.16 | 8.2486 | 8.4628 | 21.3485 | d/h | -17.7979 | 61.6621 | Score/norme | 3: 1.4081; 5: Score/(err_stdev); 6: 0.94188 | 67.5
1602 | 137.14 | 137.24 | 8.1836 | 8.616 | 27.8178 | a/e | 11.3126 | 80.9526 | norme | 0.92777 | 0.70339 | 0.21964 | 0.050357 | 0.037261 | 0.020178 | 0.0045355 | 0.00077514 | 0.00048885 | 0.00029694 | 9.9203e-05 | 2.8762e-05 | 3.0484e-05 | 67.5
1603 | 124.96 | 138.66 | 8.5802 | 8.5545 | 22.9676 | b/f | 6.2563 | 63.7163 | normaux | -0.9249 | -0.0038268 | 0.21914 | -0.00052091 | -0.037112 | -0.00043772 | 0.0045317 | -4.191e-05 | -0.00048284 | -3.1165e-05 | 9.913e-05 | -3.3161e-06 | -2.9934e-05 | 67.5
1601 | 110.94 | 103.04 | 8.7696 | 9.5183 | 20.8486 | c/g | 13.1154 | 56.5554 | skew | 0.07294 | -0.70338 | 0.014777 | -0.050354 | 0.0033299 | -0.020173 | 0.00018624 | -0.000774 | 7.6432e-05 | -0.0002953 | -3.7901e-06 | -2.8571e-05 | 5.7635e-06 | 67.5
cas 2 & Meas_Pos=3
1604 | 146.96 | 157.16 | 8.2486 | 8.4628 | 26.3958 | d/h | -3.2194 | 76.2406 | Score/norme | 3: 1.7198; 5: Score/(err_stdev); 6: 0.90069 | 67.5
1603 | 124.96 | 138.66 | 8.5802 | 8.5545 | 26.3154 | a/e | 15.5438 | 73.0038 | norme | 1.2665 | 0.1447 | 0.29983 | 0.048427 | 0.050865 | 0.0041507 | 0.0061915 | 0.00074544 | 0.00066734 | 6.1042e-05 | 0.00013542 | 2.7652e-05 | 4.1609e-05 | 67.5
1601 | 110.94 | 103.04 | 8.7696 | 9.5183 | 20.8486 | b/f | 13.1154 | 56.5554 | normaux | -0.63254 | 0.00078806 | 0.14678 | -0.00050092 | -0.025878 | 9.0256e-05 | 0.0028884 | -4.0271e-05 | -0.00037752 | 6.4282e-06 | 5.3465e-05 | -3.1843e-06 | -2.4664e-05 | 67.5
1602 | 137.14 | 137.24 | 8.1836 | 8.616 | 19.447 | c/g | -13.0472 | 56.5928 | skew | -1.0972 | 0.14469 | -0.26144 | -0.048424 | -0.04379 | 0.0041498 | -0.0054765 | -0.00074436 | -0.0005503 | 6.0702e-05 | -0.00012442 | -2.7468e-05 | -3.3512e-05 | 67.5
cas 1 & Meas_Pos=3
1604 | 146.96 | 157.16 | 8.2486 | 8.4628 | 21.3485 | d/h | -17.7979 | 61.6621 | Score/norme | 3: 1.3779; 5: Score/(err_stdev); 6: 1.0258 | 67.5
1603 | 124.96 | 138.66 | 8.5802 | 8.5545 | 26.3154 | a/e | 15.5438 | 73.0038 | norme | 0.78183 | 0.85344 | 0.18509 | 0.049561 | 0.031399 | 0.024483 | 0.003822 | 0.00076291 | 0.00041196 | 0.00036028 | 8.3601e-05 | 2.8311e-05 | 2.5691e-05 | 67.5
1602 | 137.14 | 137.24 | 8.1836 | 8.616 | 24.7269 | b/f | 2.3177 | 71.9577 | normaux | -0.77412 | -0.0046431 | 0.18296 | -0.00051254 | -0.031136 | -0.00053115 | 0.0037616 | -4.1238e-05 | -0.00041117 | -3.782e-05 | 8.0847e-05 | -3.2623e-06 | -2.568e-05 | 67.5
1601 | 110.94 | 103.04 | 8.7696 | 9.5183 | 20.6656 | c/g | 12.6191 | 56.0591 | skew | -0.10948 | -0.85343 | -0.027999 | -0.049559 | -0.0040613 | -0.024477 | -0.00067718 | -0.0007618 | -2.562e-05 | -0.00035829 | -2.1279e-05 | -2.8123e-05 | -7.4593e-07 | 67.5
cas 6 & Meas_Pos=2
1604 | 148.16 | 158.86 | 8.2711 | 8.6231 | 24.081 | d/h | -11.2911 | 69.3689 | Score/norme | 3: 3.2528; 5: Score/(err_stdev); 6: 2.5894 | 67.5
1601 | 99.78 | 95.48 | 9.0038 | 9.5806 | 22.8744 | a/e | 28.1284 | 60.4084 | norme | 1.0297 | 1.4593 | 0.24376 | 0.015434 | 0.041354 | 0.041862 | 0.0050336 | 0.00023744 | 0.00054259 | 0.00061596 | 0.00011006 | 8.7939e-06 | 3.3832e-05 | 67.5
1602 | 161.76 | 130.26 | 8.1154 | 8.5349 | 22.5576 | b/f | -27.9952 | 66.2648 | normaux | 0.63934 | -0.0079395 | -0.15352 | 0.00016052 | 0.025326 | -0.00090848 | -0.0032717 | 1.2872e-05 | 0.00030251 | -6.4704e-05 | -7.7926e-05 | 1.018e-06 | 1.7905e-05 | 67.5
1603 | 114.1 | 121.3 | 8.8055 | 8.8047 | 19.9144 | c/g | 7.2081 | 53.8081 | skew | -0.80713 | -1.4592 | -0.18935 | 0.015433 | -0.032692 | -0.041852 | -0.0038254 | 0.00023709 | -0.00045043 | -0.00061255 | -7.7719e-05 | 8.7348e-06 | -2.8706e-05 | 67.5
cas 5 & Meas_Pos=2
1604 | 148.16 | 158.86 | 8.2711 | 8.6231 | 25.2937 | d/h | -7.7976 | 72.8624 | Score/norme | 3: 3.477; 5: Score/(err_stdev); 6: 1.9118 | 67.5
1601 | 99.78 | 95.48 | 9.0038 | 9.5806 | 22.8744 | a/e | 28.1284 | 60.4084 | norme | 1.7416 | 0.51817 | 0.41229 | 0.017756 | 0.069945 | 0.014865 | 0.0085139 | 0.00027321 | 0.00091771 | 0.00021875 | 0.00018621 | 1.014e-05 | 5.723e-05 | 67.5
1603 | 114.1 | 121.3 | 8.8055 | 8.8047 | 14.3883 | b/f | -7.7234 | 38.8766 | normaux | -0.009627 | -0.0028189 | -0.0024071 | 0.00018411 | -0.0011409 | -0.00032248 | -0.00027312 | 1.4789e-05 | -7.6907e-05 | -2.2969e-05 | -2.0698e-05 | 1.1638e-06 | -6.6938e-06 | 67.5
1602 | 161.76 | 130.26 | 8.1154 | 8.5349 | 26.249 | c/g | -17.1513 | 77.1087 | skew | -1.7415 | -0.51817 | -0.41228 | 0.017755 | -0.069935 | -0.014861 | -0.0085095 | 0.00027281 | -0.00091448 | -0.00021754 | -0.00018506 | 1.0073e-05 | -5.6838e-05 | 67.5
cas 4 & Meas_Pos=2
1604 | 148.16 | 158.86 | 8.2711 | 8.6231 | 24.081 | d/h | -11.2911 | 69.3689 | Score/norme | 3: 1.1566; 5: Score/(err_stdev); 6: 0.61122 | 67.5
1602 | 161.76 | 130.26 | 8.1154 | 8.5349 | 32.5542 | a/e | 1.3706 | 95.6306 | norme | 1.0315 | 0.17602 | 0.2442 | 0.014477 | 0.041428 | 0.0050493 | 0.0050427 | 0.00022286 | 0.00054352 | 7.4268e-05 | 0.00011028 | 8.2841e-06 | 3.3888e-05 | 67.5
1601 | 99.78 | 95.48 | 9.0038 | 9.5806 | 17.5015 | b/f | 13.9392 | 46.2192 | normaux | -0.97176 | 0.00095749 | 0.22911 | 0.00014933 | -0.039175 | 0.00010973 | 0.0046836 | 1.1996e-05 | -0.00052473 | 7.8248e-06 | 9.8865e-05 | 9.377e-07 | -3.2992e-05 | 67.5
1603 | 114.1 | 121.3 | 8.8055 | 8.8047 | 14.3883 | c/g | -7.7234 | 38.8766 | skew | -0.346 | 0.17601 | -0.08452 | 0.014476 | -0.013474 | 0.0050482 | -0.0018689 | 0.00022253 | -0.00014167 | 7.3855e-05 | -4.8869e-05 | 8.2308e-06 | -7.7423e-06 | 67.5
cas 3 & Meas_Pos=2
1604 | 148.16 | 158.86 | 8.2711 | 8.6231 | 20.2608 | d/h | -22.2957 | 58.3643 | Score/norme | 3: 1.759; 5: Score/(err_stdev); 6: 1.0257 | 67.5
1602 | 161.76 | 130.26 | 8.1154 | 8.5349 | 32.5542 | a/e | 1.3706 | 95.6306 | norme | 1.1852 | 0.52247 | 0.28057 | 0.01351 | 0.047598 | 0.014988 | 0.0057938 | 0.00020797 | 0.00062448 | 0.00022057 | 0.00012673 | 7.7249e-06 | 3.894e-05 | 67.5
1603 | 114.1 | 121.3 | 8.8055 | 8.8047 | 19.9144 | b/f | 7.2081 | 53.8081 | normaux | -1.1334 | -0.0028432 | 0.26924 | 0.00013938 | -0.045368 | -0.00032511 | 0.0056007 | 1.1173e-05 | -0.00058112 | -2.3138e-05 | 0.00012469 | 8.7098e-07 | -3.5743e-05 | 67.5
1601 | 99.78 | 95.48 | 9.0038 | 9.5806 | 16.1081 | c/g | 10.2596 | 42.5396 | skew | 0.3463 | -0.52246 | 0.078927 | 0.01351 | 0.014398 | -0.014984 | 0.0014834 | 0.00020767 | 0.00022865 | -0.00021935 | 2.2643e-05 | 7.6756e-06 | 1.5451e-05 | 67.5
cas 2 & Meas_Pos=2
1604 | 148.16 | 158.86 | 8.2711 | 8.6231 | 25.2937 | d/h | -7.7976 | 72.8624 | Score/norme | 3: 4.388; 5: Score/(err_stdev); 6: 2.2809 | 67.5
1603 | 114.1 | 121.3 | 8.8055 | 8.8047 | 25.2385 | a/e | 21.5934 | 68.1934 | norme | 2.0298 | 0.17333 | 0.48053 | 0.015395 | 0.081521 | 0.0049722 | 0.009923 | 0.00023691 | 0.0010696 | 7.3124e-05 | 0.00021704 | 8.8079e-06 | 6.6695e-05 | 67.5
1601 | 99.78 | 95.48 | 9.0038 | 9.5806 | 16.1081 | b/f | 10.2596 | 42.5396 | normaux | -0.70193 | 0.00094346 | 0.16104 | 0.0001592 | -0.029014 | 0.00010811 | 0.0030789 | 1.2798e-05 | -0.00044728 | 7.7023e-06 | 5.0763e-05 | 1.0014e-06 | -2.9887e-05 | 67.5
1602 | 161.76 | 130.26 | 8.1154 | 8.5349 | 22.5576 | c/g | -27.9952 | 66.2648 | skew | -1.9046 | 0.17333 | -0.45274 | 0.015394 | -0.076183 | 0.004971 | -0.0094332 | 0.00023657 | -0.00097155 | 7.2717e-05 | -0.00021102 | 8.7508e-06 | -5.9624e-05 | 67.5
cas 1 & Meas_Pos=2
1604 | 148.16 | 158.86 | 8.2711 | 8.6231 | 20.2608 | d/h | -22.2957 | 58.3643 | Score/norme | 3: 2.2849; 5: Score/(err_stdev); 6: 2.0979 | 67.5
1603 | 114.1 | 121.3 | 8.8055 | 8.8047 | 25.2385 | a/e | 21.5934 | 68.1934 | norme | 0.35471 | 1.4662 | 0.083973 | 0.015296 | 0.014246 | 0.042062 | 0.001734 | 0.00023536 | 0.00018698 | 0.00061893 | 3.7925e-05 | 8.7242e-06 | 1.1672e-05 | 67.5
1602 | 161.76 | 130.26 | 8.1154 | 8.5349 | 26.249 | b/f | -17.1513 | 77.1087 | normaux | -0.19901 | -0.0079778 | 0.046319 | 0.00015866 | -0.0081188 | -0.00091273 | 0.00091817 | 1.271e-05 | -0.00011668 | -6.4997e-05 | 1.7501e-05 | 9.983e-07 | -7.5861e-06 | 67.5
1601 | 99.78 | 95.48 | 9.0038 | 9.5806 | 17.5015 | c/g | 13.9392 | 46.2192 | skew | -0.29363 | -1.4662 | -0.070044 | 0.015295 | -0.011706 | -0.042052 | -0.001471 | 0.00023502 | -0.0001461 | -0.0006155 | -3.3646e-05 | 8.6669e-06 | -8.8702e-06 | 67.5
cas 6 & Meas_Pos=1
1604 | 140.98 | 169.18 | 8.3697 | 8.6691 | 21.2338 | d/h | -13.0518 | 60.4282 | Score/norme | 3: 2.8337; 5: Score/(err_stdev); 6: 2.2854 | 67.5
1601 | 101.26 | 107.86 | 8.993 | 9.4567 | 25.1046 | a/e | 32.6219 | 66.3819 | norme | 0.92809 | 1.3852 | 0.21971 | 0.046371 | 0.037274 | 0.039739 | 0.0045371 | 0.00071388 | 0.0004891 | 0.00058475 | 9.9219e-05 | 2.6504e-05 | 3.0502e-05 | 67.5
1602 | 150.7 | 134 | 8.0588 | 8.497 | 22.58 | b/f | -16.4343 | 66.7657 | normaux | 0.12652 | -0.0075362 | -0.032425 | -0.00047885 | 0.0046832 | -0.0008623 | -0.00078711 | -3.8531e-05 | 2.8516e-05 | -6.1414e-05 | -2.4883e-05 | -3.0425e-06 | 7.5476e-07 | 67.5
1603 | 115.88 | 110.68 | 8.5886 | 8.9829 | 20.6144 | c/g | 8.7303 | 57.1103 | skew | -0.91942 | -1.3852 | -0.21731 | -0.046368 | -0.036979 | -0.039729 | -0.0044683 | -0.00071284 | -0.00048827 | -0.00058151 | -9.6049e-05 | -2.6329e-05 | -3.0493e-05 | 67.5
cas 5 & Meas_Pos=1
1604 | 140.98 | 169.18 | 8.3697 | 8.6691 | 24.7829 | d/h | -2.9515 | 70.5285 | Score/norme | 3: 3.9513; 5: Score/(err_stdev); 6: 2.1158 | 67.5
1601 | 101.26 | 107.86 | 8.993 | 9.4567 | 25.1046 | a/e | 32.6219 | 66.3819 | norme | 1.891 | 0.40891 | 0.44766 | 0.044047 | 0.075945 | 0.011731 | 0.0092443 | 0.00067811 | 0.00099644 | 0.00017264 | 0.0002022 | 2.5162e-05 | 6.2136e-05 | 67.5
1603 | 115.88 | 110.68 | 8.5886 | 8.9829 | 16.7889 | b/f | -1.8681 | 46.5119 | normaux | -0.049023 | -0.0022238 | 0.0065186 | -0.00045507 | -0.0027875 | -0.00025443 | -0.000108 | -3.6591e-05 | -0.00010373 | -1.8126e-05 | -1.8381e-05 | -2.8906e-06 | -8.5211e-06 | 67.5
1602 | 150.7 | 134 | 8.0588 | 8.497 | 22.5475 | c/g | -16.5306 | 66.6694 | skew | -1.8903 | -0.40891 | -0.44761 | -0.044045 | -0.075894 | -0.011728 | -0.0092437 | -0.00067712 | -0.00099102 | -0.00017168 | -0.00020136 | -2.4996e-05 | -6.1549e-05 | 67.5
cas 4 & Meas_Pos=1
1604 | 140.98 | 169.18 | 8.3697 | 8.6691 | 21.2338 | d/h | -13.0518 | 60.4282 | Score/norme | 3: 1.5825; 5: Score/(err_stdev); 6: 0.83367 | 67.5
1602 | 150.7 | 134 | 8.0588 | 8.497 | 32.3915 | a/e | 12.577 | 95.7769 | norme | 1.2106 | 0.17299 | 0.2866 | 0.049125 | 0.048621 | 0.0049627 | 0.0059184 | 0.00075618 | 0.0006379 | 7.3066e-05 | 0.00012944 | 2.805e-05 | 3.9774e-05 | 67.5
1601 | 101.26 | 107.86 | 8.993 | 9.4567 | 18.4078 | b/f | 14.9141 | 48.6741 | normaux | -1.0778 | -0.00094073 | 0.25365 | -0.00050831 | -0.043522 | -0.00010748 | 0.0051637 | -4.0882e-05 | -0.00058889 | -7.647e-06 | 0.00010756 | -3.2363e-06 | -3.7205e-05 | 67.5
1603 | 115.88 | 110.68 | 8.5886 | 8.9829 | 16.7889 | c/g | -1.8681 | 46.5119 | skew | -0.5514 | -0.17299 | -0.13343 | -0.049123 | -0.021677 | -0.0049615 | -0.0028919 | -0.00075507 | -0.00024522 | -7.2664e-05 | -7.2007e-05 | -2.7863e-05 | -1.4061e-05 | 67.5
cas 3 & Meas_Pos=1
1604 | 140.98 | 169.18 | 8.3697 | 8.6691 | 21.2345 | d/h | -13.0499 | 60.4301 | Score/norme | 3: 1.0205; 5: Score/(err_stdev); 6: 0.60656 | 67.5
1602 | 150.7 | 134 | 8.0588 | 8.497 | 32.3915 | a/e | 12.577 | 95.7769 | norme | 0.89106 | 0.42195 | 0.21095 | 0.05056 | 0.035787 | 0.012104 | 0.0043561 | 0.00077826 | 0.00046952 | 0.00017814 | 9.5272e-05 | 2.8876e-05 | 2.9277e-05 | 67.5
1603 | 115.88 | 110.68 | 8.5886 | 8.9829 | 20.6144 | b/f | 8.7303 | 57.1103 | normaux | -0.83889 | -0.0022953 | 0.19777 | -0.000523 | -0.033819 | -0.00026251 | 0.0040428 | -4.2068e-05 | -0.00045305 | -1.8689e-05 | 8.5331e-05 | -3.3278e-06 | -2.849e-05 | 67.5
1601 | 101.26 | 107.86 | 8.993 | 9.4567 | 14.5378 | c/g | 4.6808 | 38.4408 | skew | -0.30044 | -0.42194 | -0.073378 | -0.050557 | -0.011702 | -0.012102 | -0.001622 | -0.00077712 | -0.00012325 | -0.00017716 | -4.2372e-05 | -2.8683e-05 | -6.7419e-06 | 67.5
cas 2 & Meas_Pos=1
1604 | 140.98 | 169.18 | 8.3697 | 8.6691 | 24.7829 | d/h | -2.9515 | 70.5285 | Score/norme | 3: 3.0632; 5: Score/(err_stdev); 6: 1.5984 | 67.5
1603 | 115.88 | 110.68 | 8.5886 | 8.9829 | 27.1788 | a/e | 26.9162 | 75.2962 | norme | 1.693 | 0.17116 | 0.4008 | 0.047719 | 0.067994 | 0.0049102 | 0.0082765 | 0.0007346 | 0.00089211 | 7.2282e-05 | 0.00018103 | 2.7254e-05 | 5.5629e-05 | 67.5
1601 | 101.26 | 107.86 | 8.993 | 9.4567 | 14.5378 | b/f | 4.6808 | 38.4408 | normaux | -0.30004 | -0.00093023 | 0.066543 | -0.00049326 | -0.012771 | -0.00010639 | 0.0011595 | -3.9658e-05 | -0.00022633 | -7.5806e-06 | 1.1065e-05 | -3.1342e-06 | -1.5894e-05 | 67.5
1602 | 150.7 | 134 | 8.0588 | 8.497 | 22.58 | c/g | -16.4343 | 66.7657 | skew | -1.6662 | -0.17115 | -0.39523 | -0.047716 | -0.066784 | -0.004909 | -0.0081949 | -0.00073353 | -0.00086292 | -7.1883e-05 | -0.00018069 | -2.7073e-05 | -5.331e-05 | 67.5
cas 1 & Meas_Pos=1
1604 | 140.98 | 169.18 | 8.3697 | 8.6691 | 21.2345 | d/h | -13.0499 | 60.4301 | Score/norme | 3: 2.1983; 5: Score/(err_stdev); 6: 1.9705 | 67.5
1603 | 115.88 | 110.68 | 8.5886 | 8.9829 | 27.1788 | a/e | 26.9162 | 75.2962 | norme | 0.48065 | 1.3964 | 0.11379 | 0.04787 | 0.019304 | 0.04006 | 0.0023497 | 0.00073694 | 0.00025332 | 0.00058947 | 5.1373e-05 | 2.7361e-05 | 1.5798e-05 | 67.5
1602 | 150.7 | 134 | 8.0588 | 8.497 | 22.5475 | b/f | -16.5306 | 66.6694 | normaux | 0.13208 | -0.0075973 | -0.032509 | -0.00049443 | 0.0051043 | -0.0008693 | -0.00073018 | -3.9785e-05 | 5.0294e-05 | -6.1911e-05 | -1.9765e-05 | -3.1408e-06 | 2.6096e-06 | 67.5
1601 | 101.26 | 107.86 | 8.993 | 9.4567 | 18.4078 | c/g | 14.9141 | 48.6741 | skew | -0.46215 | -1.3964 | -0.10904 | -0.047867 | -0.018617 | -0.04005 | -0.0022334 | -0.00073587 | -0.00024828 | -0.00058621 | -4.7418e-05 | -2.718e-05 | -1.5581e-05 | 67.5
Note on D18: simonf: Pre-stress final=80+surcontrainte. Tient compte de la différence de taille de la cavité selon les toles de protection.
Note on H39: simonf: LL2-delta_L2 : deplacement du plan par rapport à la bobine gauche
Note on I39: simonf: Delta_L2 :calcul par rapport à la bobine gauche de la deformation par rapport à la taille de la bobine sous 80 Mpa = taiile du calibre + LL
Note on I38: simonf: Les deformation, offset et contrainte sont calculées entre deux bobines adjacentes indépendemment de leur position dans l'ouverture
Note on G38: simonf: le calcul des multipole est donné par rapport à l'horizontale quand a/e est sur cet horizontale. Il faut donc que a/e corresponde au pole qui est au dessus de l'horizontale
a
f
b
d
e
c
h
g
pole 2
pole 3
pole 4
Pole 1
Horizontal Plane
current leads after connection box
159.1 LR
145.2 LR
150.2 LL
98.60 LR
132.9 LR
123.7 LL
150.3 LL
98.05 LL