## calcul config
[7 empty] | cas a |  | cas b |  | cas c |  | cas d |  | cas e |  | cas f |  | cas g
Geometric harmonics
|  |  |  | Order |  |  | Normal | Skew | Normal | Skew | Normal | Skew | Normal | Skew | Normal | Skew | Normal | Skew | Normal | Skew | Normal | Skew
|  |  |  | 1 |  |  | -8.966e-11 | 9.2735e-11 | -8.966e-11 | 9.27348E-11 (T) | -8.966e-11 | 9.27348E-11 (T) | -8.966e-11 | 9.2735e-11 | -8.966e-11 | 9.2735e-11 | -8.966e-11 | 9.2735e-11 | -8.966e-11 | 9.2735e-11 | -8.966e-11 | 9.2735e-11
|  |  |  | 2 |  |  | 0.00031944 | -2.7452e-10 | 0.00031944 | -2.74520E-10 (rad) | 0.00031944 | -2.74520E-10 (rad) | 0.00031944 | -2.7452e-10 | 0.00031944 | -2.7452e-10 | 0.00031944 | -2.7452e-10 | 0.00031944 | -2.7452e-10 | 0.00031944 | -2.7452e-10
|  |  |  | 3 |  |  | 0.00087936 | 0.00060129 | 0.00087936 | 0.00060129 | 0.00087936 | 0.00060129 | 0.00087936 | 0.00060129 | 0.00087936 | 0.00060129 | 0.00087936 | 0.00060129 | 0.00087936 | 0.00060129 | 0.00087936 | 0.00060129
|  |  |  | 4 |  |  | 9.2425e-05 | 0.00032583 | 9.2425e-05 | 0.00032583 | 9.2425e-05 | 0.00032583 | 9.2425e-05 | 0.00032583 | 9.2425e-05 | 0.00032583 | 9.2425e-05 | 0.00032583 | 9.2425e-05 | 0.00032583 | 9.2425e-05 | 0.00032583
|  |  |  | 5 |  |  | -3.9172e-05 | 0.0001613 | -3.9172e-05 | 0.0001613 | -3.9172e-05 | 0.0001613 | -3.9172e-05 | 0.0001613 | -3.9172e-05 | 0.0001613 | -3.9172e-05 | 0.0001613 | -3.9172e-05 | 0.0001613 | -3.9172e-05 | 0.0001613
|  |  |  | 6 |  |  | 3.9244 | -1.721e-05 | 3.9244 | -1.721e-05 | 3.9244 | -1.721e-05 | 3.9244 | -1.721e-05 | 3.9244 | -1.721e-05 | 3.9244 | -1.721e-05 | 3.9244 | -1.721e-05 | 3.9244 | -1.721e-05
|  |  |  | 7 |  |  | -2.3305e-05 | -3.8974e-05 | -2.3305e-05 | -3.8974e-05 | -2.3305e-05 | -3.8974e-05 | -2.3305e-05 | -3.8974e-05 | -2.3305e-05 | -3.8974e-05 | -2.3305e-05 | -3.8974e-05 | -2.3305e-05 | -3.8974e-05 | -2.3305e-05 | -3.8974e-05
|  |  |  | 8 |  |  | 4.7005e-06 | -2.964e-06 | 4.7005e-06 | -2.964e-06 | 4.7005e-06 | -2.964e-06 | 4.7005e-06 | -2.964e-06 | 4.7005e-06 | -2.964e-06 | 4.7005e-06 | -2.964e-06 | 4.7005e-06 | -2.964e-06 | 4.7005e-06 | -2.964e-06
|  |  |  | 9 |  |  | -3.6808e-06 | 3.4865e-06 | -3.6808e-06 | 3.4865e-06 | -3.6808e-06 | 3.4865e-06 | -3.6808e-06 | 3.4865e-06 | -3.6808e-06 | 3.4865e-06 | -3.6808e-06 | 3.4865e-06 | -3.6808e-06 | 3.4865e-06 | -3.6808e-06 | 3.4865e-06
|  |  |  | 10 |  |  | -0.20096 | -5.0625e-06 | -0.20096 | -5.0625e-06 | -0.20096 | -5.0625e-06 | -0.20096 | -5.0625e-06 | -0.20096 | -5.0625e-06 | -0.20096 | -5.0625e-06 | -0.20096 | -5.0625e-06 | -0.20096 | -5.0625e-06
|  |  |  | 11 |  |  | 1.5934e-06 | 1.1876e-06 | 1.5934e-06 | 1.1876e-06 | 1.5934e-06 | 1.1876e-06 | 1.5934e-06 | 1.1876e-06 | 1.5934e-06 | 1.1876e-06 | 1.5934e-06 | 1.1876e-06 | 1.5934e-06 | 1.1876e-06 | 1.5934e-06 | 1.1876e-06
|  |  |  | 12 |  |  | 2.1448e-08 | 1.3365e-06 | 2.1448e-08 | 1.3365e-06 | 2.1448e-08 | 1.3365e-06 | 2.1448e-08 | 1.3365e-06 | 2.1448e-08 | 1.3365e-06 | 2.1448e-08 | 1.3365e-06 | 2.1448e-08 | 1.3365e-06 | 2.1448e-08 | 1.3365e-06
|  |  |  | 13 |  |  | -6.0427e-07 | 8.7592e-07 | -6.0427e-07 | 8.7592e-07 | -6.0427e-07 | 8.7592e-07 | -6.0427e-07 | 8.7592e-07 | -6.0427e-07 | 8.7592e-07 | -6.0427e-07 | 8.7592e-07 | -6.0427e-07 | 8.7592e-07 | -6.0427e-07 | 8.7592e-07
|  |  |  | 14 |  |  | -0.14999 | 6.7404e-07 | -0.14999 | 6.7404e-07 | -0.14999 | 6.7404e-07 | -0.14999 | 6.7404e-07 | -0.14999 | 6.7404e-07 | -0.14999 | 6.7404e-07 | -0.14999 | 6.7404e-07 | -0.14999 | 6.7404e-07
|  |  |  | 15 |  |  | -2.0421e-08 | -4.6634e-07 | -2.0421e-08 | -4.6634e-07 | -2.0421e-08 | -4.6634e-07 | -2.0421e-08 | -4.6634e-07 | -2.0421e-08 | -4.6634e-07 | -2.0421e-08 | -4.6634e-07 | -2.0421e-08 | -4.6634e-07 | -2.0421e-08 | -4.6634e-07
|  |  |  | ----- |  |  | --------------- | ----------------- | --------------- | ---------------------------- | --------------- | ---------------------------- | --------------- | -------------- | --------------- | --------------- | --------------- | --------------- | --------------- | --------------- | --------------- | ---------------
Deformed geometry harmonics
|  |  |  | Order |  |  | Normal | Skew | Normal | Skew | Normal | Skew | Normal | Skew | Normal | Skew | Normal | Skew | Normal | Skew | Normal | Skew
|  |  |  | 1 |  |  | -3.9122e-10 | -1.8055e-07 | 1.8055e-07 | -2.08254E-10 (T) | 2.114e-10 | 1.80731E-07 (T) | -1.8073e-07 | 3.9419e-10 | -2.2776e-10 | -1.3854e-07 | 1.3854e-07 | -4.5916e-11 | 4.8934e-11 | 1.3872e-07 | -1.3872e-07 | 2.3153e-10
|  |  |  | 2 |  |  | 0.00031944 | -1.4509e-07 | 0.00031944 | -1.45093E-07 (rad) | 0.00031944 | -1.45094E-07 (rad) | 0.00031944 | -1.4509e-07 | 0.00031944 | -7.2439e-08 | 0.00031944 | -7.2439e-08 | 0.00031944 | -7.2439e-08 | 0.00031944 | -7.2439e-08
|  |  |  | 3 |  |  | -0.011403 | -2.8976 | -2.8974 | 0.012886 | 0.013162 | 2.8988 | 2.8991 | -0.011692 | -0.0017996 | -0.94735 | -0.94707 | 0.0032832 | 0.003562 | 0.94855 | 0.94883 | -0.0020786
|  |  |  | 4 |  |  | -0.0091777 | -1.6021 | 0.0093703 | 1.6027 | -0.0091793 | -1.6021 | 0.0093718 | 1.6027 | -0.0012719 | -0.35277 | 0.0014578 | 0.35342 | -0.0012729 | -0.35277 | 0.0014577 | 0.35342
|  |  |  | 5 |  |  | -0.0062292 | -0.79133 | 0.79145 | -0.0060317 | 0.0061513 | 0.79165 | -0.79153 | 0.0063533 | -0.00065544 | -0.11886 | 0.11898 | -0.00045512 | 0.00057737 | 0.11918 | -0.11906 | 0.00077752
|  |  |  | 6 |  |  | 3.9206 | -0.35421 | 3.9206 | -0.35421 | 3.9206 | -0.35421 | 3.9206 | -0.35421 | 3.9241 | -0.036576 | 3.9241 | -0.036576 | 3.9241 | -0.036576 | 3.9241 | -0.036576
|  |  |  | 7 |  |  | -0.002191 | -0.14424 | -0.14422 | 0.0021308 | 0.0021453 | 0.14416 | 0.14418 | -0.0022072 | -0.00012212 | -0.010293 | -0.010278 | 5.9867e-05 | 7.549e-05 | 0.010215 | 0.010231 | -0.00013771
|  |  |  | 8 |  |  | -0.0011759 | -0.053453 | 0.0011865 | 0.053446 | -0.0011764 | -0.053452 | 0.0011853 | 0.053446 | -3.1637e-05 | -0.0026379 | 4.1032e-05 | 0.002632 | -3.1618e-05 | -0.002638 | 4.0991e-05 | 0.002632
|  |  |  | 9 |  |  | -0.00062469 | -0.018155 | 0.018154 | -0.00061803 | 0.00061743 | 0.018161 | -0.018162 | 0.00062431 | -1.6554e-05 | -0.00063045 | 0.00063028 | -9.388e-06 | 9.184e-06 | 0.00063745 | -0.00063761 | 1.6342e-05
|  |  |  | 10 |  |  | -0.20128 | -0.0058559 | -0.20128 | -0.0058554 | -0.20128 | -0.0058556 | -0.20128 | -0.0058556 | -0.20096 | -0.00016077 | -0.20096 | -0.00016078 | -0.20096 | -0.00016078 | -0.20096 | -0.00016077
|  |  |  | 11 |  |  | -0.00016335 | -0.0019717 | -0.0019709 | 0.00016621 | 0.00016659 | 0.0019739 | 0.0019744 | -0.0001637 | 5.3369e-08 | -4.5913e-05 | -4.5511e-05 | 2.728e-06 | 3.1329e-06 | 4.8291e-05 | 4.8695e-05 | -3.509e-07
|  |  |  | 12 |  |  | -8.6139e-05 | -0.00080022 | 8.6245e-05 | 0.00080265 | -8.6151e-05 | -0.00080012 | 8.6082e-05 | 0.00080288 | -5.1693e-07 | -1.8076e-05 | 5.6013e-07 | 2.0751e-05 | -5.1683e-07 | -1.8078e-05 | 5.5944e-07 | 2.075e-05
|  |  |  | 13 |  |  | -4.6816e-05 | -0.00039847 | 0.00039859 | -4.5393e-05 | 4.5619e-05 | 0.00040019 | -0.00039996 | 4.7015e-05 | -7.974e-07 | -8.4351e-06 | 8.7072e-06 | 6.825e-07 | -4.1096e-07 | 1.0187e-05 | -9.9157e-06 | 1.0691e-06
|  |  |  | 14 |  |  | -0.15002 | -0.00021671 | -0.15002 | -0.00021662 | -0.15002 | -0.00021672 | -0.15002 | -0.00021672 | -0.14999 | -3.7095e-06 | -0.14999 | -3.7096e-06 | -0.14999 | -3.7097e-06 | -0.14999 | -3.7097e-06
|  |  |  | 15 |  |  | -1.4562e-05 | -0.00012411 | -0.00012361 | 1.4098e-05 | 1.4516e-05 | 0.00012319 | 0.00012364 | -1.4972e-05 | -4.7219e-08 | -2.3576e-06 | -1.9117e-06 | -4.3947e-07 | 6.4554e-09 | 1.4249e-06 | 1.8709e-06 | -4.932e-07
|  |  |  | ----- |  |  | --------------- | ----------------- | --------------- | ---------------------------- | --------------- | ---------------------------- | --------------- | -------------- | --------------- | --------------- | --------------- | --------------- | --------------- | --------------- | --------------- | ---------------
CAS | Valeur de deplacement du plan (en micron) | Multipoles normaux | Multipoles skew | Order | unités | Harmonics variation (Jacobian) | Normal | Skew | Normal | Skew | Normal | Skew | Normal | Skew | Normal | Skew | Normal | Skew | Normal | Skew | Normal | Skew
a | 14.0041 | -5.5448e-08 | -5.9963e-08 | 1 | T |  | -3.0156e-10 | -1.8064e-07 | 1.8064e-07 | -3.0099e-10 | 3.0106e-10 | 1.8064e-07 | -1.8064e-07 | 3.0146e-10 | -1.381e-10 | -1.3863e-07 | 1.3863e-07 | -1.3865e-10 | 1.3859e-10 | 1.3863e-07 | -1.3863e-07 | 1.3879e-10
b | -4.661 | -1.0026e-10 | -3.7369e-08 | 2 | T/rad |  | -4.3661e-10 | -1.4482e-07 | -4.3661e-10 | -1.4482e-07 | -4.3661e-10 | -1.4482e-07 | -4.3661e-10 | -1.4482e-07 | -1.4554e-10 | -7.2165e-08 | -1.4554e-10 | -7.2165e-08 | -1.4554e-10 | -7.2165e-08 | -1.4554e-10 | -7.2165e-08
c | -4.8015 | 0.66416 | -0.72589 | 3 | unités |  | -0.012282 | -2.8982 | -2.8982 | 0.012284 | 0.012282 | 2.8982 | 2.8982 | -0.012294 | -0.0026789 | -0.94795 | -0.94795 | 0.0026819 | 0.0026826 | 0.94795 | 0.94795 | -0.0026799
d | 12.6803 | -0.00012481 | -0.023138 | 4 | unités |  | -0.0092701 | -1.6024 | 0.0092779 | 1.6024 | -0.0092717 | -1.6024 | 0.0092794 | 1.6024 | -0.0013643 | -0.35309 | 0.0013654 | 0.35309 | -0.0013653 | -0.35309 | 0.0013652 | 0.35309
e | 14.0041 | -0.15917 | -0.17005 | 5 | unités |  | -0.0061901 | -0.79149 | 0.79149 | -0.006193 | 0.0061905 | 0.79149 | -0.79149 | 0.006192 | -0.00061626 | -0.11902 | 0.11902 | -0.00061642 | 0.00061654 | 0.11902 | -0.11902 | 0.00061622
f | -4.661 | -0.00069557 | -0.067295 | 6 | unités |  | -0.003785 | -0.3542 | -0.0037885 | -0.35419 | -0.0037863 | -0.3542 | -0.0037854 | -0.35419 | -0.00025491 | -0.036559 | -0.00025491 | -0.036559 | -0.00025491 | -0.036559 | -0.00025491 | -0.036559
g | -4.8015 | 0.026358 | -0.029439 | 7 | unités |  | -0.0021677 | -0.1442 | -0.1442 | 0.0021698 | 0.0021686 | 0.1442 | 0.1442 | -0.0021682 | -9.8815e-05 | -0.010254 | -0.010254 | 9.8841e-05 | 9.8795e-05 | 0.010254 | 0.010254 | -9.8731e-05
h | 12.6803 | -1.4435e-05 | -0.00066377 | 8 | unités |  | -0.0011806 | -0.05345 | 0.0011818 | 0.053449 | -0.0011811 | -0.053449 | 0.0011807 | 0.053449 | -3.6338e-05 | -0.0026349 | 3.6331e-05 | 0.002635 | -3.6318e-05 | -0.002635 | 3.629e-05 | 0.0026349
|  | -0.003378 | -0.0034241 | 9 | unités |  | -0.00062101 | -0.018159 | 0.018158 | -0.00062152 | 0.00062111 | 0.018158 | -0.018158 | 0.00062083 | -1.2873e-05 | -0.00063393 | 0.00063396 | -1.2874e-05 | 1.2865e-05 | 0.00063396 | -0.00063393 | 1.2855e-05
|  | -5.5906e-05 | -0.0010344 | 10 | unités |  | -0.00032035 | -0.0058509 | -0.00032059 | -0.0058504 | -0.00032048 | -0.0058505 | -0.00032022 | -0.0058505 | -4.463e-06 | -0.00015571 | -4.463e-06 | -0.00015572 | -4.463e-06 | -0.00015572 | -4.463e-06 | -0.00015571
|  | 0.00031895 | -0.00040872 | 11 | unités |  | -0.00016494 | -0.0019728 | -0.0019725 | 0.00016503 | 0.000165 | 0.0019727 | 0.0019728 | -0.00016489 | -1.54e-06 | -4.7101e-05 | -4.7104e-05 | 1.5404e-06 | 1.5395e-06 | 4.7104e-05 | 4.7102e-05 | -1.5385e-06
|  | -1.041e-06 | -9.7083e-06 | 12 | unités |  | -8.6161e-05 | -0.00080156 | 8.6224e-05 | 0.00080131 | -8.6172e-05 | -0.00080146 | 8.6061e-05 | 0.00080155 | -5.3837e-07 | -1.9413e-05 | 5.3868e-07 | 1.9414e-05 | -5.3828e-07 | -1.9414e-05 | 5.38e-07 | 1.9414e-05
|  | -7.9588e-05 | -6.8808e-05 | 13 | unités |  | -4.6212e-05 | -0.00039935 | 0.0003992 | -4.6269e-05 | 4.6224e-05 | 0.00039931 | -0.00039936 | 4.6139e-05 | -1.9313e-07 | -9.311e-06 | 9.3115e-06 | -1.9342e-07 | 1.9331e-07 | 9.3115e-06 | -9.3114e-06 | 1.932e-07
|  | -4.4062e-06 | -3.8197e-05 | 14 | unités |  | -2.5567e-05 | -0.00021738 | -2.5609e-05 | -0.00021729 | -2.5567e-05 | -0.00021739 | -2.5512e-05 | -0.00021739 | -6.9534e-08 | -4.3836e-06 | -6.9534e-08 | -4.3837e-06 | -6.9534e-08 | -4.3837e-06 | -6.9534e-08 | -4.3838e-06
|  | 1.903e-05 | -2.6131e-05 | 15 | unités |  | -1.4541e-05 | -0.00012364 | -0.00012359 | 1.4564e-05 | 1.4536e-05 | 0.00012365 | 0.00012366 | -1.4505e-05 | -2.6797e-08 | -1.8912e-06 | -1.8913e-06 | 2.687e-08 | 2.6877e-08 | 1.8913e-06 | 1.8913e-06 | -2.6864e-08
|  |  |  | ----- |  |  | --------------- | ----------------- | --------------- | ---------------------------- | --------------- | ---------------------------- | --------------- | -------------- | --------------- | --------------- | --------------- | --------------- | --------------- | --------------- | --------------- | ---------------
Total harmonics
|  |  |  | Order |  |  | Normal | Skew | Normal | Skew | Normal | Skew | Normal | Skew | Normal | Skew | Normal | Skew | Normal | Skew | Normal | Skew
|  |  |  | 1 |  |  | -3.9122e-10 | -1.8055e-07 | 1.8055e-07 | -2.08254E-10 (T) | 2.114e-10 | 1.80731E-07 (T) | -1.8073e-07 | 3.9419e-10 | -2.2776e-10 | -1.3854e-07 | 1.3854e-07 | -4.5916e-11 | 4.8934e-11 | 1.3872e-07 | -1.3872e-07 | 2.3153e-10
|  |  |  | 2 |  |  | 0.00031944 | -1.4509e-07 | 0.00031944 | -1.45093E-07 (rad) | 0.00031944 | -1.45094E-07 (rad) | 0.00031944 | -1.4509e-07 | 0.00031944 | -7.2439e-08 | 0.00031944 | -7.2439e-08 | 0.00031944 | -7.2439e-08 | 0.00031944 | -7.2439e-08
|  |  |  | 3 |  |  | -0.011403 | -2.8976 | -2.8974 | 0.012886 | 0.013162 | 2.8988 | 2.8991 | -0.011692 | -0.0017996 | -0.94735 | -0.94707 | 0.0032832 | 0.003562 | 0.94855 | 0.94883 | -0.0020786
|  |  |  | 4 |  |  | -0.0091777 | -1.6021 | 0.0093703 | 1.6027 | -0.0091793 | -1.6021 | 0.0093718 | 1.6027 | -0.0012719 | -0.35277 | 0.0014578 | 0.35342 | -0.0012729 | -0.35277 | 0.0014577 | 0.35342
|  |  |  | 5 |  |  | -0.0062292 | -0.79133 | 0.79145 | -0.0060317 | 0.0061513 | 0.79165 | -0.79153 | 0.0063533 | -0.00065544 | -0.11886 | 0.11898 | -0.00045512 | 0.00057737 | 0.11918 | -0.11906 | 0.00077752
|  |  |  | 6 |  |  | 3.9206 | -0.35421 | 3.9206 | -0.35421 | 3.9206 | -0.35421 | 3.9206 | -0.35421 | 3.9241 | -0.036576 | 3.9241 | -0.036576 | 3.9241 | -0.036576 | 3.9241 | -0.036576
|  |  |  | 7 |  |  | -0.002191 | -0.14424 | -0.14422 | 0.0021308 | 0.0021453 | 0.14416 | 0.14418 | -0.0022072 | -0.00012212 | -0.010293 | -0.010278 | 5.9867e-05 | 7.549e-05 | 0.010215 | 0.010231 | -0.00013771
|  |  |  | 8 |  |  | -0.0011759 | -0.053453 | 0.0011865 | 0.053446 | -0.0011764 | -0.053452 | 0.0011853 | 0.053446 | -3.1637e-05 | -0.0026379 | 4.1032e-05 | 0.002632 | -3.1618e-05 | -0.002638 | 4.0991e-05 | 0.002632
|  |  |  | 9 |  |  | -0.00062469 | -0.018155 | 0.018154 | -0.00061803 | 0.00061743 | 0.018161 | -0.018162 | 0.00062431 | -1.6554e-05 | -0.00063045 | 0.00063028 | -9.388e-06 | 9.184e-06 | 0.00063745 | -0.00063761 | 1.6342e-05
|  |  |  | 10 |  |  | -0.20128 | -0.0058559 | -0.20128 | -0.0058554 | -0.20128 | -0.0058556 | -0.20128 | -0.0058556 | -0.20096 | -0.00016077 | -0.20096 | -0.00016078 | -0.20096 | -0.00016078 | -0.20096 | -0.00016077
|  |  |  | 11 |  |  | -0.00016335 | -0.0019717 | -0.0019709 | 0.00016621 | 0.00016659 | 0.0019739 | 0.0019744 | -0.0001637 | 5.3369e-08 | -4.5913e-05 | -4.5511e-05 | 2.728e-06 | 3.1329e-06 | 4.8291e-05 | 4.8695e-05 | -3.509e-07
|  |  |  | 12 |  |  | -8.6139e-05 | -0.00080022 | 8.6245e-05 | 0.00080265 | -8.6151e-05 | -0.00080012 | 8.6082e-05 | 0.00080288 | -5.1693e-07 | -1.8076e-05 | 5.6013e-07 | 2.0751e-05 | -5.1683e-07 | -1.8078e-05 | 5.5944e-07 | 2.075e-05
|  |  |  | 13 |  |  | -4.6816e-05 | -0.00039847 | 0.00039859 | -4.5393e-05 | 4.5619e-05 | 0.00040019 | -0.00039996 | 4.7015e-05 | -7.974e-07 | -8.4351e-06 | 8.7072e-06 | 6.825e-07 | -4.1096e-07 | 1.0187e-05 | -9.9157e-06 | 1.0691e-06
|  |  |  | 14 |  |  | -0.15002 | -0.00021671 | -0.15002 | -0.00021662 | -0.15002 | -0.00021672 | -0.15002 | -0.00021672 | -0.14999 | -3.7095e-06 | -0.14999 | -3.7096e-06 | -0.14999 | -3.7097e-06 | -0.14999 | -3.7097e-06
|  |  |  | 15 |  |  | -1.4562e-05 | -0.00012411 | -0.00012361 | 1.4098e-05 | 1.4516e-05 | 0.00012319 | 0.00012364 | -1.4972e-05 | -4.7219e-08 | -2.3576e-06 | -1.9117e-06 | -4.3947e-07 | 6.4554e-09 | 1.4249e-06 | 1.8709e-06 | -4.932e-07
|  |  |  | 96122E |  |  | +04 -1.33002E | 4195300000
|  |  |  | 2 |  |  | 543315 | 6E+05 7.83708E
|  |  |  | 3 |  |  | 351526 | 9E+04 3.53115E
|  |  |  | 4 |  |  | 389511 | 6E+04 3.93007E
|  |  |  | 5 |  |  | 269083 | 9E+04 2.73639E
|  |  |  | 6 |  |  | 184730 | 5E+04 1.86831E
|  |  |  | 7 |  |  | 49612.3 | 2E+05 1.41954E
|  |  |  | 8 |  |  | 543315 | 6E+05 7.83708E
|  |  |  | 9 |  |  | 351526 | 9E+04 3.53115E
|  |  |  | 10 |  |  | 389511 | 6E+04 3.93007E
|  |  |  | 11 |  |  | 269083 | 9E+04 2.73639E
|  |  |  | 12 |  |  | 184730 | 6E+04 1.86831E
|  |  |  | 13 |  |  | -49612.2 | 2E+05 1.41954E
|  |  |  | 14 |  |  | -543315 | 6E+05 7.83707E
|  |  |  | 15 |  |  | -351526 | 9E+04 3.53115E
|  |  |  | 16 |  |  | -389511 | 6E+04 3.93007E
|  |  |  | 17 |  |  | -269082 | 9E+04 2.73639E
|  |  |  | 18 |  |  | -184730 | 5E+04 1.86831E
|  |  |  | 19 |  |  | -49612.2 | 2E+05 1.41954E
|  |  |  | 20 |  |  | -543315 | 6E+05 7.83707E
|  |  |  | 21 |  |  | -351526 | 9E+04 3.53115E
|  |  |  | 22 |  |  | -389511 | 7E+04 3.93007E
|  |  |  | 23 |  |  | -269082 | 8E+04 2.73639E
|  |  |  | 24 |  |  | -184730 | 5E+04 1.86831E

## choix config
Mean size arrangement (mm) | [6 empty] | Protection sheets Thickness (mm)
N° bob | LLc | LRc | EL | ER | Aperture pole |  | 0.9325 | calculation-build with 0.87
1618 | 148.7633 | 154.7633 | 8.5214 | 8.9829 | pole1 |  | 0.0625
1620 | 128.2533 | 132.82 | 8.7931 | 8.9378 | pole2 |  |  | QH Nr.:
1619 | 146.63 | 151.4467 | 8.404 | 8.7058 | pole3
1617 | 165.1767 | 174.6767 | 8.3237 | 8.4808 | pole4
Cas 3
Arrangement retenu |  | OK
midplane Lotnr.:
AP 356
[5 empty] | QH Nr.: |  |  |  |  | QH Nr.:
PS = 0.87 montiert
between to Coillegs Polyimidfilm 1 X 125µ on the protctionsheet length
| Offset par rapport au plan median | Déformation de la bobine (<-> calibre) | Sur-contrainte réelle (MPa)
a/e | 14.0041 | 74.7574 | 27.6123 | [6 empty] | * View from
b/f | -4.661 | 74.469 | 26.2685 |  | * In the position |  |  |  |  | connection end
c/g | -4.8015 | 92.8752 | 32.4229 |  | of aperture 1 of the magnets
d/h | 12.6803 | 93.9437 | 33.5979 |  | = measurement position of the aperture |  |  | QH Nr.: |  | Ansicht
Minimum local Pre-stress : |  |  | 21.8114 | [6 empty] | Leadend
ordre | 3 | 4 | 5 | 6 | 7 | 8 | 9 | 10
normaux | 0.66416 | -0.00012481 | -0.15917 | -0.00069557 | 0.026358 | -1.4435e-05 | -0.003378 | -5.5906e-05
skew | -0.72589 | -0.023138 | -0.17005 | -0.067295 | -0.029439 | -0.00066377 | -0.0034241 | -0.0010344
According to CERN's specification LHC-M-ES-0001 for field error naming conventions
[8 empty] | Statistic | Mean value
[8 empty] | B3 | -0.28
[8 empty] | A3 | 1.28
[8 empty] | from Ap 0 to ? | 112
Simulation de la position des bobines selon les poles de 1 à 4
N° bob | LLc | LRc |  |  | Sur_contrainte sur 80MPa |  | Offset par rapport au plan median | Déformation de la bobine (<->taille à 80Mpa) | ordre | 3 | 4 | 5 | 6 | 7 | 8 | 9 | 10 | 11 | 12 | 13 | 14 | 15 | elargissement de la cavit due à la tole
1618 | 148.7633 | 154.7633 | 8.5214 | 8.9829 | 33.5979 | d/h | 12.6803 | 93.9437 | Score/norme | 3: 1.0289; 5: Score/(err_stdev); 6: 0.5377 | 67.5
1620 | 128.2533 | 132.82 | 8.7931 | 8.9378 | 27.6123 | a/e | 14.0041 | 74.7574 | norme | 0.98389 | 0.023138 | 0.23292 | 0.067299 | 0.039515 | 0.00066392 | 0.0048099 | 0.001036 | 0.00051844 | 9.764e-06 | 0.00010521 | 3.8451e-05 | 3.2326e-05 | 67.5
1619 | 146.63 | 151.4467 | 8.404 | 8.7058 | 26.2685 | b/f | -4.661 | 74.469 | normaux | 0.66416 | -0.00012481 | -0.15917 | -0.00069557 | 0.026358 | -1.4435e-05 | -0.003378 | -5.5906e-05 | 0.00031895 | -1.041e-06 | -7.9588e-05 | -4.4062e-06 | 1.903e-05 | 67.5
1617 | 165.1767 | 174.6767 | 8.3237 | 8.4808 | 32.4229 | c/g | -4.8015 | 92.8752 | skew | -0.72589 | -0.023138 | -0.17005 | -0.067295 | -0.029439 | -0.00066377 | -0.0034241 | -0.0010344 | -0.00040872 | -9.7083e-06 | -6.8808e-05 | -3.8197e-05 | -2.6131e-05 | 67.5
[9 empty] | stdev | 1 | 0.7 | 0.6 | 0.5 | 0.15 | 0.1 | 0.1 | 0.3 | 0.05 | 0.05 | 0.05 | 0.05 | 0.05
Calculation done by supposing the first coil is in pole 1. Final sorting is turned counterclockwise by | [7 empty] | 0 | erreur/stdev | 0.65593 | 0.022037 | 0.2588 | 0.089732 | 0.17562 | 0.0044261 | 0.032066 | 0.0023021 | 0.0069126 | 0.00013019 | 0.0014028 | 0.00051267 | 0.00043101
cas 6 & Meas_Pos=6
1618 | 145.46 | 153.96 | 8.402 | 8.8293 | 31.4168 | d/h | 11.1203 | 89.0803 | Score/norme | 3: 0.80625; 5: Score/(err_stdev); 6: 0.74172 | 67.5
1617 | 179.74 | 175.14 | 7.99 | 8.4947 | 34.9508 | a/e | -7.8786 | 104.3614 | norme | 0.21018 | 0.87015 | 0.049758 | 0.041674 | 0.0084414 | 0.024962 | 0.0010275 | 0.00064142 | 0.00011072 | 0.00036729 | 2.2454e-05 | 2.3793e-05 | 6.8947e-06 | 67.5
1620 | 141.04 | 136.14 | 8.5936 | 8.9279 | 32.4711 | b/f | 16.4606 | 90.0006 | normaux | -0.20557 | 0.0047349 | 0.048545 | -0.00043135 | -0.0082747 | 0.00054174 | 0.0009962 | -3.4653e-05 | -0.00010976 | 3.8579e-05 | 2.1258e-05 | -2.7347e-06 | -6.8621e-06 | 67.5
1619 | 160.48 | 167.28 | 8.2701 | 8.4496 | 29.1215 | c/g | -9.0378 | 83.9422 | skew | -0.043788 | 0.87014 | -0.010919 | -0.041672 | -0.0016692 | 0.024956 | -0.00025176 | -0.00064049 | -1.4489e-05 | 0.00036526 | -7.23e-06 | -2.3636e-05 | -6.7032e-07 | 67.5
cas 5 & Meas_Pos=6
1618 | 145.46 | 153.96 | 8.402 | 8.8293 | 26.6409 | d/h | -2.4213 | 75.5387 | Score/norme | 3: 0.8341; 5: Score/(err_stdev); 6: 0.43377 | 67.5
1617 | 179.74 | 175.14 | 7.99 | 8.4947 | 34.9508 | a/e | -7.8786 | 104.3614 | norme | 0.88648 | 0.034411 | 0.20986 | 0.041746 | 0.035603 | 0.00098722 | 0.0043336 | 0.00064254 | 0.00046711 | 1.4519e-05 | 9.478e-05 | 2.3843e-05 | 2.9128e-05 | 67.5
1619 | 160.48 | 167.28 | 8.2701 | 8.4496 | 35.2552 | b/f | 8.6427 | 101.6227 | normaux | -0.42252 | 0.00018733 | 0.10212 | -0.00043204 | -0.01663 | 2.1457e-05 | 0.0022073 | -3.4739e-05 | -0.00018979 | 1.5322e-06 | 5.4585e-05 | -2.7437e-06 | -1.094e-05 | 67.5
1620 | 141.04 | 136.14 | 8.5936 | 8.9279 | 30.9845 | c/g | 12.3402 | 85.8802 | skew | 0.77931 | 0.034411 | 0.18334 | -0.041744 | 0.03148 | 0.00098698 | 0.0037294 | -0.0006416 | 0.00042681 | 1.4438e-05 | 7.7484e-05 | -2.3685e-05 | 2.6996e-05 | 67.5
cas 4 & Meas_Pos=6
1618 | 145.46 | 153.96 | 8.402 | 8.8293 | 31.4168 | d/h | 11.1203 | 89.0803 | Score/norme | 3: 1.396; 5: Score/(err_stdev); 6: 0.80072 | 67.5
1620 | 141.04 | 136.14 | 8.5936 | 8.9279 | 29.2457 | a/e | 7.5207 | 81.0607 | norme | 1.071 | 0.42526 | 0.25355 | 0.041345 | 0.043015 | 0.012199 | 0.0052359 | 0.00063645 | 0.00056434 | 0.00017948 | 0.0001145 | 2.3635e-05 | 3.5184e-05 | 67.5
1617 | 179.74 | 175.14 | 7.99 | 8.4947 | 31.9953 | b/f | -16.7036 | 95.5364 | normaux | 1.0703 | -0.0023132 | -0.25326 | -0.000427 | 0.043001 | -0.00026488 | -0.0052215 | -3.4323e-05 | 0.00056384 | -1.8877e-05 | -0.00011316 | -2.6993e-06 | 3.5085e-05 | 67.5
1619 | 160.48 | 167.28 | 8.2701 | 8.4496 | 35.2552 | c/g | 8.6427 | 101.6227 | skew | 0.038989 | -0.42525 | 0.01211 | -0.041342 | 0.001102 | -0.012197 | 0.00038724 | -0.00063552 | -2.3682e-05 | -0.00017849 | 1.7495e-05 | -2.348e-05 | -2.644e-06 | 67.5
cas 3 & Meas_Pos=6
1618 | 145.46 | 153.96 | 8.402 | 8.8293 | 32.8877 | d/h | 15.2909 | 93.2509 | Score/norme | 3: 1.1104; 5: Score/(err_stdev); 6: 0.57663 | 67.5
1620 | 141.04 | 136.14 | 8.5936 | 8.9279 | 29.2457 | a/e | 7.5207 | 81.0607 | norme | 1.0232 | 0.038537 | 0.24222 | 0.041169 | 0.041092 | 0.0011054 | 0.0050018 | 0.00063374 | 0.00053912 | 1.6284e-05 | 0.0001094 | 2.3527e-05 | 3.3615e-05 | 67.5
1619 | 160.48 | 167.28 | 8.2701 | 8.4496 | 29.1215 | b/f | -9.0378 | 83.9422 | normaux | 0.93412 | 0.00021042 | -0.22225 | -0.00042532 | 0.037333 | 2.3891e-05 | -0.00464 | -3.4176e-05 | 0.00047347 | 1.6879e-06 | -0.0001044 | -2.6886e-06 | 2.8971e-05 | 67.5
1617 | 179.74 | 175.14 | 7.99 | 8.4947 | 36.5049 | c/g | -3.2384 | 109.0016 | skew | -0.41746 | 0.038536 | -0.096307 | -0.041167 | -0.01717 | 0.0011051 | -0.0018676 | -0.00063282 | -0.00025782 | 1.6197e-05 | -3.2683e-05 | -2.3373e-05 | -1.7048e-05 | 67.5
cas 2 & Meas_Pos=6
1618 | 145.46 | 153.96 | 8.402 | 8.8293 | 26.6409 | d/h | -2.4213 | 75.5387 | Score/norme | 3: 0.62497; 5: Score/(err_stdev); 6: 0.40265 | 67.5
1619 | 160.48 | 167.28 | 8.2701 | 8.4496 | 32.1481 | a/e | -0.31353 | 92.6665 | norme | 0.64593 | 0.42643 | 0.15292 | 0.040982 | 0.025942 | 0.012233 | 0.0031577 | 0.00063082 | 0.00034035 | 0.00018 | 6.9069e-05 | 2.3417e-05 | 2.1223e-05 | 67.5
1617 | 179.74 | 175.14 | 7.99 | 8.4947 | 36.5049 | b/f | -3.2384 | 109.0016 | normaux | 0.033936 | -0.00232 | -0.0062977 | -0.00042377 | 0.0016424 | -0.00026549 | -4.7203e-05 | -3.408e-05 | 4.4431e-05 | -1.8908e-05 | 4.4521e-06 | -2.6886e-06 | 3.4664e-06 | 67.5
1620 | 141.04 | 136.14 | 8.5936 | 8.9279 | 32.4711 | c/g | 16.4606 | 90.0006 | skew | 0.64504 | -0.42643 | 0.15279 | -0.04098 | 0.02589 | -0.01223 | 0.0031574 | -0.00062989 | 0.00033743 | -0.000179 | 6.8926e-05 | -2.3262e-05 | 2.0938e-05 | 67.5
cas 1 & Meas_Pos=6
1618 | 145.46 | 153.96 | 8.402 | 8.8293 | 32.8877 | d/h | 15.2909 | 93.2509 | Score/norme | 3: 1.1986; 5: Score/(err_stdev); 6: 0.94666 | 67.5
1619 | 160.48 | 167.28 | 8.2701 | 8.4496 | 32.1481 | a/e | -0.31353 | 92.6665 | norme | 0.64053 | 0.8731 | 0.15164 | 0.041477 | 0.025725 | 0.025046 | 0.0031314 | 0.00063842 | 0.00033748 | 0.00036854 | 6.8512e-05 | 2.3683e-05 | 2.104e-05 | 67.5
1620 | 141.04 | 136.14 | 8.5936 | 8.9279 | 30.9845 | b/f | 12.3402 | 85.8802 | normaux | 0.11103 | 0.0047512 | -0.027981 | -0.00042908 | 0.0041856 | 0.00054357 | -0.00065836 | -3.4465e-05 | 3.2331e-05 | 3.8704e-05 | -1.9686e-05 | -2.7177e-06 | 1.326e-06 | 67.5
1617 | 179.74 | 175.14 | 7.99 | 8.4947 | 31.9953 | c/g | -16.7036 | 95.5364 | skew | -0.63084 | 0.87309 | -0.14903 | -0.041474 | -0.025382 | 0.025041 | -0.0030614 | -0.00063749 | -0.00033593 | 0.0003665 | -6.5622e-05 | -2.3527e-05 | -2.0998e-05 | 67.5
cas 6 & Meas_Pos=5
1618 | 123.94 | 147.84 | 8.8855 | 9.2478 | 27.0856 | d/h | 16.1157 | 72.5557 | Score/norme | 3: 0.58847; 5: Score/(err_stdev); 6: 0.5163 | 67.5
1617 | 169.88 | 171.68 | 8.4134 | 8.3771 | 33.769 | a/e | -6.6615 | 95.7185 | norme | 0.30141 | 0.69936 | 0.071355 | 0.053598 | 0.012105 | 0.020062 | 0.0014734 | 0.00082498 | 0.00015885 | 0.00029521 | 3.2239e-05 | 3.0613e-05 | 9.9121e-06 | 67.5
1620 | 152.64 | 149.84 | 8.5303 | 8.9631 | 33.5635 | b/f | 8.624 | 93.764 | normaux | 0.28849 | 0.0038058 | -0.068056 | -0.00055443 | 0.011623 | 0.00043534 | -0.0013932 | -4.4546e-05 | 0.00015517 | 3.0996e-05 | -2.9564e-05 | -3.511e-06 | 9.7469e-06 | 67.5
1619 | 166.88 | 158.48 | 8.1846 | 8.624 | 32.6141 | c/g | -4.3623 | 95.0177 | skew | 0.087311 | 0.69935 | 0.021445 | -0.053595 | 0.0033816 | 0.020058 | 0.00047952 | -0.00082378 | 3.3996e-05 | 0.00029358 | 1.2857e-05 | -3.0411e-05 | 1.8024e-06 | 67.5
cas 5 & Meas_Pos=5
1618 | 123.94 | 147.84 | 8.8855 | 9.2478 | 26.0025 | d/h | 13.2143 | 69.6543 | Score/norme | 3: 0.4603; 5: Score/(err_stdev); 6: 0.30701 | 67.5
1617 | 169.88 | 171.68 | 8.4134 | 8.3771 | 33.769 | a/e | -6.6615 | 95.7185 | norme | 0.5357 | 0.39225 | 0.12682 | 0.052813 | 0.021515 | 0.011252 | 0.0026188 | 0.00081291 | 0.0002823 | 0.00016558 | 5.7278e-05 | 3.017e-05 | 1.7609e-05 | 67.5
1619 | 166.88 | 158.48 | 8.1846 | 8.624 | 35.3377 | b/f | 3.5726 | 102.9526 | normaux | 0.37234 | 0.0021347 | -0.087104 | -0.00054623 | 0.01512 | 0.00024413 | -0.0017481 | -4.3895e-05 | 0.00021149 | 1.7379e-05 | -3.4744e-05 | -3.459e-06 | 1.3572e-05 | 67.5
1620 | 152.64 | 149.84 | 8.5303 | 8.9631 | 31.6898 | c/g | 3.3898 | 88.5298 | skew | 0.38515 | 0.39224 | 0.092175 | -0.052811 | 0.015306 | 0.01125 | 0.0019499 | -0.00081172 | 0.00018698 | 0.00016467 | 4.5537e-05 | -2.9971e-05 | 1.1219e-05 | 67.5
cas 4 & Meas_Pos=5
1618 | 123.94 | 147.84 | 8.8855 | 9.2478 | 27.0856 | d/h | 16.1157 | 72.5557 | Score/norme | 3: 0.86183; 5: Score/(err_stdev); 6: 0.4523 | 67.5
1620 | 152.64 | 149.84 | 8.5303 | 8.9631 | 30.8156 | a/e | 0.94752 | 86.0875 | norme | 0.89706 | 0.088706 | 0.21237 | 0.053053 | 0.036027 | 0.0025446 | 0.0043853 | 0.00081664 | 0.00047268 | 3.7465e-05 | 9.5914e-05 | 3.0316e-05 | 2.9474e-05 | 67.5
1617 | 169.88 | 171.68 | 8.4134 | 8.3771 | 33.6287 | b/f | -7.0593 | 95.3207 | normaux | 0.89175 | 0.00048333 | -0.21083 | -0.00054835 | 0.035854 | 5.5104e-05 | -0.0043384 | -4.4066e-05 | 0.00047246 | 3.9119e-06 | -9.3479e-05 | -3.4687e-06 | 2.9474e-05 | 67.5
1619 | 166.88 | 158.48 | 8.1846 | 8.624 | 35.3377 | c/g | 3.5726 | 102.9526 | skew | 0.097496 | 0.088705 | 0.02548 | -0.053051 | 0.0035291 | 0.002544 | 0.0006402 | -0.00081545 | 1.444e-05 | 3.7261e-05 | 2.1473e-05 | -3.0117e-05 | -7.6262e-08 | 67.5
cas 3 & Meas_Pos=5
1618 | 123.94 | 147.84 | 8.8855 | 9.2478 | 29.0674 | d/h | 21.4244 | 77.8644 | Score/norme | 3: 1.2517; 5: Score/(err_stdev); 6: 0.71958 | 67.5
1620 | 152.64 | 149.84 | 8.5303 | 8.9631 | 30.8156 | a/e | 0.94752 | 86.0875 | norme | 1.0136 | 0.40277 | 0.23995 | 0.052862 | 0.040706 | 0.011554 | 0.0049549 | 0.00081369 | 0.00053407 | 0.00017003 | 0.00010838 | 3.0203e-05 | 3.3302e-05 | 67.5
1619 | 166.88 | 158.48 | 8.1846 | 8.624 | 32.6141 | b/f | -4.3623 | 95.0177 | normaux | 0.99099 | 0.0021923 | -0.23516 | -0.00054638 | 0.039705 | 0.00025062 | -0.0048802 | -4.3896e-05 | 0.0005118 | 1.7833e-05 | -0.0001079 | -3.4543e-06 | 3.1582e-05 | 67.5
1617 | 169.88 | 171.68 | 8.4134 | 8.3771 | 34.5379 | c/g | -4.4822 | 97.8978 | skew | -0.2127 | 0.40276 | -0.047682 | -0.052859 | -0.0089711 | 0.011551 | -0.00085691 | -0.0008125 | -0.00015259 | 0.0001691 | -1.0234e-05 | -3.0005e-05 | -1.0566e-05 | 67.5
cas 2 & Meas_Pos=5
1618 | 123.94 | 147.84 | 8.8855 | 9.2478 | 26.0025 | d/h | 13.2143 | 69.6543 | Score/norme | 3: 0.74868; 5: Score/(err_stdev); 6: 0.39311 | 67.5
1619 | 166.88 | 158.48 | 8.1846 | 8.624 | 32.7373 | a/e | -4.0035 | 95.3765 | norme | 0.83616 | 0.080401 | 0.19795 | 0.052179 | 0.033582 | 0.0023065 | 0.0040876 | 0.00080316 | 0.0004406 | 3.3959e-05 | 8.9401e-05 | 2.9814e-05 | 2.7476e-05 | 67.5
1617 | 169.88 | 171.68 | 8.4134 | 8.3771 | 34.5379 | b/f | -4.4822 | 97.8978 | normaux | 0.68253 | 0.00043797 | -0.16027 | -0.00053945 | 0.027619 | 4.9943e-05 | -0.0032454 | -4.3355e-05 | 0.00037846 | 3.5476e-06 | -6.6452e-05 | -3.414e-06 | 2.4054e-05 | 67.5
1620 | 152.64 | 149.84 | 8.5303 | 8.9631 | 33.5635 | c/g | 8.624 | 93.764 | skew | 0.48303 | 0.0804 | 0.11618 | -0.052176 | 0.019103 | 0.0023059 | 0.0024851 | -0.00080198 | 0.0002256 | 3.3773e-05 | 5.9805e-05 | -2.9618e-05 | 1.3278e-05 | 67.5
cas 1 & Meas_Pos=5
1618 | 123.94 | 147.84 | 8.8855 | 9.2478 | 29.0674 | d/h | 21.4244 | 77.8644 | Score/norme | 3: 1.019; 5: Score/(err_stdev); 6: 0.74015 | 67.5
1619 | 166.88 | 158.48 | 8.1846 | 8.624 | 32.7373 | a/e | -4.0035 | 95.3765 | norme | 0.70354 | 0.70158 | 0.16655 | 0.053737 | 0.028255 | 0.020126 | 0.0034393 | 0.00082713 | 0.00037072 | 0.00029616 | 7.524e-05 | 3.0697e-05 | 2.312e-05 | 67.5
1620 | 152.64 | 149.84 | 8.5303 | 8.9631 | 31.6898 | b/f | 3.3898 | 88.5298 | normaux | 0.69319 | 0.003818 | -0.16442 | -0.00055566 | 0.027786 | 0.00043668 | -0.0034084 | -4.4639e-05 | 0.00035919 | 3.1086e-05 | -7.5126e-05 | -3.5149e-06 | 2.22e-05 | 67.5
1617 | 169.88 | 171.68 | 8.4134 | 8.3771 | 33.6287 | c/g | -7.0593 | 95.3207 | skew | -0.12023 | 0.70157 | -0.026596 | -0.053734 | -0.0051287 | 0.020121 | -0.00045997 | -0.00082593 | -9.1722e-05 | 0.00029452 | -4.1341e-06 | -3.0495e-05 | -6.4556e-06 | 67.5
cas 6 & Meas_Pos=4
1618 | 140.18 | 143.88 | 8.6013 | 9.1489 | 27.0197 | d/h | 2.1414 | 74.8214 | Score/norme | 3: 1.7364; 5: Score/(err_stdev); 6: 1.1593 | 67.5
1617 | 167.92 | 178.12 | 8.346 | 8.6972 | 32.3751 | a/e | -7.9186 | 92.5014 | norme | 1.036 | 0.77055 | 0.24526 | 0.083224 | 0.041608 | 0.022105 | 0.0050646 | 0.001281 | 0.00054586 | 0.00032523 | 0.00011074 | 4.752e-05 | 3.403e-05 | 67.5
1620 | 122.38 | 138.28 | 8.606 | 8.7744 | 30.0444 | b/f | 28.2091 | 83.0891 | normaux | -1.0016 | 0.0041931 | 0.23781 | -0.00086138 | -0.040109 | 0.00047986 | 0.0049416 | -6.9238e-05 | -0.00051517 | 3.4179e-05 | 0.00010963 | -5.4705e-06 | -3.1721e-05 | 67.5
1619 | 144.2 | 141.6 | 8.3526 | 8.944 | 26.4948 | c/g | -1.1348 | 75.5652 | skew | 0.26482 | 0.77054 | 0.059992 | -0.083219 | 0.011069 | 0.022099 | 0.0011095 | -0.0012791 | 0.00018045 | 0.00032342 | 1.5608e-05 | -4.7204e-05 | 1.2321e-05 | 67.5
cas 5 & Meas_Pos=4
1618 | 140.18 | 143.88 | 8.6013 | 9.1489 | 26.1624 | d/h | -0.23264 | 72.4474 | Score/norme | 3: 1.2165; 5: Score/(err_stdev); 6: 0.67747 | 67.5
1617 | 167.92 | 178.12 | 8.346 | 8.6972 | 32.3751 | a/e | -7.9186 | 92.5014 | norme | 1.0271 | 0.30597 | 0.24315 | 0.083865 | 0.04125 | 0.0087773 | 0.0050209 | 0.0012908 | 0.00054118 | 0.00012913 | 0.0001098 | 4.7896e-05 | 3.3746e-05 | 67.5
1619 | 144.2 | 141.6 | 8.3526 | 8.944 | 33.4796 | b/f | 18.7865 | 95.4865 | normaux | -0.7287 | 0.0016653 | 0.17445 | -0.00086782 | -0.028951 | 0.00019058 | 0.0036929 | -6.9767e-05 | -0.0003529 | 1.3576e-05 | 8.6394e-05 | -5.5099e-06 | -2.1136e-05 | 67.5
1620 | 122.38 | 138.28 | 8.606 | 8.7744 | 23.7588 | c/g | 10.826 | 65.706 | skew | 0.7238 | 0.30596 | 0.16938 | -0.083861 | 0.029383 | 0.0087752 | 0.0034018 | -0.001289 | 0.00041029 | 0.00012842 | 6.7761e-05 | -4.7578e-05 | 2.6307e-05 | 67.5
cas 4 & Meas_Pos=4
1618 | 140.18 | 143.88 | 8.6013 | 9.1489 | 27.0197 | d/h | 2.1414 | 74.8214 | Score/norme | 3: 1.0804; 5: Score/(err_stdev); 6: 0.85446 | 67.5
1620 | 122.38 | 138.28 | 8.606 | 8.7744 | 24.4462 | a/e | 12.7269 | 67.6069 | norme | 0.6139 | 0.82125 | 0.14533 | 0.08218 | 0.024656 | 0.023559 | 0.0030011 | 0.001265 | 0.00032346 | 0.00034665 | 6.5627e-05 | 4.6961e-05 | 2.0164e-05 | 67.5
1617 | 167.92 | 178.12 | 8.346 | 8.6972 | 30.7279 | b/f | -12.6249 | 87.7951 | normaux | 0.56885 | -0.0044675 | -0.13404 | -0.0008494 | 0.022945 | -0.00051132 | -0.0027364 | -6.8299e-05 | 0.00030833 | -3.6423e-05 | -5.7511e-05 | -5.385e-06 | 1.9412e-05 | 67.5
1619 | 144.2 | 141.6 | 8.3526 | 8.944 | 33.4796 | c/g | 18.7865 | 95.4865 | skew | 0.23085 | -0.82124 | 0.056178 | -0.082176 | 0.0090243 | -0.023554 | 0.0012323 | -0.0012632 | 9.7772e-05 | -0.00034473 | 3.1614e-05 | -4.6651e-05 | 5.4552e-06 | 67.5
cas 3 & Meas_Pos=4
1618 | 140.18 | 143.88 | 8.6013 | 9.1489 | 33.254 | d/h | 19.4051 | 92.0851 | Score/norme | 3: 1.5752; 5: Score/(err_stdev); 6: 0.86236 | 67.5
1620 | 122.38 | 138.28 | 8.606 | 8.7744 | 24.4462 | a/e | 12.7269 | 67.6069 | norme | 1.1809 | 0.30578 | 0.27956 | 0.081686 | 0.047427 | 0.0087717 | 0.005773 | 0.0012574 | 0.00062225 | 0.00012908 | 0.00012628 | 4.6667e-05 | 3.8799e-05 | 67.5
1619 | 144.2 | 141.6 | 8.3526 | 8.944 | 26.4948 | b/f | -1.1348 | 75.5652 | normaux | 0.78659 | 0.0016651 | -0.18857 | -0.0008444 | 0.031207 | 0.00019032 | -0.0040045 | -6.7858e-05 | 0.00037688 | 1.3538e-05 | -9.4529e-05 | -5.3478e-06 | 2.2463e-05 | 67.5
1617 | 167.92 | 178.12 | 8.346 | 8.6972 | 31.6139 | c/g | -10.0936 | 90.3264 | skew | -0.8808 | 0.30578 | -0.20639 | -0.081682 | -0.035713 | 0.0087697 | -0.0041583 | -0.0012556 | -0.00049513 | 0.00012837 | -8.3736e-05 | -4.6359e-05 | -3.1634e-05 | 67.5
cas 2 & Meas_Pos=4
1618 | 140.18 | 143.88 | 8.6013 | 9.1489 | 26.1624 | d/h | -0.23264 | 72.4474 | Score/norme | 3: 1.7986; 5: Score/(err_stdev); 6: 1.2239 | 67.5
1619 | 144.2 | 141.6 | 8.3526 | 8.944 | 28.0578 | a/e | 3.323 | 80.023 | norme | 1.0296 | 0.81855 | 0.24374 | 0.082868 | 0.04135 | 0.023481 | 0.0050332 | 0.0012756 | 0.00054248 | 0.00034551 | 0.00011009 | 4.7352e-05 | 3.3826e-05 | 67.5
1617 | 167.92 | 178.12 | 8.346 | 8.6972 | 31.6139 | b/f | -10.0936 | 90.3264 | normaux | 0.383 | -0.0044531 | -0.088092 | -0.00085671 | 0.015795 | -0.00050965 | -0.0016953 | -6.8891e-05 | 0.0002406 | -3.63e-05 | -2.8731e-05 | -5.4324e-06 | 1.5998e-05 | 67.5
1620 | 122.38 | 138.28 | 8.606 | 8.7744 | 30.0444 | c/g | 28.2091 | 83.0891 | skew | 0.95569 | -0.81853 | 0.22726 | -0.082863 | 0.038214 | -0.023476 | 0.0047391 | -0.0012737 | 0.00048621 | -0.00034359 | 0.00010627 | -4.7039e-05 | 2.9804e-05 | 67.5
cas 1 & Meas_Pos=4
1618 | 140.18 | 143.88 | 8.6013 | 9.1489 | 33.254 | d/h | 19.4051 | 92.0851 | Score/norme | 3: 1.1179; 5: Score/(err_stdev); 6: 0.84103 | 67.5
1619 | 144.2 | 141.6 | 8.3526 | 8.944 | 28.0578 | a/e | 3.323 | 80.023 | norme | 0.69651 | 0.77307 | 0.16489 | 0.081786 | 0.027973 | 0.022177 | 0.003405 | 0.0012589 | 0.000367 | 0.00032632 | 7.4504e-05 | 4.6713e-05 | 2.2882e-05 | 67.5
1620 | 122.38 | 138.28 | 8.606 | 8.7744 | 23.7588 | b/f | 10.826 | 65.706 | normaux | 0.32758 | 0.0042074 | -0.079199 | -0.00084582 | 0.012889 | 0.00048128 | -0.0017132 | -6.7966e-05 | 0.00014675 | 3.4263e-05 | -4.248e-05 | -5.3593e-06 | 8.4558e-06 | 67.5
1617 | 167.92 | 178.12 | 8.346 | 8.6972 | 30.7279 | c/g | -12.6249 | 87.7951 | skew | -0.61467 | 0.77306 | -0.14462 | -0.081781 | -0.024827 | 0.022172 | -0.0029426 | -0.0012571 | -0.00033638 | 0.00032451 | -6.1207e-05 | -4.6405e-05 | -2.1262e-05 | 67.5
cas 6 & Meas_Pos=3
1618 | 156.86 | 155.06 | 8.6626 | 8.9011 | 30.0741 | d/h | -6.6117 | 82.7483 | Score/norme | 3: 1.2051; 5: Score/(err_stdev); 6: 0.64698 | 67.5
1617 | 153.4 | 165.5 | 8.1785 | 8.4299 | 31.0223 | a/e | 4.4964 | 90.3964 | norme | 1.045 | 0.21579 | 0.24739 | 0.058707 | 0.041969 | 0.0061904 | 0.0051086 | 0.00090364 | 0.0005506 | 9.1051e-05 | 0.00011172 | 3.3521e-05 | 3.4327e-05 | 67.5
1620 | 119.9 | 129.6 | 9.1517 | 9.0084 | 27.704 | b/f | 19.6409 | 72.0409 | normaux | -1.0108 | 0.0011747 | 0.23856 | -0.00060756 | -0.040707 | 0.00013453 | 0.004889 | -4.8849e-05 | -0.00054188 | 9.5867e-06 | 0.00010401 | -3.8634e-06 | -3.3967e-05 | 67.5
1619 | 139.56 | 141.76 | 8.3701 | 8.8579 | 24.4444 | c/g | -2.5023 | 69.5577 | skew | -0.26526 | 0.21579 | -0.065512 | -0.058704 | -0.010214 | 0.0061889 | -0.0014817 | -0.00090232 | -9.7648e-05 | 9.0545e-05 | -4.0789e-05 | -3.3297e-05 | -4.9596e-06 | 67.5
cas 5 & Meas_Pos=3
1618 | 156.86 | 155.06 | 8.6626 | 8.9011 | 28.0778 | d/h | -12.1046 | 77.2554 | Score/norme | 3: 1.1199; 5: Score/(err_stdev); 6: 0.61198 | 67.5
1617 | 153.4 | 165.5 | 8.1785 | 8.4299 | 31.0223 | a/e | 4.4964 | 90.3964 | norme | 0.99594 | 0.25896 | 0.23578 | 0.060516 | 0.039999 | 0.0074288 | 0.0048688 | 0.00093149 | 0.00052476 | 0.00010934 | 0.00010648 | 3.4561e-05 | 3.272e-05 | 67.5
1619 | 139.56 | 141.76 | 8.3701 | 8.8579 | 29.9719 | b/f | 13.2263 | 85.2863 | normaux | -0.97347 | -0.0014086 | 0.23101 | -0.00062617 | -0.039003 | -0.00016105 | 0.0047942 | -5.036e-05 | -0.00050267 | -1.1462e-05 | 0.00010599 | -3.9824e-06 | -3.1012e-05 | 67.5
1620 | 119.9 | 129.6 | 9.1517 | 9.0084 | 23.9457 | c/g | 9.868 | 62.268 | skew | 0.21039 | -0.25896 | 0.047184 | -0.060513 | 0.0088711 | -0.007427 | 0.00084878 | -0.00093012 | 0.00015066 | -0.00010874 | 1.0194e-05 | -3.433e-05 | 1.0433e-05 | 67.5
cas 4 & Meas_Pos=3
1618 | 156.86 | 155.06 | 8.6626 | 8.9011 | 30.0741 | d/h | -6.6117 | 82.7483 | Score/norme | 3: 0.78933; 5: Score/(err_stdev); 6: 0.73778 | 67.5
1620 | 119.9 | 129.6 | 9.1517 | 9.0084 | 26.518 | a/e | 16.5569 | 68.9569 | norme | 0.14344 | 0.87382 | 0.033958 | 0.058154 | 0.0057611 | 0.025067 | 0.00070126 | 0.0008952 | 7.5616e-05 | 0.00036886 | 1.5326e-05 | 3.323e-05 | 4.7141e-06 | 67.5
1617 | 153.4 | 165.5 | 8.1785 | 8.4299 | 26.6343 | b/f | -8.2898 | 77.6102 | normaux | 0.064043 | -0.0047537 | -0.015506 | -0.00060106 | 0.0025165 | -0.00054395 | -0.00033645 | -4.8343e-05 | 2.8338e-05 | -3.8741e-05 | -8.3882e-06 | -3.8154e-06 | 1.6153e-06 | 67.5
1619 | 139.56 | 141.76 | 8.3701 | 8.8579 | 29.9719 | c/g | 13.2263 | 85.2863 | skew | -0.12835 | -0.8738 | -0.030211 | -0.058151 | -0.0051824 | -0.025061 | -0.00061528 | -0.00089389 | -7.0105e-05 | -0.00036682 | -1.2827e-05 | -3.301e-05 | -4.4287e-06 | 67.5
cas 3 & Meas_Pos=3
1618 | 156.86 | 155.06 | 8.6626 | 8.9011 | 33.5775 | d/h | 3.0279 | 92.3879 | Score/norme | 3: 0.69464; 5: Score/(err_stdev); 6: 0.39241 | 67.5
1620 | 119.9 | 129.6 | 9.1517 | 9.0084 | 26.518 | a/e | 16.5569 | 68.9569 | norme | 0.76715 | 0.26252 | 0.18161 | 0.056569 | 0.03081 | 0.007531 | 0.0037503 | 0.00087079 | 0.00040425 | 0.00011082 | 8.2031e-05 | 3.2318e-05 | 2.5206e-05 | 67.5
1619 | 139.56 | 141.76 | 8.3701 | 8.8579 | 24.4444 | b/f | -2.5023 | 69.5577 | normaux | 0.20984 | -0.0014275 | -0.051658 | -0.0005847 | 0.0081073 | -0.00016339 | -0.0011607 | -4.7007e-05 | 7.9793e-05 | -1.1643e-05 | -3.149e-05 | -3.7084e-06 | 4.15e-06 | 67.5
1617 | 153.4 | 165.5 | 8.1785 | 8.4299 | 28.5847 | c/g | -2.6066 | 83.2934 | skew | -0.73789 | -0.26252 | -0.17411 | -0.056565 | -0.029724 | -0.0075293 | -0.0035662 | -0.00086952 | -0.0003963 | -0.00011021 | -7.5746e-05 | -3.2105e-05 | -2.4862e-05 | 67.5
cas 2 & Meas_Pos=3
1618 | 156.86 | 155.06 | 8.6626 | 8.9011 | 28.0778 | d/h | -12.1046 | 77.2554 | Score/norme | 3: 1.0436; 5: Score/(err_stdev); 6: 0.86709 | 67.5
1619 | 139.56 | 141.76 | 8.3701 | 8.8579 | 28.9005 | a/e | 10.1776 | 82.2376 | norme | 0.51569 | 0.87078 | 0.12208 | 0.059036 | 0.020711 | 0.02498 | 0.002521 | 0.00090875 | 0.0002717 | 0.00036758 | 5.5152e-05 | 3.373e-05 | 1.6944e-05 | 67.5
1617 | 153.4 | 165.5 | 8.1785 | 8.4299 | 28.5847 | b/f | -2.6066 | 83.2934 | normaux | -0.36389 | -0.0047375 | 0.087124 | -0.00061044 | -0.014455 | -0.00054203 | 0.0018448 | -4.9104e-05 | -0.00017609 | -3.8599e-05 | 4.3213e-05 | -3.8787e-06 | -1.0549e-05 | 67.5
1620 | 119.9 | 129.6 | 9.1517 | 9.0084 | 27.704 | c/g | 19.6409 | 72.0409 | skew | 0.3654 | -0.87077 | 0.085518 | -0.059033 | 0.014832 | -0.024974 | 0.0017181 | -0.00090742 | 0.00020692 | -0.00036555 | 3.4269e-05 | -3.3506e-05 | 1.326e-05 | 67.5
cas 1 & Meas_Pos=3
1618 | 156.86 | 155.06 | 8.6626 | 8.9011 | 33.5775 | d/h | 3.0279 | 92.3879 | Score/norme | 3: 0.65654; 5: Score/(err_stdev); 6: 0.36327 | 67.5
1619 | 139.56 | 141.76 | 8.3701 | 8.8579 | 28.9005 | a/e | 10.1776 | 82.2376 | norme | 0.75745 | 0.21526 | 0.17932 | 0.057771 | 0.030421 | 0.0061752 | 0.003703 | 0.00088927 | 0.00039911 | 9.0844e-05 | 8.0997e-05 | 3.2994e-05 | 2.4883e-05 | 67.5
1620 | 119.9 | 129.6 | 9.1517 | 9.0084 | 23.9457 | b/f | 9.868 | 62.268 | normaux | -0.26584 | 0.0011721 | 0.061022 | -0.0005975 | -0.010983 | 0.00013411 | 0.0011683 | -4.8029e-05 | -0.00016889 | 9.5481e-06 | 1.9366e-05 | -3.7925e-06 | -1.1271e-05 | 67.5
1617 | 153.4 | 165.5 | 8.1785 | 8.4299 | 26.6343 | c/g | -8.2898 | 77.6102 | skew | -0.70927 | 0.21526 | -0.16861 | -0.057768 | -0.028369 | 0.0061737 | -0.0035138 | -0.00088797 | -0.00036162 | 9.0341e-05 | -7.8647e-05 | -3.2776e-05 | -2.2184e-05 | 67.5
cas 6 & Meas_Pos=2
1618 | 154.98 | 146.88 | 8.4859 | 9.1313 | 28.5559 | d/h | -7.2796 | 80.2004 | Score/norme | 3: 2.3087; 5: Score/(err_stdev); 6: 1.3446 | 67.5
1617 | 167.02 | 179.62 | 8.246 | 8.574 | 32.5223 | a/e | -5.4755 | 94.0445 | norme | 1.3602 | 0.59121 | 0.32201 | 0.04422 | 0.054629 | 0.01696 | 0.0066495 | 0.0006806 | 0.00071669 | 0.00024951 | 0.00014541 | 2.5237e-05 | 4.4681e-05 | 67.5
1620 | 119.38 | 121.28 | 8.9944 | 8.9867 | 30.2117 | b/f | 28.0539 | 79.9339 | normaux | -1.3588 | 0.0032169 | 0.32182 | -0.00045807 | -0.05454 | 0.00036826 | 0.0066493 | -3.6826e-05 | -0.00071114 | 2.6237e-05 | 0.00014504 | -2.9168e-06 | -4.4125e-05 | 67.5
1619 | 131.78 | 137.88 | 8.6128 | 8.7572 | 21.8114 | c/g | -3.9829 | 60.2971 | skew | 0.062699 | 0.5912 | 0.011185 | -0.044218 | 0.0031069 | 0.016956 | 5.6428e-05 | -0.0006796 | 8.9001e-05 | 0.00024813 | -1.0306e-05 | -2.5068e-05 | 7.0246e-06 | 67.5
cas 5 & Meas_Pos=2
1618 | 154.98 | 146.88 | 8.4859 | 9.1313 | 25.8868 | d/h | -14.7757 | 72.7043 | Score/norme | 3: 2.6254; 5: Score/(err_stdev); 6: 1.3652 | 67.5
1617 | 167.02 | 179.62 | 8.246 | 8.574 | 32.5223 | a/e | -5.4755 | 94.0445 | norme | 1.5708 | 0.11582 | 0.37187 | 0.046075 | 0.063087 | 0.0033226 | 0.0076791 | 0.00070915 | 0.00082767 | 4.8849e-05 | 0.00016794 | 2.6302e-05 | 5.1605e-05 | 67.5
1619 | 131.78 | 137.88 | 8.6128 | 8.7572 | 31.8007 | b/f | 23.6323 | 87.9123 | normaux | -1.4752 | 0.00063021 | 0.35065 | -0.00047722 | -0.059008 | 7.2311e-05 | 0.0073056 | -3.8382e-05 | -0.00075261 | 5.1638e-06 | 0.00016337 | -3.0408e-06 | -4.6183e-05 | 67.5
1620 | 119.38 | 121.28 | 8.9944 | 8.9867 | 22.7869 | c/g | 8.4095 | 60.2895 | skew | 0.53979 | 0.11582 | 0.12381 | -0.046072 | 0.022317 | 0.0033218 | 0.0023657 | -0.00070811 | 0.00034441 | 4.8575e-05 | 3.8913e-05 | -2.6125e-05 | 2.3027e-05 | 67.5
cas 4 & Meas_Pos=2
1618 | 154.98 | 146.88 | 8.4859 | 9.1313 | 28.5559 | d/h | -7.2796 | 80.2004 | Score/norme | 3: 1.9728; 5: Score/(err_stdev); 6: 1.7028 | 67.5
1620 | 119.38 | 121.28 | 8.9944 | 8.9867 | 24.9784 | a/e | 14.2077 | 66.0877 | norme | 0.59364 | 1.2637 | 0.14054 | 0.043213 | 0.023842 | 0.036251 | 0.0029021 | 0.00066522 | 0.00031275 | 0.00053341 | 6.3461e-05 | 2.4705e-05 | 1.9492e-05 | 67.5
1617 | 167.02 | 179.62 | 8.246 | 8.574 | 27.6716 | b/f | -19.5022 | 80.0178 | normaux | 0.47152 | -0.0068752 | -0.11065 | -0.00044633 | 0.019092 | -0.00078676 | -0.0022371 | -3.5911e-05 | 0.00026254 | -5.6034e-05 | -4.5542e-05 | -2.8309e-06 | 1.6704e-05 | 67.5
1619 | 131.78 | 137.88 | 8.6128 | 8.7572 | 31.8007 | c/g | 23.6323 | 87.9123 | skew | 0.36066 | -1.2637 | 0.086645 | -0.043211 | 0.014279 | -0.036243 | 0.0018486 | -0.00066425 | 0.00016996 | -0.00053046 | 4.4195e-05 | -2.4542e-05 | 1.0046e-05 | 67.5
cas 3 & Meas_Pos=2
1618 | 154.98 | 146.88 | 8.4859 | 9.1313 | 35.6995 | d/h | 12.7837 | 100.2637 | Score/norme | 3: 1.5299; 5: Score/(err_stdev); 6: 0.80002 | 67.5
1620 | 119.38 | 121.28 | 8.9944 | 8.9867 | 24.9784 | a/e | 14.2077 | 66.0877 | norme | 1.1955 | 0.12823 | 0.28301 | 0.043159 | 0.048013 | 0.0036783 | 0.0058443 | 0.00066438 | 0.00062993 | 5.4128e-05 | 0.00012783 | 2.4658e-05 | 3.9279e-05 | 67.5
1619 | 131.78 | 137.88 | 8.6128 | 8.7572 | 21.8114 | b/f | -3.9829 | 60.2971 | normaux | 0.64096 | 0.0006986 | -0.15444 | -0.00044594 | 0.025303 | 7.9805e-05 | -0.0033166 | -3.5833e-05 | 0.00029507 | 5.6711e-06 | -8.066e-05 | -2.8227e-06 | 1.7236e-05 | 67.5
1617 | 167.02 | 179.62 | 8.246 | 8.574 | 30.2784 | c/g | -11.9642 | 87.5559 | skew | -1.0091 | 0.12823 | -0.23716 | -0.043156 | -0.040804 | 0.0036774 | -0.004812 | -0.00066341 | -0.00055654 | 5.383e-05 | -9.9175e-05 | -2.4496e-05 | -3.5295e-05 | 67.5
cas 2 & Meas_Pos=2
1618 | 154.98 | 146.88 | 8.4859 | 9.1313 | 25.8868 | d/h | -14.7757 | 72.7043 | Score/norme | 3: 2.1338; 5: Score/(err_stdev); 6: 1.7817 | 67.5
1619 | 131.78 | 137.88 | 8.6128 | 8.7572 | 26.7343 | a/e | 9.6262 | 73.9062 | norme | 0.71697 | 1.2597 | 0.16973 | 0.042753 | 0.028795 | 0.036138 | 0.003505 | 0.00065811 | 0.00037774 | 0.00053175 | 7.6681e-05 | 2.4436e-05 | 2.3553e-05 | 67.5
1617 | 167.02 | 179.62 | 8.246 | 8.574 | 30.2784 | b/f | -11.9642 | 87.5559 | normaux | -0.10538 | -0.006854 | 0.026853 | -0.00044186 | -0.0039244 | -0.00078423 | 0.00064514 | -3.5561e-05 | -2.6122e-05 | -5.5847e-05 | 2.0064e-05 | -2.808e-06 | -8.5482e-07 | 67.5
1620 | 119.38 | 121.28 | 8.9944 | 8.9867 | 30.2117 | c/g | 28.0539 | 79.9339 | skew | 0.70919 | -1.2597 | 0.1676 | -0.042751 | 0.028526 | -0.036129 | 0.0034451 | -0.00065715 | 0.00037684 | -0.00052881 | 7.401e-05 | -2.4274e-05 | 2.3537e-05 | 67.5
cas 1 & Meas_Pos=2
1618 | 154.98 | 146.88 | 8.4859 | 9.1313 | 35.6995 | d/h | 12.7837 | 100.2637 | Score/norme | 3: 1.7289; 5: Score/(err_stdev); 6: 1.0534 | 67.5
1619 | 131.78 | 137.88 | 8.6128 | 8.7572 | 26.7343 | a/e | 9.6262 | 73.9062 | norme | 1.1329 | 0.60756 | 0.2682 | 0.044225 | 0.0455 | 0.017429 | 0.0055384 | 0.00068075 | 0.00059694 | 0.00025645 | 0.00012116 | 2.5256e-05 | 3.722e-05 | 67.5
1620 | 119.38 | 121.28 | 8.9944 | 8.9867 | 22.7869 | b/f | 8.4095 | 60.2895 | normaux | 0.16388 | 0.0033066 | -0.04181 | -0.0004573 | 0.0060956 | 0.00037828 | -0.0010066 | -3.6739e-05 | 3.9868e-05 | 2.6931e-05 | -3.1409e-05 | -2.8978e-06 | 1.2551e-06 | 67.5
1617 | 167.02 | 179.62 | 8.246 | 8.574 | 27.6716 | c/g | -19.5022 | 80.0178 | skew | -1.121 | 0.60755 | -0.26492 | -0.044222 | -0.045089 | 0.017425 | -0.0054462 | -0.00067976 | -0.00059561 | 0.00025503 | -0.00011701 | -2.5089e-05 | -3.7199e-05 | 67.5
cas 6 & Meas_Pos=1
1618 | 171.16 | 180.96 | 8.0911 | 8.6388 | 34.5931 | d/h | -1.694 | 101.966 | Score/norme | 3: 2.2702; 5: Score/(err_stdev); 6: 1.266 | 67.5
1617 | 153.1 | 178 | 8.7684 | 8.3118 | 36.3269 | a/e | 13.1311 | 98.7311 | norme | 1.4049 | 0.40548 | 0.3326 | 0.13393 | 0.056425 | 0.011632 | 0.0068683 | 0.0020615 | 0.00074025 | 0.0001711 | 0.00015021 | 7.6483e-05 | 4.6147e-05 | 67.5
1620 | 114.18 | 121.78 | 8.8823 | 8.9662 | 28.3271 | b/f | 29.1975 | 75.8775 | normaux | -1.1911 | 0.0022077 | 0.27994 | -0.0013855 | -0.048155 | 0.0002527 | 0.0056815 | -0.00011138 | -0.00065636 | 1.7998e-05 | 0.00011715 | -8.7993e-06 | -4.1604e-05 | 67.5
1619 | 136.88 | 161.68 | 8.6339 | 8.6018 | 22.8463 | c/g | -6.3628 | 63.0172 | skew | -0.74515 | 0.40547 | -0.1796 | -0.13392 | -0.029409 | 0.011629 | -0.0038593 | -0.0020584 | -0.0003423 | 0.00017015 | -9.4012e-05 | -7.5975e-05 | -1.9966e-05 | 67.5
cas 5 & Meas_Pos=1
1618 | 171.16 | 180.96 | 8.0911 | 8.6388 | 28.1937 | d/h | -20.5568 | 83.1032 | Score/norme | 3: 3.1138; 5: Score/(err_stdev); 6: 1.8602 | 67.5
1617 | 153.1 | 178 | 8.7684 | 8.3118 | 36.3269 | a/e | 13.1311 | 98.7311 | norme | 1.5555 | 0.73262 | 0.36824 | 0.13246 | 0.062471 | 0.021017 | 0.0076041 | 0.002039 | 0.00081958 | 0.0003093 | 0.00016631 | 7.5659e-05 | 5.1104e-05 | 67.5
1619 | 136.88 | 161.68 | 8.6339 | 8.6018 | 31.9591 | b/f | 18.7732 | 88.1532 | normaux | -1.5113 | -0.0039852 | 0.35875 | -0.0013703 | -0.060533 | -0.00045582 | 0.0074506 | -0.0001102 | -0.00077868 | -3.2451e-05 | 0.00016507 | -8.7095e-06 | -4.7995e-05 | 67.5
1620 | 114.18 | 121.78 | 8.8823 | 8.9662 | 25.8454 | c/g | 22.5499 | 69.2299 | skew | 0.36815 | -0.73261 | 0.083082 | -0.13246 | 0.01544 | -0.021012 | 0.0015205 | -0.002036 | 0.00025569 | -0.0003076 | 2.0236e-05 | -7.5156e-05 | 1.7552e-05 | 67.5
cas 4 & Meas_Pos=1
1618 | 171.16 | 180.96 | 8.0911 | 8.6388 | 34.5931 | d/h | -1.694 | 101.966 | Score/norme | 3: 2.3109; 5: Score/(err_stdev); 6: 1.9593 | 67.5
1620 | 114.18 | 121.78 | 8.8823 | 8.9662 | 29.4351 | a/e | 32.1652 | 78.8452 | norme | 0.72161 | 1.3193 | 0.17083 | 0.13447 | 0.028982 | 0.037847 | 0.0035277 | 0.0020699 | 0.00038027 | 0.0005569 | 7.7142e-05 | 7.6833e-05 | 2.3707e-05 | 67.5
1617 | 153.1 | 178 | 8.7684 | 8.3118 | 26.0376 | b/f | -14.8337 | 70.7663 | normaux | 0.50337 | -0.0071766 | -0.12055 | -0.0013899 | 0.019991 | -0.0008213 | -0.0025541 | -0.00011176 | 0.00024308 | -5.8502e-05 | -5.9886e-05 | -8.8166e-06 | 1.4535e-05 | 67.5
1619 | 136.88 | 161.68 | 8.6339 | 8.6018 | 31.9591 | c/g | 18.7732 | 88.1532 | skew | -0.51705 | -1.3193 | -0.12104 | -0.13446 | -0.020983 | -0.037838 | -0.0024334 | -0.0020669 | -0.00029243 | -0.00055382 | -4.8626e-05 | -7.6326e-05 | -1.8728e-05 | 67.5
cas 3 & Meas_Pos=1
1618 | 171.16 | 180.96 | 8.0911 | 8.6388 | 36.8117 | d/h | 4.8456 | 108.5056 | Score/norme | 3: 2.0345; 5: Score/(err_stdev); 6: 1.2982 | 67.5
1620 | 114.18 | 121.78 | 8.8823 | 8.9662 | 29.4351 | a/e | 32.1652 | 78.8452 | norme | 1.187 | 0.72538 | 0.281 | 0.1331 | 0.047671 | 0.020809 | 0.0058027 | 0.0020488 | 0.00062549 | 0.00030621 | 0.00012692 | 7.6042e-05 | 3.9e-05 | 67.5
1619 | 136.88 | 161.68 | 8.6339 | 8.6018 | 22.8463 | b/f | -6.3628 | 63.0172 | normaux | 0.42679 | -0.0039449 | -0.10401 | -0.0013758 | 0.01666 | -0.00045152 | -0.0022885 | -0.00011061 | 0.00017851 | -3.217e-05 | -5.9138e-05 | -8.7265e-06 | 9.8789e-06 | 67.5
1617 | 153.1 | 178 | 8.7684 | 8.3118 | 32.7508 | c/g | 3.4119 | 89.0119 | skew | -1.1076 | -0.72537 | -0.26104 | -0.13309 | -0.044665 | -0.020804 | -0.0053324 | -0.0020458 | -0.00059947 | -0.00030451 | -0.0001123 | -7.5539e-05 | -3.7728e-05 | 67.5
cas 2 & Meas_Pos=1
1618 | 171.16 | 180.96 | 8.0911 | 8.6388 | 28.1937 | d/h | -20.5568 | 83.1032 | Score/norme | 3: 2.7846; 5: Score/(err_stdev); 6: 2.2226 | 67.5
1619 | 136.88 | 161.68 | 8.6339 | 8.6018 | 33.1223 | a/e | 21.9816 | 91.3616 | norme | 0.96276 | 1.3361 | 0.22792 | 0.133 | 0.038666 | 0.038328 | 0.0047065 | 0.0020472 | 0.00050727 | 0.00056402 | 0.00010295 | 7.5977e-05 | 3.1635e-05 | 67.5
1617 | 153.1 | 178 | 8.7684 | 8.3118 | 32.7508 | b/f | 3.4119 | 89.0119 | normaux | -0.9208 | -0.0072684 | 0.21873 | -0.0013754 | -0.036857 | -0.00083157 | 0.0045499 | -0.00011062 | -0.0004721 | -5.9217e-05 | 0.0001013 | -8.7381e-06 | -2.9041e-05 | 67.5
1620 | 114.18 | 121.78 | 8.8823 | 8.9662 | 28.3271 | c/g | 29.1975 | 75.8775 | skew | 0.28113 | -1.3361 | 0.06407 | -0.13299 | 0.011689 | -0.038319 | 0.001204 | -0.0020442 | 0.0001856 | -0.0005609 | 1.8369e-05 | -7.5473e-05 | 1.2546e-05 | 67.5
cas 1 & Meas_Pos=1
1618 | 171.16 | 180.96 | 8.0911 | 8.6388 | 36.8117 | d/h | 4.8456 | 108.5056 | Score/norme | 3: 2.7863; 5: Score/(err_stdev); 6: 1.5298 | 67.5
1619 | 136.88 | 161.68 | 8.6339 | 8.6018 | 33.1223 | a/e | 21.9816 | 91.3616 | norme | 1.5712 | 0.39594 | 0.37197 | 0.13499 | 0.063103 | 0.011358 | 0.0076813 | 0.0020778 | 0.0008279 | 0.00016708 | 0.00016801 | 7.7095e-05 | 5.1615e-05 | 67.5
1620 | 114.18 | 121.78 | 8.8823 | 8.9662 | 25.8454 | b/f | 22.5499 | 69.2299 | normaux | -0.68645 | 0.0021561 | 0.15869 | -0.0013962 | -0.02818 | 0.00024673 | 0.0030936 | -0.00011223 | -0.00041885 | 1.7566e-05 | 5.523e-05 | -8.8626e-06 | -2.7575e-05 | 67.5
1617 | 153.1 | 178 | 8.7684 | 8.3118 | 26.0376 | c/g | -14.8337 | 70.7663 | skew | -1.4133 | 0.39594 | -0.33641 | -0.13498 | -0.056461 | 0.011355 | -0.0070308 | -0.0020748 | -0.00071413 | 0.00016616 | -0.00015868 | -7.6584e-05 | -4.3632e-05 | 67.5
Note on D18: simonf: Pre-stress final=80+surcontrainte. Tient compte de la différence de taille de la cavité selon les toles de protection.
Note on H39: simonf: LL2-delta_L2 : deplacement du plan par rapport à la bobine gauche
Note on I39: simonf: Delta_L2 :calcul par rapport à la bobine gauche de la deformation par rapport à la taille de la bobine sous 80 Mpa = taiile du calibre + LL
Note on I38: simonf: Les deformation, offset et contrainte sont calculées entre deux bobines adjacentes indépendemment de leur position dans l'ouverture
Note on G38: simonf: le calcul des multipole est donné par rapport à l'horizontale quand a/e est sur cet horizontale. Il faut donc que a/e corresponde au pole qui est au dessus de l'horizontale
a
f
b
d
e
c
h
g
pole 2
pole 3
pole 4
Pole 1
Horizontal Plane
current leads after connection box
154.7 LR
174.6 LR
148.7 LL
132.8 LR
151.4 LR
146.6 LL
165.1 LL
128.2 LL