## calcul config
[7 empty] | cas a |  | cas b |  | cas c |  | cas d |  | cas e |  | cas f |  | cas g
Geometric harmonics
|  |  |  | Order |  |  | Normal | Skew | Normal | Skew | Normal | Skew | Normal | Skew | Normal | Skew | Normal | Skew | Normal | Skew | Normal | Skew
|  |  |  | 1 |  |  | -8.966e-11 | 9.2735e-11 | -8.966e-11 | 9.27348E-11 (T) | -8.966e-11 | 9.27348E-11 (T) | -8.966e-11 | 9.2735e-11 | -8.966e-11 | 9.2735e-11 | -8.966e-11 | 9.2735e-11 | -8.966e-11 | 9.2735e-11 | -8.966e-11 | 9.2735e-11
|  |  |  | 2 |  |  | 0.00031944 | -2.7452e-10 | 0.00031944 | -2.74520E-10 (rad) | 0.00031944 | -2.74520E-10 (rad) | 0.00031944 | -2.7452e-10 | 0.00031944 | -2.7452e-10 | 0.00031944 | -2.7452e-10 | 0.00031944 | -2.7452e-10 | 0.00031944 | -2.7452e-10
|  |  |  | 3 |  |  | 0.00087936 | 0.00060129 | 0.00087936 | 0.00060129 | 0.00087936 | 0.00060129 | 0.00087936 | 0.00060129 | 0.00087936 | 0.00060129 | 0.00087936 | 0.00060129 | 0.00087936 | 0.00060129 | 0.00087936 | 0.00060129
|  |  |  | 4 |  |  | 9.2425e-05 | 0.00032583 | 9.2425e-05 | 0.00032583 | 9.2425e-05 | 0.00032583 | 9.2425e-05 | 0.00032583 | 9.2425e-05 | 0.00032583 | 9.2425e-05 | 0.00032583 | 9.2425e-05 | 0.00032583 | 9.2425e-05 | 0.00032583
|  |  |  | 5 |  |  | -3.9172e-05 | 0.0001613 | -3.9172e-05 | 0.0001613 | -3.9172e-05 | 0.0001613 | -3.9172e-05 | 0.0001613 | -3.9172e-05 | 0.0001613 | -3.9172e-05 | 0.0001613 | -3.9172e-05 | 0.0001613 | -3.9172e-05 | 0.0001613
|  |  |  | 6 |  |  | 3.9244 | -1.721e-05 | 3.9244 | -1.721e-05 | 3.9244 | -1.721e-05 | 3.9244 | -1.721e-05 | 3.9244 | -1.721e-05 | 3.9244 | -1.721e-05 | 3.9244 | -1.721e-05 | 3.9244 | -1.721e-05
|  |  |  | 7 |  |  | -2.3305e-05 | -3.8974e-05 | -2.3305e-05 | -3.8974e-05 | -2.3305e-05 | -3.8974e-05 | -2.3305e-05 | -3.8974e-05 | -2.3305e-05 | -3.8974e-05 | -2.3305e-05 | -3.8974e-05 | -2.3305e-05 | -3.8974e-05 | -2.3305e-05 | -3.8974e-05
|  |  |  | 8 |  |  | 4.7005e-06 | -2.964e-06 | 4.7005e-06 | -2.964e-06 | 4.7005e-06 | -2.964e-06 | 4.7005e-06 | -2.964e-06 | 4.7005e-06 | -2.964e-06 | 4.7005e-06 | -2.964e-06 | 4.7005e-06 | -2.964e-06 | 4.7005e-06 | -2.964e-06
|  |  |  | 9 |  |  | -3.6808e-06 | 3.4865e-06 | -3.6808e-06 | 3.4865e-06 | -3.6808e-06 | 3.4865e-06 | -3.6808e-06 | 3.4865e-06 | -3.6808e-06 | 3.4865e-06 | -3.6808e-06 | 3.4865e-06 | -3.6808e-06 | 3.4865e-06 | -3.6808e-06 | 3.4865e-06
|  |  |  | 10 |  |  | -0.20096 | -5.0625e-06 | -0.20096 | -5.0625e-06 | -0.20096 | -5.0625e-06 | -0.20096 | -5.0625e-06 | -0.20096 | -5.0625e-06 | -0.20096 | -5.0625e-06 | -0.20096 | -5.0625e-06 | -0.20096 | -5.0625e-06
|  |  |  | 11 |  |  | 1.5934e-06 | 1.1876e-06 | 1.5934e-06 | 1.1876e-06 | 1.5934e-06 | 1.1876e-06 | 1.5934e-06 | 1.1876e-06 | 1.5934e-06 | 1.1876e-06 | 1.5934e-06 | 1.1876e-06 | 1.5934e-06 | 1.1876e-06 | 1.5934e-06 | 1.1876e-06
|  |  |  | 12 |  |  | 2.1448e-08 | 1.3365e-06 | 2.1448e-08 | 1.3365e-06 | 2.1448e-08 | 1.3365e-06 | 2.1448e-08 | 1.3365e-06 | 2.1448e-08 | 1.3365e-06 | 2.1448e-08 | 1.3365e-06 | 2.1448e-08 | 1.3365e-06 | 2.1448e-08 | 1.3365e-06
|  |  |  | 13 |  |  | -6.0427e-07 | 8.7592e-07 | -6.0427e-07 | 8.7592e-07 | -6.0427e-07 | 8.7592e-07 | -6.0427e-07 | 8.7592e-07 | -6.0427e-07 | 8.7592e-07 | -6.0427e-07 | 8.7592e-07 | -6.0427e-07 | 8.7592e-07 | -6.0427e-07 | 8.7592e-07
|  |  |  | 14 |  |  | -0.14999 | 6.7404e-07 | -0.14999 | 6.7404e-07 | -0.14999 | 6.7404e-07 | -0.14999 | 6.7404e-07 | -0.14999 | 6.7404e-07 | -0.14999 | 6.7404e-07 | -0.14999 | 6.7404e-07 | -0.14999 | 6.7404e-07
|  |  |  | 15 |  |  | -2.0421e-08 | -4.6634e-07 | -2.0421e-08 | -4.6634e-07 | -2.0421e-08 | -4.6634e-07 | -2.0421e-08 | -4.6634e-07 | -2.0421e-08 | -4.6634e-07 | -2.0421e-08 | -4.6634e-07 | -2.0421e-08 | -4.6634e-07 | -2.0421e-08 | -4.6634e-07
|  |  |  | ----- |  |  | --------------- | ----------------- | --------------- | ---------------------------- | --------------- | ---------------------------- | --------------- | -------------- | --------------- | --------------- | --------------- | --------------- | --------------- | --------------- | --------------- | ---------------
Deformed geometry harmonics
|  |  |  | Order |  |  | Normal | Skew | Normal | Skew | Normal | Skew | Normal | Skew | Normal | Skew | Normal | Skew | Normal | Skew | Normal | Skew
|  |  |  | 1 |  |  | -3.9122e-10 | -1.8055e-07 | 1.8055e-07 | -2.08254E-10 (T) | 2.114e-10 | 1.80731E-07 (T) | -1.8073e-07 | 3.9419e-10 | -2.2776e-10 | -1.3854e-07 | 1.3854e-07 | -4.5916e-11 | 4.8934e-11 | 1.3872e-07 | -1.3872e-07 | 2.3153e-10
|  |  |  | 2 |  |  | 0.00031944 | -1.4509e-07 | 0.00031944 | -1.45093E-07 (rad) | 0.00031944 | -1.45094E-07 (rad) | 0.00031944 | -1.4509e-07 | 0.00031944 | -7.2439e-08 | 0.00031944 | -7.2439e-08 | 0.00031944 | -7.2439e-08 | 0.00031944 | -7.2439e-08
|  |  |  | 3 |  |  | -0.011403 | -2.8976 | -2.8974 | 0.012886 | 0.013162 | 2.8988 | 2.8991 | -0.011692 | -0.0017996 | -0.94735 | -0.94707 | 0.0032832 | 0.003562 | 0.94855 | 0.94883 | -0.0020786
|  |  |  | 4 |  |  | -0.0091777 | -1.6021 | 0.0093703 | 1.6027 | -0.0091793 | -1.6021 | 0.0093718 | 1.6027 | -0.0012719 | -0.35277 | 0.0014578 | 0.35342 | -0.0012729 | -0.35277 | 0.0014577 | 0.35342
|  |  |  | 5 |  |  | -0.0062292 | -0.79133 | 0.79145 | -0.0060317 | 0.0061513 | 0.79165 | -0.79153 | 0.0063533 | -0.00065544 | -0.11886 | 0.11898 | -0.00045512 | 0.00057737 | 0.11918 | -0.11906 | 0.00077752
|  |  |  | 6 |  |  | 3.9206 | -0.35421 | 3.9206 | -0.35421 | 3.9206 | -0.35421 | 3.9206 | -0.35421 | 3.9241 | -0.036576 | 3.9241 | -0.036576 | 3.9241 | -0.036576 | 3.9241 | -0.036576
|  |  |  | 7 |  |  | -0.002191 | -0.14424 | -0.14422 | 0.0021308 | 0.0021453 | 0.14416 | 0.14418 | -0.0022072 | -0.00012212 | -0.010293 | -0.010278 | 5.9867e-05 | 7.549e-05 | 0.010215 | 0.010231 | -0.00013771
|  |  |  | 8 |  |  | -0.0011759 | -0.053453 | 0.0011865 | 0.053446 | -0.0011764 | -0.053452 | 0.0011853 | 0.053446 | -3.1637e-05 | -0.0026379 | 4.1032e-05 | 0.002632 | -3.1618e-05 | -0.002638 | 4.0991e-05 | 0.002632
|  |  |  | 9 |  |  | -0.00062469 | -0.018155 | 0.018154 | -0.00061803 | 0.00061743 | 0.018161 | -0.018162 | 0.00062431 | -1.6554e-05 | -0.00063045 | 0.00063028 | -9.388e-06 | 9.184e-06 | 0.00063745 | -0.00063761 | 1.6342e-05
|  |  |  | 10 |  |  | -0.20128 | -0.0058559 | -0.20128 | -0.0058554 | -0.20128 | -0.0058556 | -0.20128 | -0.0058556 | -0.20096 | -0.00016077 | -0.20096 | -0.00016078 | -0.20096 | -0.00016078 | -0.20096 | -0.00016077
|  |  |  | 11 |  |  | -0.00016335 | -0.0019717 | -0.0019709 | 0.00016621 | 0.00016659 | 0.0019739 | 0.0019744 | -0.0001637 | 5.3369e-08 | -4.5913e-05 | -4.5511e-05 | 2.728e-06 | 3.1329e-06 | 4.8291e-05 | 4.8695e-05 | -3.509e-07
|  |  |  | 12 |  |  | -8.6139e-05 | -0.00080022 | 8.6245e-05 | 0.00080265 | -8.6151e-05 | -0.00080012 | 8.6082e-05 | 0.00080288 | -5.1693e-07 | -1.8076e-05 | 5.6013e-07 | 2.0751e-05 | -5.1683e-07 | -1.8078e-05 | 5.5944e-07 | 2.075e-05
|  |  |  | 13 |  |  | -4.6816e-05 | -0.00039847 | 0.00039859 | -4.5393e-05 | 4.5619e-05 | 0.00040019 | -0.00039996 | 4.7015e-05 | -7.974e-07 | -8.4351e-06 | 8.7072e-06 | 6.825e-07 | -4.1096e-07 | 1.0187e-05 | -9.9157e-06 | 1.0691e-06
|  |  |  | 14 |  |  | -0.15002 | -0.00021671 | -0.15002 | -0.00021662 | -0.15002 | -0.00021672 | -0.15002 | -0.00021672 | -0.14999 | -3.7095e-06 | -0.14999 | -3.7096e-06 | -0.14999 | -3.7097e-06 | -0.14999 | -3.7097e-06
|  |  |  | 15 |  |  | -1.4562e-05 | -0.00012411 | -0.00012361 | 1.4098e-05 | 1.4516e-05 | 0.00012319 | 0.00012364 | -1.4972e-05 | -4.7219e-08 | -2.3576e-06 | -1.9117e-06 | -4.3947e-07 | 6.4554e-09 | 1.4249e-06 | 1.8709e-06 | -4.932e-07
|  |  |  | ----- |  |  | --------------- | ----------------- | --------------- | ---------------------------- | --------------- | ---------------------------- | --------------- | -------------- | --------------- | --------------- | --------------- | --------------- | --------------- | --------------- | --------------- | ---------------
CAS | Valeur de deplacement du plan (en micron) | Multipoles normaux | Multipoles skew | Order | unités | Harmonics variation (Jacobian) | Normal | Skew | Normal | Skew | Normal | Skew | Normal | Skew | Normal | Skew | Normal | Skew | Normal | Skew | Normal | Skew
a | 14.7437 | 9.814e-09 | -5.755e-08 | 1 | T |  | -3.0156e-10 | -1.8064e-07 | 1.8064e-07 | -3.0099e-10 | 3.0106e-10 | 1.8064e-07 | -1.8064e-07 | 3.0146e-10 | -1.381e-10 | -1.3863e-07 | 1.3863e-07 | -1.3865e-10 | 1.3859e-10 | 1.3863e-07 | -1.3863e-07 | 1.3879e-10
b | 6.3572 | -1.2273e-10 | -4.5744e-08 | 2 | T/rad |  | -4.3661e-10 | -1.4482e-07 | -4.3661e-10 | -1.4482e-07 | -4.3661e-10 | -1.4482e-07 | -4.3661e-10 | -1.4482e-07 | -1.4554e-10 | -7.2165e-08 | -1.4554e-10 | -7.2165e-08 | -1.4554e-10 | -7.2165e-08 | -1.4554e-10 | -7.2165e-08
c | -3.2777 | -0.12188 | -0.69267 | 3 | unités |  | -0.012282 | -2.8982 | -2.8982 | 0.012284 | 0.012282 | 2.8982 | 2.8982 | -0.012294 | -0.0026789 | -0.94795 | -0.94795 | 0.0026819 | 0.0026826 | 0.94795 | 0.94795 | -0.0026799
d | 3.2585 | -0.00019579 | -0.036184 | 4 | unités |  | -0.0092701 | -1.6024 | 0.0092779 | 1.6024 | -0.0092717 | -1.6024 | 0.0092794 | 1.6024 | -0.0013643 | -0.35309 | 0.0013654 | 0.35309 | -0.0013653 | -0.35309 | 0.0013652 | 0.35309
e | 14.7437 | 0.026988 | -0.1643 | 5 | unités |  | -0.0061901 | -0.79149 | 0.79149 | -0.006193 | 0.0061905 | 0.79149 | -0.79149 | 0.006192 | -0.00061626 | -0.11902 | 0.11902 | -0.00061642 | 0.00061654 | 0.11902 | -0.11902 | 0.00061622
f | 6.3572 | -0.00085188 | -0.082378 | 6 | unités |  | -0.003785 | -0.3542 | -0.0037885 | -0.35419 | -0.0037863 | -0.3542 | -0.0037854 | -0.35419 | -0.00025491 | -0.036559 | -0.00025491 | -0.036559 | -0.00025491 | -0.036559 | -0.00025491 | -0.036559
g | -3.2777 | -0.0051947 | -0.027765 | 7 | unités |  | -0.0021677 | -0.1442 | -0.1442 | 0.0021698 | 0.0021686 | 0.1442 | 0.1442 | -0.0021682 | -9.8815e-05 | -0.010254 | -0.010254 | 9.8841e-05 | 9.8795e-05 | 0.010254 | 0.010254 | -9.8731e-05
h | 3.2585 | -2.2434e-05 | -0.0010379 | 8 | unités |  | -0.0011806 | -0.05345 | 0.0011818 | 0.053449 | -0.0011811 | -0.053449 | 0.0011807 | 0.053449 | -3.6338e-05 | -0.0026349 | 3.6331e-05 | 0.002635 | -3.6318e-05 | -0.002635 | 3.629e-05 | 0.0026349
|  | 0.00046809 | -0.0034063 | 9 | unités |  | -0.00062101 | -0.018159 | 0.018158 | -0.00062152 | 0.00062111 | 0.018158 | -0.018158 | 0.00062083 | -1.2873e-05 | -0.00063393 | 0.00063396 | -1.2874e-05 | 1.2865e-05 | 0.00063396 | -0.00063393 | 1.2855e-05
|  | -6.8483e-05 | -0.0012663 | 10 | unités |  | -0.00032035 | -0.0058509 | -0.00032059 | -0.0058504 | -0.00032048 | -0.0058505 | -0.00032022 | -0.0058505 | -4.463e-06 | -0.00015571 | -4.463e-06 | -0.00015572 | -4.463e-06 | -0.00015572 | -4.463e-06 | -0.00015571
|  | -9.258e-05 | -0.00035885 | 11 | unités |  | -0.00016494 | -0.0019728 | -0.0019725 | 0.00016503 | 0.000165 | 0.0019727 | 0.0019728 | -0.00016489 | -1.54e-06 | -4.7101e-05 | -4.7104e-05 | 1.5404e-06 | 1.5395e-06 | 4.7104e-05 | 4.7102e-05 | -1.5385e-06
|  | -1.6031e-06 | -1.521e-05 | 12 | unités |  | -8.6161e-05 | -0.00080156 | 8.6224e-05 | 0.00080131 | -8.6172e-05 | -0.00080146 | 8.6061e-05 | 0.00080155 | -5.3837e-07 | -1.9413e-05 | 5.3868e-07 | 1.9414e-05 | -5.3828e-07 | -1.9414e-05 | 5.38e-07 | 1.9414e-05
|  | 4.2902e-06 | -7.5088e-05 | 13 | unités |  | -4.6212e-05 | -0.00039935 | 0.0003992 | -4.6269e-05 | 4.6224e-05 | 0.00039931 | -0.00039936 | 4.6139e-05 | -1.9313e-07 | -9.311e-06 | 9.3115e-06 | -1.9342e-07 | 1.9331e-07 | 9.3115e-06 | -9.3114e-06 | 1.932e-07
|  | -5.4055e-06 | -4.6746e-05 | 14 | unités |  | -2.5567e-05 | -0.00021738 | -2.5609e-05 | -0.00021729 | -2.5567e-05 | -0.00021739 | -2.5512e-05 | -0.00021739 | -6.9534e-08 | -4.3836e-06 | -6.9534e-08 | -4.3837e-06 | -6.9534e-08 | -4.3837e-06 | -6.9534e-08 | -4.3838e-06
|  | -6.5114e-06 | -2.217e-05 | 15 | unités |  | -1.4541e-05 | -0.00012364 | -0.00012359 | 1.4564e-05 | 1.4536e-05 | 0.00012365 | 0.00012366 | -1.4505e-05 | -2.6797e-08 | -1.8912e-06 | -1.8913e-06 | 2.687e-08 | 2.6877e-08 | 1.8913e-06 | 1.8913e-06 | -2.6864e-08
|  |  |  | ----- |  |  | --------------- | ----------------- | --------------- | ---------------------------- | --------------- | ---------------------------- | --------------- | -------------- | --------------- | --------------- | --------------- | --------------- | --------------- | --------------- | --------------- | ---------------
Total harmonics
|  |  |  | Order |  |  | Normal | Skew | Normal | Skew | Normal | Skew | Normal | Skew | Normal | Skew | Normal | Skew | Normal | Skew | Normal | Skew
|  |  |  | 1 |  |  | -3.9122e-10 | -1.8055e-07 | 1.8055e-07 | -2.08254E-10 (T) | 2.114e-10 | 1.80731E-07 (T) | -1.8073e-07 | 3.9419e-10 | -2.2776e-10 | -1.3854e-07 | 1.3854e-07 | -4.5916e-11 | 4.8934e-11 | 1.3872e-07 | -1.3872e-07 | 2.3153e-10
|  |  |  | 2 |  |  | 0.00031944 | -1.4509e-07 | 0.00031944 | -1.45093E-07 (rad) | 0.00031944 | -1.45094E-07 (rad) | 0.00031944 | -1.4509e-07 | 0.00031944 | -7.2439e-08 | 0.00031944 | -7.2439e-08 | 0.00031944 | -7.2439e-08 | 0.00031944 | -7.2439e-08
|  |  |  | 3 |  |  | -0.011403 | -2.8976 | -2.8974 | 0.012886 | 0.013162 | 2.8988 | 2.8991 | -0.011692 | -0.0017996 | -0.94735 | -0.94707 | 0.0032832 | 0.003562 | 0.94855 | 0.94883 | -0.0020786
|  |  |  | 4 |  |  | -0.0091777 | -1.6021 | 0.0093703 | 1.6027 | -0.0091793 | -1.6021 | 0.0093718 | 1.6027 | -0.0012719 | -0.35277 | 0.0014578 | 0.35342 | -0.0012729 | -0.35277 | 0.0014577 | 0.35342
|  |  |  | 5 |  |  | -0.0062292 | -0.79133 | 0.79145 | -0.0060317 | 0.0061513 | 0.79165 | -0.79153 | 0.0063533 | -0.00065544 | -0.11886 | 0.11898 | -0.00045512 | 0.00057737 | 0.11918 | -0.11906 | 0.00077752
|  |  |  | 6 |  |  | 3.9206 | -0.35421 | 3.9206 | -0.35421 | 3.9206 | -0.35421 | 3.9206 | -0.35421 | 3.9241 | -0.036576 | 3.9241 | -0.036576 | 3.9241 | -0.036576 | 3.9241 | -0.036576
|  |  |  | 7 |  |  | -0.002191 | -0.14424 | -0.14422 | 0.0021308 | 0.0021453 | 0.14416 | 0.14418 | -0.0022072 | -0.00012212 | -0.010293 | -0.010278 | 5.9867e-05 | 7.549e-05 | 0.010215 | 0.010231 | -0.00013771
|  |  |  | 8 |  |  | -0.0011759 | -0.053453 | 0.0011865 | 0.053446 | -0.0011764 | -0.053452 | 0.0011853 | 0.053446 | -3.1637e-05 | -0.0026379 | 4.1032e-05 | 0.002632 | -3.1618e-05 | -0.002638 | 4.0991e-05 | 0.002632
|  |  |  | 9 |  |  | -0.00062469 | -0.018155 | 0.018154 | -0.00061803 | 0.00061743 | 0.018161 | -0.018162 | 0.00062431 | -1.6554e-05 | -0.00063045 | 0.00063028 | -9.388e-06 | 9.184e-06 | 0.00063745 | -0.00063761 | 1.6342e-05
|  |  |  | 10 |  |  | -0.20128 | -0.0058559 | -0.20128 | -0.0058554 | -0.20128 | -0.0058556 | -0.20128 | -0.0058556 | -0.20096 | -0.00016077 | -0.20096 | -0.00016078 | -0.20096 | -0.00016078 | -0.20096 | -0.00016077
|  |  |  | 11 |  |  | -0.00016335 | -0.0019717 | -0.0019709 | 0.00016621 | 0.00016659 | 0.0019739 | 0.0019744 | -0.0001637 | 5.3369e-08 | -4.5913e-05 | -4.5511e-05 | 2.728e-06 | 3.1329e-06 | 4.8291e-05 | 4.8695e-05 | -3.509e-07
|  |  |  | 12 |  |  | -8.6139e-05 | -0.00080022 | 8.6245e-05 | 0.00080265 | -8.6151e-05 | -0.00080012 | 8.6082e-05 | 0.00080288 | -5.1693e-07 | -1.8076e-05 | 5.6013e-07 | 2.0751e-05 | -5.1683e-07 | -1.8078e-05 | 5.5944e-07 | 2.075e-05
|  |  |  | 13 |  |  | -4.6816e-05 | -0.00039847 | 0.00039859 | -4.5393e-05 | 4.5619e-05 | 0.00040019 | -0.00039996 | 4.7015e-05 | -7.974e-07 | -8.4351e-06 | 8.7072e-06 | 6.825e-07 | -4.1096e-07 | 1.0187e-05 | -9.9157e-06 | 1.0691e-06
|  |  |  | 14 |  |  | -0.15002 | -0.00021671 | -0.15002 | -0.00021662 | -0.15002 | -0.00021672 | -0.15002 | -0.00021672 | -0.14999 | -3.7095e-06 | -0.14999 | -3.7096e-06 | -0.14999 | -3.7097e-06 | -0.14999 | -3.7097e-06
|  |  |  | 15 |  |  | -1.4562e-05 | -0.00012411 | -0.00012361 | 1.4098e-05 | 1.4516e-05 | 0.00012319 | 0.00012364 | -1.4972e-05 | -4.7219e-08 | -2.3576e-06 | -1.9117e-06 | -4.3947e-07 | 6.4554e-09 | 1.4249e-06 | 1.8709e-06 | -4.932e-07
|  |  |  | 96122E |  |  | +04 -1.33002E | 4195300000
|  |  |  | 2 |  |  | 543315 | 6E+05 7.83708E
|  |  |  | 3 |  |  | 351526 | 9E+04 3.53115E
|  |  |  | 4 |  |  | 389511 | 6E+04 3.93007E
|  |  |  | 5 |  |  | 269083 | 9E+04 2.73639E
|  |  |  | 6 |  |  | 184730 | 5E+04 1.86831E
|  |  |  | 7 |  |  | 49612.3 | 2E+05 1.41954E
|  |  |  | 8 |  |  | 543315 | 6E+05 7.83708E
|  |  |  | 9 |  |  | 351526 | 9E+04 3.53115E
|  |  |  | 10 |  |  | 389511 | 6E+04 3.93007E
|  |  |  | 11 |  |  | 269083 | 9E+04 2.73639E
|  |  |  | 12 |  |  | 184730 | 6E+04 1.86831E
|  |  |  | 13 |  |  | -49612.2 | 2E+05 1.41954E
|  |  |  | 14 |  |  | -543315 | 6E+05 7.83707E
|  |  |  | 15 |  |  | -351526 | 9E+04 3.53115E
|  |  |  | 16 |  |  | -389511 | 6E+04 3.93007E
|  |  |  | 17 |  |  | -269082 | 9E+04 2.73639E
|  |  |  | 18 |  |  | -184730 | 5E+04 1.86831E
|  |  |  | 19 |  |  | -49612.2 | 2E+05 1.41954E
|  |  |  | 20 |  |  | -543315 | 6E+05 7.83707E
|  |  |  | 21 |  |  | -351526 | 9E+04 3.53115E
|  |  |  | 22 |  |  | -389511 | 7E+04 3.93007E
|  |  |  | 23 |  |  | -269082 | 8E+04 2.73639E
|  |  |  | 24 |  |  | -184730 | 5E+04 1.86831E

## choix config
Mean size arrangement (mm) | [6 empty] | Protection sheets Thickness (mm)
N° bob | LLc | LRc | EL | ER | Aperture pole |  | 0.9325 | calculation-build with 0.87
1624 | 151.5067 | 159.8233 | 8.3582 | 8.5495 | pole1 |  | 0.0625
1623 | 128.5533 | 135.3533 | 8.7391 | 8.982 | pole2 |  |  | QH Nr.:
1622 | 125.75 | 132.4333 | 8.546 | 9.0242 | pole3 |  |  | 1858
1621 | 143.19 | 153.89 | 8.5045 | 8.7747 | pole4
Cas 6
Arrangement retenu |  | OK
|  |  | midplane Lotnr.: | 4E14469D-1
AP 357
[5 empty] | QH Nr.: |  |  |  |  | QH Nr.:
PS = 0.87 montiert |  | Perm.1,003 |  |  | 1885 |  |  |  |  | 1078
between to Coillegs Polyimidfilm 1 X 125µ on the protctionsheet length
| Offset par rapport au plan median | Déformation de la bobine (<-> calibre) | Sur-contrainte réelle (MPa)
a/e | 14.7437 | 75.797 | 27.8241 | [6 empty] | * View from
b/f | 6.3572 | 64.6072 | 23.1953 |  | * In the position |  |  |  |  | connection end
c/g | -3.2777 | 72.4123 | 25.8521 |  | of aperture 1 of the magnets
d/h | 3.2585 | 87.2651 | 30.6083 |  | = measurement position of the aperture |  |  | QH Nr.: |  | Ansicht
Minimum local Pre-stress : |  |  | 19.9227 |  |  |  |  | 2490 |  | Leadend
ordre | 3 | 4 | 5 | 6 | 7 | 8 | 9 | 10
normaux | -0.12188 | -0.00019579 | 0.026988 | -0.00085188 | -0.0051947 | -2.2434e-05 | 0.00046809 | -6.8483e-05
skew | -0.69267 | -0.036184 | -0.1643 | -0.082378 | -0.027765 | -0.0010379 | -0.0034063 | -0.0012663
According to CERN's specification LHC-M-ES-0001 for field error naming conventions
[8 empty] | Statistic | Mean value
[8 empty] | B3 | -0.28
[8 empty] | A3 | 1.28
[8 empty] | from Ap 0 to ? | 112
Simulation de la position des bobines selon les poles de 1 à 4
N° bob | LLc | LRc |  |  | Sur_contrainte sur 80MPa |  | Offset par rapport au plan median | Déformation de la bobine (<->taille à 80Mpa) | ordre | 3 | 4 | 5 | 6 | 7 | 8 | 9 | 10 | 11 | 12 | 13 | 14 | 15 | elargissement de la cavit due à la tole
1624 | 151.5067 | 159.8233 | 8.3582 | 8.5495 | 30.6083 | d/h | 3.2585 | 87.2651 | Score/norme | 3: 0.53128; 5: Score/(err_stdev); 6: 0.28369 | 67.5
1623 | 128.5533 | 135.3533 | 8.7391 | 8.982 | 27.8241 | a/e | 14.7437 | 75.797 | norme | 0.70331 | 0.036185 | 0.1665 | 0.082382 | 0.028246 | 0.0010382 | 0.0034383 | 0.0012681 | 0.0003706 | 1.5295e-05 | 7.5211e-05 | 4.7057e-05 | 2.3106e-05 | 67.5
1622 | 125.75 | 132.4333 | 8.546 | 9.0242 | 23.1953 | b/f | 6.3572 | 64.6072 | normaux | -0.12188 | -0.00019579 | 0.026988 | -0.00085188 | -0.0051947 | -2.2434e-05 | 0.00046809 | -6.8483e-05 | -9.258e-05 | -1.6031e-06 | 4.2902e-06 | -5.4055e-06 | -6.5114e-06 | 67.5
1621 | 143.19 | 153.89 | 8.5045 | 8.7747 | 25.8521 | c/g | -3.2777 | 72.4123 | skew | -0.69267 | -0.036184 | -0.1643 | -0.082378 | -0.027765 | -0.0010379 | -0.0034063 | -0.0012663 | -0.00035885 | -1.521e-05 | -7.5088e-05 | -4.6746e-05 | -2.217e-05 | 67.5
[9 empty] | stdev | 1 | 0.7 | 0.6 | 0.5 | 0.15 | 0.1 | 0.1 | 0.3 | 0.05 | 0.05 | 0.05 | 0.05 | 0.05
Calculation done by supposing the first coil is in pole 1. Final sorting is turned counterclockwise by | [7 empty] | 180 | erreur/stdev | 0.46888 | 0.034462 | 0.185 | 0.10984 | 0.12554 | 0.0069211 | 0.022922 | 0.002818 | 0.0049413 | 0.00020393 | 0.0010028 | 0.00062743 | 0.00030808
cas 6 & Meas_Pos=6
1622 | 134.46 | 126.56 | 8.4326 | 8.9409 | 25.0154 | d/h | 3.6799 | 70.6399 | Score/norme | 3: 0.77273; 5: Score/(err_stdev); 6: 0.39948 | 67.5
1621 | 152.12 | 155.72 | 8.2862 | 8.6116 | 25.943 | a/e | -10.0115 | 74.6085 | norme | 0.85468 | 0.0011906 | 0.20233 | 0.010347 | 0.034326 | 3.4079e-05 | 0.0041782 | 0.00015923 | 0.00045036 | 4.8686e-07 | 9.1387e-05 | 5.9146e-06 | 2.8084e-05 | 67.5
1624 | 163.2 | 167.7 | 8.3644 | 8.4413 | 32.7379 | b/f | -2.3865 | 93.3135 | normaux | 0.23652 | -6.6093e-06 | -0.05378 | -0.00010705 | 0.0098544 | -8.2003e-07 | -0.0010045 | -8.6042e-06 | 0.00015812 | -5.9261e-08 | -1.4866e-05 | -6.7576e-07 | 1.0728e-05 | 67.5
1623 | 143.62 | 137.22 | 8.5627 | 9.021 | 31.4468 | c/g | 11.3658 | 87.4858 | skew | 0.8213 | -0.0011906 | 0.19506 | -0.010346 | 0.032881 | -3.4069e-05 | 0.0040557 | -0.000159 | 0.00042169 | -4.8324e-07 | 9.017e-05 | -5.8759e-06 | 2.5954e-05 | 67.5
cas 5 & Meas_Pos=6
1622 | 134.46 | 126.56 | 8.4326 | 8.9409 | 29.5923 | d/h | 16.6046 | 83.5646 | Score/norme | 3: 0.86535; 5: Score/(err_stdev); 6: 0.7447 | 67.5
1621 | 152.12 | 155.72 | 8.2862 | 8.6116 | 25.943 | a/e | -10.0115 | 74.6085 | norme | 0.39782 | 0.83501 | 0.094179 | 0.011859 | 0.015977 | 0.023954 | 0.0019448 | 0.00018251 | 0.00020964 | 0.00035248 | 4.2551e-05 | 6.7699e-06 | 1.3077e-05 | 67.5
1623 | 143.62 | 137.22 | 8.5627 | 9.021 | 29.6126 | b/f | 6.263 | 82.383 | normaux | 0.39778 | 0.0045434 | -0.094148 | -0.00012277 | 0.015977 | 0.00051976 | -0.0019421 | -9.8396e-06 | 0.00020921 | 3.7009e-05 | -4.2186e-05 | -7.7144e-07 | 1.3016e-05 | 67.5
1624 | 163.2 | 167.7 | 8.3644 | 8.4413 | 30.1295 | c/g | -9.8212 | 85.8788 | skew | 0.0057715 | 0.835 | 0.002437 | -0.011859 | 5.9626e-05 | 0.023948 | 0.00010131 | -0.00018224 | -1.3339e-05 | 0.00035053 | 5.5644e-06 | -6.7258e-06 | -1.261e-06 | 67.5
cas 4 & Meas_Pos=6
1622 | 134.46 | 126.56 | 8.4326 | 8.9409 | 25.0154 | d/h | 3.6799 | 70.6399 | Score/norme | 3: 0.9723; 5: Score/(err_stdev); 6: 0.57954 | 67.5
1624 | 163.2 | 167.7 | 8.3644 | 8.4413 | 28.0731 | a/e | -15.6827 | 80.0173 | norme | 0.86517 | 0.42465 | 0.20482 | 0.01124 | 0.034747 | 0.012182 | 0.0042295 | 0.00017295 | 0.0004559 | 0.00017926 | 9.2501e-05 | 6.4152e-06 | 2.8431e-05 | 67.5
1621 | 152.12 | 155.72 | 8.2862 | 8.6116 | 32.4202 | b/f | 8.6161 | 93.2361 | normaux | -0.18657 | 0.0023103 | 0.046439 | -0.00011661 | -0.0071267 | 0.00026434 | 0.0010667 | -9.3664e-06 | -6.3146e-05 | 1.8828e-05 | 3.0343e-05 | -7.3896e-07 | -2.9949e-06 | 67.5
1623 | 143.62 | 137.22 | 8.5627 | 9.021 | 29.6126 | c/g | 6.263 | 82.383 | skew | 0.84481 | 0.42465 | 0.19948 | -0.011239 | 0.034008 | 0.012179 | 0.0040928 | -0.00017269 | 0.00045151 | 0.00017826 | 8.7382e-05 | -6.3725e-06 | 2.8273e-05 | 67.5
cas 3 & Meas_Pos=6
1622 | 134.46 | 126.56 | 8.4326 | 8.9409 | 27.7529 | d/h | 11.4102 | 78.3702 | Score/norme | 3: 0.90306; 5: Score/(err_stdev); 6: 0.7629 | 67.5
1624 | 163.2 | 167.7 | 8.3644 | 8.4413 | 28.0731 | a/e | -15.6827 | 80.0173 | norme | 0.44358 | 0.83321 | 0.10501 | 0.011502 | 0.017815 | 0.023902 | 0.0021685 | 0.00017698 | 0.00023378 | 0.00035172 | 4.7418e-05 | 6.5619e-06 | 1.4582e-05 | 67.5
1623 | 143.62 | 137.22 | 8.5627 | 9.021 | 31.4468 | b/f | 11.3658 | 87.4858 | normaux | 0.0034313 | 0.0045334 | 0.00038142 | -0.00011931 | 0.00032973 | 0.00051868 | 6.4792e-05 | -9.5682e-06 | 2.0119e-05 | 3.6937e-05 | 5.1516e-06 | -7.5302e-07 | 1.7437e-06 | 67.5
1621 | 152.12 | 155.72 | 8.2862 | 8.6116 | 27.9812 | c/g | -4.1498 | 80.4702 | skew | 0.44357 | 0.8332 | 0.10501 | -0.011501 | 0.017812 | 0.023897 | 0.0021675 | -0.00017672 | 0.00023291 | 0.00034977 | 4.7137e-05 | -6.5186e-06 | 1.4478e-05 | 67.5
cas 2 & Meas_Pos=6
1622 | 134.46 | 126.56 | 8.4326 | 8.9409 | 29.5923 | d/h | 16.6046 | 83.5646 | Score/norme | 3: 0.8914; 5: Score/(err_stdev); 6: 0.53896 | 67.5
1623 | 143.62 | 137.22 | 8.5627 | 9.021 | 24.8289 | a/e | -7.0454 | 69.0746 | norme | 0.81812 | 0.42799 | 0.19368 | 0.011812 | 0.032857 | 0.012278 | 0.0039995 | 0.00018181 | 0.00043109 | 0.00018069 | 8.7477e-05 | 6.7528e-06 | 2.6883e-05 | 67.5
1621 | 152.12 | 155.72 | 8.2862 | 8.6116 | 27.9812 | b/f | -4.1498 | 80.4702 | normaux | 0.79895 | 0.0023289 | -0.18865 | -0.00012202 | 0.032161 | 0.00026631 | -0.0038706 | -9.7853e-06 | 0.00042695 | 1.8956e-05 | -8.2648e-05 | -7.6402e-07 | 2.6733e-05 | 67.5
1624 | 163.2 | 167.7 | 8.3644 | 8.4413 | 32.7379 | c/g | -2.3865 | 93.3135 | skew | 0.17608 | 0.42799 | 0.043833 | -0.011812 | 0.0067253 | 0.012275 | 0.0010071 | -0.00018155 | 5.9566e-05 | 0.00017969 | 2.8661e-05 | -6.7095e-06 | 2.8299e-06 | 67.5
cas 1 & Meas_Pos=6
1622 | 134.46 | 126.56 | 8.4326 | 8.9409 | 27.7529 | d/h | 11.4102 | 78.3702 | Score/norme | 3: 1.0892; 5: Score/(err_stdev); 6: 0.56311 | 67.5
1623 | 143.62 | 137.22 | 8.5627 | 9.021 | 24.8289 | a/e | -7.0454 | 69.0746 | norme | 1.0147 | 0.00035557 | 0.24023 | 0.012347 | 0.040754 | 1.0231e-05 | 0.0049607 | 0.00019005 | 0.00053469 | 1.8089e-07 | 0.00010849 | 7.064e-06 | 3.334e-05 | 67.5
1624 | 163.2 | 167.7 | 8.3644 | 8.4413 | 30.1295 | b/f | -9.8212 | 85.8788 | normaux | 0.81894 | 2.0049e-06 | -0.19225 | -0.00012747 | 0.033148 | 6.8687e-08 | -0.0038905 | -1.0237e-05 | 0.0004549 | -2.8506e-09 | -7.9481e-05 | -7.9962e-07 | 2.8931e-05 | 67.5
1621 | 152.12 | 155.72 | 8.2862 | 8.6116 | 32.4202 | c/g | 8.6161 | 93.2361 | skew | 0.59919 | 0.00035557 | 0.14405 | -0.012347 | 0.023709 | 1.0231e-05 | 0.0030777 | -0.00018977 | 0.00028099 | 1.8087e-07 | 7.3849e-05 | -7.0186e-06 | 1.657e-05 | 67.5
cas 6 & Meas_Pos=5
1622 | 115.48 | 140.78 | 8.6215 | 9.0929 | 23.6091 | d/h | 17.1757 | 65.1557 | Score/norme | 3: 0.76356; 5: Score/(err_stdev); 6: 0.41898 | 67.5
1621 | 145.88 | 161.48 | 8.5715 | 8.8033 | 28.0908 | a/e | -0.30365 | 78.0764 | norme | 0.83631 | 0.082337 | 0.19798 | 0.13045 | 0.033588 | 0.0023619 | 0.0040883 | 0.002008 | 0.00044069 | 3.4766e-05 | 8.9416e-05 | 7.4526e-05 | 2.7486e-05 | 67.5
1624 | 164.08 | 171.18 | 8.2805 | 8.5291 | 34.1057 | b/f | 1.6211 | 98.2011 | normaux | 0.60053 | 0.00044928 | -0.14059 | -0.001349 | 0.024369 | 5.1187e-05 | -0.0028267 | -0.00010843 | 0.00033949 | 3.6327e-06 | -5.6517e-05 | -8.5495e-06 | 2.1743e-05 | 67.5
1623 | 140.72 | 148.22 | 8.584 | 8.8523 | 31.7539 | c/g | 14.8898 | 88.1098 | skew | 0.58204 | 0.082336 | 0.1394 | -0.13045 | 0.023115 | 0.0023614 | 0.0029537 | -0.0020051 | 0.00028099 | 3.4576e-05 | 6.9289e-05 | -7.4034e-05 | 1.6815e-05 | 67.5
cas 5 & Meas_Pos=5
1622 | 115.48 | 140.78 | 8.6215 | 9.0929 | 27.2968 | d/h | 27.3528 | 75.3328 | Score/norme | 3: 1.1899; 5: Score/(err_stdev); 6: 0.9522 | 67.5
1621 | 145.88 | 161.48 | 8.5715 | 8.8033 | 28.0908 | a/e | -0.30365 | 78.0764 | norme | 0.63907 | 0.86034 | 0.15129 | 0.13093 | 0.025666 | 0.02468 | 0.0031241 | 0.0020153 | 0.00033676 | 0.00036316 | 6.8361e-05 | 7.479e-05 | 2.1003e-05 | 67.5
1623 | 140.72 | 148.22 | 8.584 | 8.8523 | 30.4954 | b/f | 11.3978 | 84.6178 | normaux | 0.61297 | 0.0046826 | -0.14559 | -0.001354 | 0.024538 | 0.00053556 | -0.0030276 | -0.00010882 | 0.00031457 | 3.8124e-05 | -6.7375e-05 | -8.5793e-06 | 1.9364e-05 | 67.5
1624 | 164.08 | 171.18 | 8.2805 | 8.5291 | 31.8265 | c/g | -4.9415 | 91.6385 | skew | -0.18077 | 0.86033 | -0.041142 | -0.13092 | -0.007525 | 0.024675 | -0.00077052 | -0.0020124 | -0.00012021 | 0.00036116 | -1.1574e-05 | -7.4296e-05 | -8.1346e-06 | 67.5
cas 4 & Meas_Pos=5
1622 | 115.48 | 140.78 | 8.6215 | 9.0929 | 23.6091 | d/h | 17.1757 | 65.1557 | Score/norme | 3: 0.87449; 5: Score/(err_stdev); 6: 0.58179 | 67.5
1624 | 164.08 | 171.18 | 8.2805 | 8.5291 | 30.8903 | a/e | -7.637 | 88.943 | norme | 0.75503 | 0.50435 | 0.17874 | 0.13018 | 0.030324 | 0.014468 | 0.003691 | 0.0020037 | 0.00039788 | 0.00021289 | 8.0717e-05 | 7.436e-05 | 2.4821e-05 | 67.5
1621 | 145.88 | 161.48 | 8.5715 | 8.8033 | 32.6528 | b/f | 12.3763 | 90.7563 | normaux | 0.18744 | 0.0027453 | -0.042403 | -0.0013465 | 0.0078443 | 0.00031395 | -0.0007812 | -0.00010823 | 0.00012867 | 2.235e-05 | -1.0799e-05 | -8.5359e-06 | 8.8064e-06 | 67.5
1623 | 140.72 | 148.22 | 8.584 | 8.8523 | 30.4954 | c/g | 11.3978 | 84.6178 | skew | 0.7314 | 0.50434 | 0.17364 | -0.13017 | 0.029292 | 0.014465 | 0.0036074 | -0.0020008 | 0.0003765 | 0.00021172 | 7.9991e-05 | -7.3868e-05 | 2.3206e-05 | 67.5
cas 3 & Meas_Pos=5
1622 | 115.48 | 140.78 | 8.6215 | 9.0929 | 25.9629 | d/h | 23.6718 | 71.6518 | Score/norme | 3: 1.0294; 5: Score/(err_stdev); 6: 0.86556 | 67.5
1624 | 164.08 | 171.18 | 8.2805 | 8.5291 | 30.8903 | a/e | -7.637 | 88.943 | norme | 0.51435 | 0.85554 | 0.12177 | 0.13041 | 0.020657 | 0.024543 | 0.0025144 | 0.0020073 | 0.00027108 | 0.00036114 | 5.4993e-05 | 7.4492e-05 | 1.6917e-05 | 67.5
1623 | 140.72 | 148.22 | 8.584 | 8.8523 | 31.7539 | b/f | 14.8898 | 88.1098 | normaux | 0.33928 | 0.0046563 | -0.079274 | -0.0013489 | 0.013792 | 0.00053258 | -0.0015863 | -0.00010841 | 0.00019421 | 3.7917e-05 | -3.1233e-05 | -8.5488e-06 | 1.2505e-05 | 67.5
1621 | 145.88 | 161.48 | 8.5715 | 8.8033 | 29.0809 | c/g | 2.4483 | 80.8283 | skew | 0.38658 | 0.85553 | 0.092426 | -0.13041 | 0.015378 | 0.024537 | 0.0019508 | -0.0020044 | 0.00018912 | 0.00035914 | 4.5263e-05 | -7.3999e-05 | 1.1393e-05 | 67.5
cas 2 & Meas_Pos=5
1622 | 115.48 | 140.78 | 8.6215 | 9.0929 | 27.2968 | d/h | 27.3528 | 75.3328 | Score/norme | 3: 1.2476; 5: Score/(err_stdev); 6: 0.77706 | 67.5
1623 | 140.72 | 148.22 | 8.584 | 8.8523 | 27.1585 | a/e | 2.1385 | 75.3585 | norme | 0.95809 | 0.50924 | 0.22681 | 0.13115 | 0.038478 | 0.014608 | 0.0046837 | 0.0020187 | 0.00050486 | 0.00021497 | 0.00010246 | 7.4921e-05 | 3.1484e-05 | 67.5
1621 | 145.88 | 161.48 | 8.5715 | 8.8033 | 29.0809 | b/f | 2.4483 | 80.8283 | normaux | 0.9578 | 0.0027723 | -0.22679 | -0.0013561 | 0.038454 | 0.00031693 | -0.0046833 | -0.00010898 | 0.00050218 | 2.2552e-05 | -0.00010202 | -8.5897e-06 | 3.1194e-05 | 67.5
1624 | 164.08 | 171.18 | 8.2805 | 8.5291 | 34.1057 | c/g | 1.6211 | 98.2011 | skew | -0.023631 | 0.50924 | -0.0030159 | -0.13114 | -0.0013638 | 0.014605 | 6.0548e-05 | -0.0020157 | -5.1899e-05 | 0.00021379 | 9.4206e-06 | -7.4427e-05 | -4.2672e-06 | 67.5
cas 1 & Meas_Pos=5
1622 | 115.48 | 140.78 | 8.6215 | 9.0929 | 25.9629 | d/h | 23.6718 | 71.6518 | Score/norme | 3: 1.4687; 5: Score/(err_stdev); 6: 0.78322 | 67.5
1623 | 140.72 | 148.22 | 8.584 | 8.8523 | 27.1585 | a/e | 2.1385 | 75.3585 | norme | 1.1689 | 0.082432 | 0.27671 | 0.12991 | 0.046943 | 0.0023646 | 0.005714 | 0.0019997 | 0.00061591 | 3.4818e-05 | 0.00012497 | 7.4224e-05 | 3.8408e-05 | 67.5
1624 | 164.08 | 171.18 | 8.2805 | 8.5291 | 31.8265 | b/f | -4.9415 | 91.6385 | normaux | 1.1021 | 0.00044995 | -0.25983 | -0.0013432 | 0.044426 | 5.1181e-05 | -0.005312 | -0.00010796 | 0.00059499 | 3.6265e-06 | -0.00011217 | -8.5078e-06 | 3.7412e-05 | 67.5
1621 | 145.88 | 161.48 | 8.5715 | 8.8033 | 32.6528 | c/g | 12.3763 | 90.7563 | skew | 0.38948 | 0.082431 | 0.095164 | -0.12991 | 0.015164 | 0.0023641 | 0.0021052 | -0.0019968 | 0.00015915 | 3.4629e-05 | 5.5097e-05 | -7.3735e-05 | 8.692e-06 | 67.5
cas 6 & Meas_Pos=4
1622 | 125.6 | 127.3 | 8.5213 | 9.0512 | 24.0442 | d/h | 9.0659 | 67.1659 | Score/norme | 3: 0.57571; 5: Score/(err_stdev); 6: 0.30906 | 67.5
1621 | 139.6 | 151.6 | 8.4759 | 8.8666 | 24.2459 | a/e | -3.9684 | 68.1316 | norme | 0.7308 | 0.050709 | 0.17301 | 0.09093 | 0.02935 | 0.0014547 | 0.0035725 | 0.0013996 | 0.00038509 | 2.141e-05 | 7.8133e-05 | 5.1946e-05 | 2.4018e-05 | 67.5
1624 | 147.94 | 157.94 | 8.4372 | 8.5313 | 29.8542 | b/f | 3.8653 | 84.3053 | normaux | 0.20276 | 0.00027666 | -0.046107 | -0.00094042 | 0.0084467 | 3.1534e-05 | -0.0008614 | -7.5597e-05 | 0.00013548 | 2.24e-06 | -1.2777e-05 | -5.9621e-06 | 9.1934e-06 | 67.5
1623 | 126.06 | 140.46 | 8.9019 | 8.9632 | 27.2495 | c/g | 14.3064 | 72.8664 | skew | 0.70211 | 0.050708 | 0.16675 | -0.090925 | 0.028109 | 0.0014543 | 0.0034671 | -0.0013976 | 0.00036047 | 2.1293e-05 | 7.7081e-05 | -5.1602e-05 | 2.2189e-05 | 67.5
cas 5 & Meas_Pos=4
1622 | 125.6 | 127.3 | 8.5213 | 9.0512 | 26.585 | d/h | 16.1632 | 74.2632 | Score/norme | 3: 0.48441; 5: Score/(err_stdev); 6: 0.45083 | 67.5
1621 | 139.6 | 151.6 | 8.4759 | 8.8666 | 24.2459 | a/e | -3.9684 | 68.1316 | norme | 0.16903 | 0.66744 | 0.040016 | 0.091346 | 0.0067886 | 0.019147 | 0.00082626 | 0.001406 | 8.9106e-05 | 0.00028173 | 1.8078e-05 | 5.2174e-05 | 5.5661e-06 | 67.5
1623 | 126.06 | 140.46 | 8.9019 | 8.9632 | 26.6077 | b/f | 12.5903 | 71.1503 | normaux | 0.13781 | 0.0036325 | -0.032358 | -0.00094485 | 0.0055764 | 0.00041551 | -0.00065517 | -7.5935e-05 | 7.6457e-05 | 2.9583e-05 | -1.3435e-05 | -5.989e-06 | 4.8672e-06 | 67.5
1624 | 147.94 | 157.94 | 8.4372 | 8.5313 | 27.9862 | c/g | -1.4095 | 79.0305 | skew | 0.097886 | 0.66743 | 0.023543 | -0.091341 | 0.0038716 | 0.019142 | 0.00050345 | -0.001404 | 4.5764e-05 | 0.00028017 | 1.2097e-05 | -5.1829e-05 | 2.7004e-06 | 67.5
cas 4 & Meas_Pos=4
1622 | 125.6 | 127.3 | 8.5213 | 9.0512 | 24.0442 | d/h | 9.0659 | 67.1659 | Score/norme | 3: 0.73264; 5: Score/(err_stdev); 6: 0.41967 | 67.5
1624 | 147.94 | 157.94 | 8.4372 | 8.5313 | 25.7133 | a/e | -7.828 | 72.6121 | norme | 0.78544 | 0.26804 | 0.18594 | 0.090783 | 0.031545 | 0.0076892 | 0.0038396 | 0.0013973 | 0.00041388 | 0.00011314 | 8.397e-05 | 5.1857e-05 | 2.5815e-05 | 67.5
1621 | 139.6 | 151.6 | 8.4759 | 8.8666 | 29.0044 | b/f | 9.4033 | 81.5033 | normaux | -0.0099237 | 0.0014591 | 0.0044626 | -0.00093907 | -5.8415e-05 | 0.00016686 | 0.00019287 | -7.5485e-05 | 2.7205e-05 | 1.1879e-05 | 1.084e-05 | -5.9547e-06 | 2.5565e-06 | 67.5
1623 | 126.06 | 140.46 | 8.9019 | 8.9632 | 26.6077 | c/g | 12.5903 | 71.1503 | skew | 0.78537 | 0.26803 | 0.18589 | -0.090778 | 0.031545 | 0.0076874 | 0.0038348 | -0.0013953 | 0.00041299 | 0.00011252 | 8.3268e-05 | -5.1514e-05 | 2.5688e-05 | 67.5
cas 3 & Meas_Pos=4
1622 | 125.6 | 127.3 | 8.5213 | 9.0512 | 25.9442 | d/h | 14.3734 | 72.4734 | Score/norme | 3: 0.61755; 5: Score/(err_stdev); 6: 0.5187 | 67.5
1624 | 147.94 | 157.94 | 8.4372 | 8.5313 | 25.7133 | a/e | -7.828 | 72.6121 | norme | 0.39552 | 0.6659 | 0.093635 | 0.091078 | 0.015885 | 0.019103 | 0.0019335 | 0.0014019 | 0.00020844 | 0.00028108 | 4.2272e-05 | 5.2021e-05 | 1.3006e-05 | 67.5
1623 | 126.06 | 140.46 | 8.9019 | 8.9632 | 27.2495 | b/f | 14.3064 | 72.8664 | normaux | 0.0041154 | 0.003624 | 9.0348e-05 | -0.00094219 | 0.00033641 | 0.00041456 | 5.2629e-05 | -7.5724e-05 | 1.8507e-05 | 2.9518e-05 | 4.4753e-06 | -5.9732e-06 | 1.5916e-06 | 67.5
1621 | 139.6 | 151.6 | 8.4759 | 8.8666 | 26.5319 | c/g | 2.4553 | 74.5553 | skew | 0.3955 | 0.66589 | 0.093635 | -0.091074 | 0.015882 | 0.019098 | 0.0019328 | -0.0013998 | 0.00020762 | 0.00027953 | 4.2035e-05 | -5.1677e-05 | 1.2908e-05 | 67.5
cas 2 & Meas_Pos=4
1622 | 125.6 | 127.3 | 8.5213 | 9.0512 | 26.585 | d/h | 16.1632 | 74.2632 | Score/norme | 3: 0.38562; 5: Score/(err_stdev); 6: 0.24036 | 67.5
1623 | 126.06 | 140.46 | 8.9019 | 8.9632 | 22.3147 | a/e | 1.1106 | 59.6706 | norme | 0.53778 | 0.26678 | 0.12731 | 0.092201 | 0.021598 | 0.007653 | 0.0026289 | 0.0014192 | 0.00028338 | 0.00011262 | 5.7506e-05 | 5.2672e-05 | 1.7674e-05 | 67.5
1621 | 139.6 | 151.6 | 8.4759 | 8.8666 | 26.5319 | b/f | 2.4553 | 74.5553 | normaux | 0.52764 | 0.0014526 | -0.12462 | -0.0009534 | 0.021235 | 0.00016603 | -0.0025585 | -7.6628e-05 | 0.00028147 | 1.1813e-05 | -5.4745e-05 | -6.0409e-06 | 1.7613e-05 | 67.5
1624 | 147.94 | 157.94 | 8.4372 | 8.5313 | 29.8542 | c/g | 3.8653 | 84.3053 | skew | 0.1039 | 0.26678 | 0.026016 | -0.092196 | 0.0039441 | 0.0076512 | 0.00060451 | -0.0014171 | 3.2828e-05 | 0.000112 | 1.7604e-05 | -5.2325e-05 | 1.4679e-06 | 67.5
cas 1 & Meas_Pos=4
1622 | 125.6 | 127.3 | 8.5213 | 9.0512 | 25.9442 | d/h | 14.3734 | 72.4734 | Score/norme | 3: 0.50807; 5: Score/(err_stdev); 6: 0.27417 | 67.5
1623 | 126.06 | 140.46 | 8.9019 | 8.9632 | 22.3147 | a/e | 1.1106 | 59.6706 | norme | 0.68574 | 0.047909 | 0.16234 | 0.091746 | 0.02754 | 0.0013743 | 0.0033522 | 0.0014122 | 0.00036134 | 2.0235e-05 | 7.3319e-05 | 5.2416e-05 | 2.2535e-05 | 67.5
1624 | 147.94 | 157.94 | 8.4372 | 8.5313 | 27.9862 | b/f | -1.4095 | 79.0305 | normaux | 0.60828 | 0.00026164 | -0.14314 | -0.00094862 | 0.024565 | 2.9753e-05 | -0.0029133 | -7.625e-05 | 0.0003326 | 2.1078e-06 | -6.0648e-05 | -6.0104e-06 | 2.1022e-05 | 67.5
1621 | 139.6 | 151.6 | 8.4759 | 8.8666 | 29.0044 | c/g | 9.4033 | 81.5033 | skew | 0.31659 | 0.047909 | 0.076581 | -0.091741 | 0.012451 | 0.001374 | 0.0016584 | -0.0014101 | 0.00014122 | 2.0125e-05 | 4.12e-05 | -5.207e-05 | 8.1167e-06 | 67.5
cas 6 & Meas_Pos=3
1622 | 118.92 | 126.52 | 8.6864 | 9.097 | 19.9227 | d/h | 3.1595 | 54.5795 | Score/norme | 3: 0.45538; 5: Score/(err_stdev); 6: 0.24107 | 67.5
1621 | 138.2 | 149.1 | 8.5807 | 8.9634 | 24.0565 | a/e | -3.9299 | 66.7701 | norme | 0.65262 | 0.02363 | 0.1545 | 0.065933 | 0.02621 | 0.00067783 | 0.0031904 | 0.0010148 | 0.00034388 | 9.9748e-06 | 6.9775e-05 | 3.7664e-05 | 2.1447e-05 | 67.5
1624 | 143.76 | 151.76 | 8.5179 | 8.5354 | 28.9389 | b/f | 4.6725 | 80.9325 | normaux | -0.055664 | -0.0001281 | 0.014927 | -0.00068198 | -0.0019538 | -1.4712e-05 | 0.00039147 | -5.4827e-05 | -2.4071e-06 | -1.0493e-06 | 1.402e-05 | -4.3257e-06 | 5.649e-07 | 67.5
1623 | 125.42 | 124.12 | 8.574 | 8.8701 | 25.5347 | c/g | 12.9702 | 70.8902 | skew | 0.65024 | -0.023629 | 0.15378 | -0.065929 | 0.026138 | -0.00067767 | 0.0031663 | -0.0010134 | 0.00034388 | -9.9195e-06 | 6.8352e-05 | -3.7415e-05 | 2.1439e-05 | 67.5
cas 5 & Meas_Pos=3
1622 | 118.92 | 126.52 | 8.6864 | 9.097 | 24.5288 | d/h | 15.7784 | 67.1984 | Score/norme | 3: 0.70483; 5: Score/(err_stdev); 6: 0.65062 | 67.5
1621 | 138.2 | 149.1 | 8.5807 | 8.9634 | 24.0565 | a/e | -3.9299 | 66.7701 | norme | 0.19717 | 0.81172 | 0.046676 | 0.065478 | 0.0079183 | 0.023286 | 0.00096392 | 0.0010078 | 0.00010388 | 0.00034263 | 2.111e-05 | 3.7395e-05 | 6.4746e-06 | 67.5
1623 | 125.42 | 124.12 | 8.574 | 8.8701 | 25.673 | b/f | 13.3542 | 71.2742 | normaux | 0.092563 | 0.0044173 | -0.02238 | -0.00067736 | 0.0036416 | 0.00050534 | -0.00048416 | -5.4427e-05 | 4.1471e-05 | 3.5982e-05 | -1.2026e-05 | -4.2925e-06 | 2.395e-06 | 67.5
1624 | 143.76 | 151.76 | 8.5179 | 8.5354 | 24.2479 | c/g | -8.4468 | 67.8132 | skew | -0.17409 | 0.81171 | -0.040962 | -0.065474 | -0.0070312 | 0.02328 | -0.00083351 | -0.0010064 | -9.5237e-05 | 0.00034074 | -1.735e-05 | -3.7148e-05 | -6.0154e-06 | 67.5
cas 4 & Meas_Pos=3
1622 | 118.92 | 126.52 | 8.6864 | 9.097 | 19.9227 | d/h | 3.1595 | 54.5795 | Score/norme | 3: 0.63397; 5: Score/(err_stdev); 6: 0.33422 | 67.5
1624 | 143.76 | 151.76 | 8.5179 | 8.5354 | 24.9898 | a/e | -6.3719 | 69.8881 | norme | 0.76985 | 0.053383 | 0.18225 | 0.065238 | 0.030919 | 0.0015314 | 0.0037635 | 0.0010041 | 0.00040566 | 2.2533e-05 | 8.2309e-05 | 3.7265e-05 | 2.5299e-05 | 67.5
1621 | 138.2 | 149.1 | 8.5807 | 8.9634 | 27.8333 | b/f | 6.5527 | 77.2527 | normaux | -0.12756 | 0.00029086 | 0.032238 | -0.00067486 | -0.0047938 | 3.3234e-05 | 0.00076271 | -5.4254e-05 | -3.5675e-05 | 2.3663e-06 | 2.3012e-05 | -4.2809e-06 | -1.3828e-06 | 67.5
1623 | 125.42 | 124.12 | 8.574 | 8.8701 | 25.673 | c/g | 13.3542 | 71.2742 | skew | 0.75921 | 0.053382 | 0.17938 | -0.065234 | 0.030545 | 0.0015311 | 0.0036854 | -0.0010027 | 0.00040409 | 2.2408e-05 | 7.9027e-05 | -3.7019e-05 | 2.5261e-05 | 67.5
cas 3 & Meas_Pos=3
1622 | 118.92 | 126.52 | 8.6864 | 9.097 | 24.6432 | d/h | 16.0917 | 67.5117 | Score/norme | 3: 0.67571; 5: Score/(err_stdev); 6: 0.63407 | 67.5
1624 | 143.76 | 151.76 | 8.5179 | 8.5354 | 24.9898 | a/e | -6.3719 | 69.8881 | norme | 0.12107 | 0.80957 | 0.028661 | 0.065355 | 0.0048622 | 0.023224 | 0.00059182 | 0.0010059 | 6.3824e-05 | 0.00034173 | 1.2964e-05 | 3.7326e-05 | 3.9877e-06 | 67.5
1623 | 125.42 | 124.12 | 8.574 | 8.8701 | 25.5347 | b/f | 12.9702 | 70.8902 | normaux | 0.12012 | 0.0044055 | -0.028393 | -0.00067611 | 0.0048301 | 0.00050399 | -0.00058397 | -5.4327e-05 | 6.3751e-05 | 3.5885e-05 | -1.2589e-05 | -4.2841e-06 | 3.9872e-06 | 67.5
1621 | 138.2 | 149.1 | 8.5807 | 8.9634 | 23.3232 | c/g | -5.9654 | 64.7346 | skew | 0.015166 | 0.80955 | 0.0039135 | -0.065351 | 0.00055728 | 0.023218 | 9.611e-05 | -0.0010045 | 3.0455e-06 | 0.00033984 | 3.0925e-06 | -3.7079e-05 | 6.3783e-08 | 67.5
cas 2 & Meas_Pos=3
1622 | 118.92 | 126.52 | 8.6864 | 9.097 | 24.5288 | d/h | 15.7784 | 67.1984 | Score/norme | 3: 0.75615; 5: Score/(err_stdev); 6: 0.39753 | 67.5
1623 | 125.42 | 124.12 | 8.574 | 8.8701 | 21.6837 | a/e | 2.2791 | 60.1991 | norme | 0.84136 | 0.055952 | 0.19918 | 0.065512 | 0.033791 | 0.001605 | 0.0041131 | 0.0010084 | 0.00044334 | 2.3636e-05 | 8.9959e-05 | 3.7432e-05 | 2.7644e-05 | 67.5
1621 | 138.2 | 149.1 | 8.5807 | 8.9634 | 23.3232 | b/f | -5.9654 | 64.7346 | normaux | 0.83667 | 0.00030525 | -0.19782 | -0.00067719 | 0.033638 | 3.4728e-05 | -0.0040709 | -5.4426e-05 | 0.00044317 | 2.4606e-06 | -8.774e-05 | -4.2866e-06 | 2.7644e-05 | 67.5
1624 | 143.76 | 151.76 | 8.5179 | 8.5354 | 28.9389 | c/g | 4.6725 | 80.9325 | skew | 0.088797 | 0.055951 | 0.023272 | -0.065508 | 0.0032036 | 0.0016046 | 0.00058757 | -0.0010069 | 1.214e-05 | 2.3508e-05 | 1.9861e-05 | -3.7186e-05 | -1.5844e-07 | 67.5
cas 1 & Meas_Pos=3
1622 | 118.92 | 126.52 | 8.6864 | 9.097 | 24.6432 | d/h | 16.0917 | 67.5117 | Score/norme | 3: 0.9754; 5: Score/(err_stdev); 6: 0.50955 | 67.5
1623 | 125.42 | 124.12 | 8.574 | 8.8701 | 21.6837 | a/e | 2.2791 | 60.1991 | norme | 0.958 | 0.023212 | 0.22679 | 0.064387 | 0.038475 | 0.00066594 | 0.0046833 | 0.0009911 | 0.00050479 | 9.7759e-06 | 0.00010243 | 3.6792e-05 | 3.1476e-05 | 67.5
1624 | 143.76 | 151.76 | 8.5179 | 8.5354 | 24.2479 | b/f | -8.4468 | 67.8132 | normaux | 0.94443 | -0.0001255 | -0.22313 | -0.0006655 | 0.037997 | -1.4575e-05 | -0.0045841 | -5.3487e-05 | 0.00050274 | -1.0513e-06 | -9.8283e-05 | -4.2116e-06 | 3.1425e-05 | 67.5
1621 | 138.2 | 149.1 | 8.5807 | 8.9634 | 27.8333 | c/g | 6.5527 | 77.2527 | skew | 0.1607 | -0.023212 | 0.040582 | -0.064383 | 0.0060443 | -0.00066578 | 0.00095862 | -0.00098965 | 4.5462e-05 | -9.7192e-06 | 2.8842e-05 | -3.655e-05 | 1.7945e-06 | 67.5
cas 6 & Meas_Pos=2
1622 | 126.96 | 128.76 | 8.5697 | 9.0274 | 22.6475 | d/h | 3.4504 | 62.9104 | Score/norme | 3: 0.90781; 5: Score/(err_stdev); 6: 0.48021 | 67.5
1621 | 144.86 | 157.66 | 8.4673 | 8.5991 | 25.4317 | a/e | -5.8076 | 71.5524 | norme | 0.92195 | 0.0072967 | 0.21826 | 0.093477 | 0.037027 | 0.00020936 | 0.004507 | 0.0014388 | 0.0004858 | 3.0758e-06 | 9.8569e-05 | 5.3396e-05 | 3.0297e-05 | 67.5
1624 | 143.16 | 155.56 | 8.2991 | 8.6065 | 29.3891 | b/f | 8.6966 | 84.3566 | normaux | -0.19828 | 4.0346e-05 | 0.049359 | -0.00096694 | -0.0075727 | 4.5584e-06 | 0.0011341 | -7.7736e-05 | -6.6997e-05 | 3.236e-07 | 3.2281e-05 | -6.1342e-06 | -3.1743e-06 | 67.5
1623 | 118.12 | 130.22 | 8.8799 | 9.0974 | 25.4503 | c/g | 17.5815 | 68.2015 | skew | 0.90037 | 0.0072966 | 0.2126 | -0.093472 | 0.036245 | 0.00020931 | 0.004362 | -0.0014367 | 0.00048116 | 3.0587e-06 | 9.3133e-05 | -5.3043e-05 | 3.0131e-05 | 67.5
cas 5 & Meas_Pos=2
1622 | 126.96 | 128.76 | 8.5697 | 9.0274 | 26.5942 | d/h | 14.4137 | 73.8737 | Score/norme | 3: 0.72356; 5: Score/(err_stdev); 6: 0.67367 | 67.5
1621 | 144.86 | 157.66 | 8.4673 | 8.5991 | 25.4317 | a/e | -5.8076 | 71.5524 | norme | 0.18753 | 0.82285 | 0.044395 | 0.093436 | 0.0075318 | 0.023605 | 0.00091674 | 0.0014382 | 9.8802e-05 | 0.00034732 | 2.0017e-05 | 5.3363e-05 | 6.1579e-06 | 67.5
1623 | 118.12 | 130.22 | 8.8799 | 9.0974 | 25.8232 | b/f | 18.5808 | 69.2008 | normaux | -0.1599 | 0.004478 | 0.038115 | -0.00096664 | -0.0063791 | 0.0005123 | 0.00079915 | -7.7686e-05 | -7.9915e-05 | 3.6479e-05 | 1.8174e-05 | -6.1296e-06 | -4.8504e-06 | 67.5
1624 | 143.16 | 155.56 | 8.2991 | 8.6065 | 25.2179 | c/g | -3.2763 | 72.3837 | skew | 0.097982 | 0.82284 | 0.022764 | -0.093431 | 0.0040045 | 0.023599 | 0.00044918 | -0.0014361 | 5.8099e-05 | 0.0003454 | 8.3906e-06 | -5.301e-05 | 3.7939e-06 | 67.5
cas 4 & Meas_Pos=2
1622 | 126.96 | 128.76 | 8.5697 | 9.0274 | 22.6475 | d/h | 3.4504 | 62.9104 | Score/norme | 3: 0.847; 5: Score/(err_stdev); 6: 0.45238 | 67.5
1624 | 143.16 | 155.56 | 8.2991 | 8.6065 | 24.8606 | a/e | -4.3017 | 71.3583 | norme | 0.88558 | 0.094315 | 0.20965 | 0.092751 | 0.035567 | 0.0027056 | 0.0043292 | 0.0014276 | 0.00046664 | 3.9813e-05 | 9.4683e-05 | 5.2984e-05 | 2.9102e-05 | 67.5
1621 | 144.86 | 157.66 | 8.4673 | 8.5991 | 29.6304 | b/f | 6.0057 | 83.3657 | normaux | -0.094856 | -0.0005125 | 0.024824 | -0.00095935 | -0.0034279 | -5.8712e-05 | 0.00062526 | -7.7128e-05 | -1.3494e-05 | -4.1832e-06 | 2.1054e-05 | -6.0855e-06 | 1.2844e-07 | 67.5
1623 | 118.12 | 130.22 | 8.8799 | 9.0974 | 25.8232 | c/g | 18.5808 | 69.2008 | skew | 0.88049 | -0.094313 | 0.20817 | -0.092746 | 0.035401 | -0.0027049 | 0.0042838 | -0.0014256 | 0.00046644 | -3.9593e-05 | 9.2313e-05 | -5.2634e-05 | 2.9102e-05 | 67.5
cas 3 & Meas_Pos=2
1622 | 126.96 | 128.76 | 8.5697 | 9.0274 | 26.96 | d/h | 15.4297 | 74.8897 | Score/norme | 3: 0.69465; 5: Score/(err_stdev); 6: 0.65902 | 67.5
1624 | 143.16 | 155.56 | 8.2991 | 8.6065 | 24.8606 | a/e | -4.3017 | 71.3583 | norme | 0.084831 | 0.82325 | 0.020083 | 0.093486 | 0.0034071 | 0.023616 | 0.00041476 | 0.001439 | 4.4659e-05 | 0.00034749 | 9.0505e-06 | 5.3393e-05 | 2.7747e-06 | 67.5
1623 | 118.12 | 130.22 | 8.8799 | 9.0974 | 25.4503 | b/f | 17.5815 | 68.2015 | normaux | -0.082832 | 0.0044802 | 0.019559 | -0.00096711 | -0.0033346 | 0.00051255 | 0.00040131 | -7.7723e-05 | -4.4231e-05 | 3.6496e-05 | 8.5396e-06 | -6.132e-06 | -2.76e-06 | 67.5
1621 | 144.86 | 157.66 | 8.4673 | 8.5991 | 25.7948 | c/g | -4.7861 | 72.5739 | skew | -0.01831 | 0.82324 | -0.0045572 | -0.093481 | -0.00069912 | 0.023611 | -0.00010476 | -0.0014369 | -6.1697e-06 | 0.00034557 | -2.9977e-06 | -5.3039e-05 | -2.855e-07 | 67.5
cas 2 & Meas_Pos=2
1622 | 126.96 | 128.76 | 8.5697 | 9.0274 | 26.5942 | d/h | 14.4137 | 73.8737 | Score/norme | 3: 0.60802; 5: Score/(err_stdev); 6: 0.32923 | 67.5
1623 | 118.12 | 130.22 | 8.8799 | 9.0974 | 21.0421 | a/e | 5.7684 | 56.3884 | norme | 0.747 | 0.094597 | 0.17684 | 0.094148 | 0.030001 | 0.0027138 | 0.0036518 | 0.0014492 | 0.00039362 | 3.9918e-05 | 7.987e-05 | 5.3791e-05 | 2.4544e-05 | 67.5
1621 | 144.86 | 157.66 | 8.4673 | 8.5991 | 25.7948 | b/f | -4.7861 | 72.5739 | normaux | 0.7389 | -0.0005136 | -0.17462 | -0.00097332 | 0.029721 | -5.8968e-05 | -0.0035894 | -7.8237e-05 | 0.00039268 | -4.2124e-06 | -7.7096e-05 | -6.1666e-06 | 2.4528e-05 | 67.5
1624 | 143.16 | 155.56 | 8.2991 | 8.6065 | 29.3891 | c/g | 8.6966 | 84.3566 | skew | 0.10975 | -0.094595 | 0.027969 | -0.094143 | 0.0040874 | -0.0027131 | 0.00067193 | -0.0014471 | 2.7172e-05 | -3.9695e-05 | 2.0865e-05 | -5.3436e-05 | 8.8371e-07 | 67.5
cas 1 & Meas_Pos=2
1622 | 126.96 | 128.76 | 8.5697 | 9.0274 | 26.96 | d/h | 15.4297 | 74.8897 | Score/norme | 3: 0.55639; 5: Score/(err_stdev); 6: 0.2986 | 67.5
1623 | 118.12 | 130.22 | 8.8799 | 9.0974 | 21.0421 | a/e | 5.7684 | 56.3884 | norme | 0.71953 | 0.0074173 | 0.17034 | 0.093503 | 0.028898 | 0.00021269 | 0.0035175 | 0.0014393 | 0.00037914 | 3.142e-06 | 7.6936e-05 | 5.3421e-05 | 2.3642e-05 | 67.5
1624 | 143.16 | 155.56 | 8.2991 | 8.6065 | 25.2179 | b/f | -3.2763 | 72.3837 | normaux | 0.7195 | 4.1474e-05 | -0.1703 | -0.00096668 | 0.028898 | 4.5474e-06 | -0.0035137 | -7.77e-05 | 0.00037823 | 3.1067e-07 | -7.633e-05 | -6.1243e-06 | 2.3518e-05 | 67.5
1621 | 144.86 | 157.66 | 8.4673 | 8.5991 | 29.6304 | c/g | 6.0057 | 83.3657 | skew | 0.0063263 | 0.0074172 | 0.0034342 | -0.093498 | -5.7586e-05 | 0.00021264 | 0.00016312 | -0.0014372 | -2.6354e-05 | 3.1266e-06 | 9.639e-06 | -5.3068e-05 | -2.4219e-06 | 67.5
cas 6 & Meas_Pos=1
1622 | 133.08 | 144.68 | 8.4447 | 8.9359 | 23.8914 | d/h | 1.7856 | 67.3656 | Score/norme | 3: 0.39966; 5: Score/(err_stdev); 6: 0.26778 | 67.5
1621 | 138.48 | 147.78 | 8.6451 | 8.8043 | 27.3314 | a/e | 4.3157 | 75.2957 | norme | 0.51201 | 0.33376 | 0.12121 | 0.10435 | 0.020564 | 0.0095745 | 0.002503 | 0.0016062 | 0.00026978 | 0.00014089 | 5.4741e-05 | 5.9611e-05 | 1.6826e-05 | 67.5
1624 | 146.9 | 154.8 | 8.2503 | 8.6534 | 28.5452 | b/f | 3.0319 | 82.4319 | normaux | -0.045952 | -0.001815 | 0.01225 | -0.0010791 | -0.0016245 | -0.00020775 | 0.00031824 | -8.6761e-05 | -3.0922e-06 | -1.4799e-05 | 1.1241e-05 | -6.846e-06 | 3.6715e-07 | 67.5
1623 | 117.38 | 131.88 | 8.932 | 9.0879 | 25.3184 | c/g | 17.5694 | 67.4494 | skew | 0.50995 | -0.33375 | 0.12059 | -0.10434 | 0.020499 | -0.0095722 | 0.0024827 | -0.0016038 | 0.00026976 | -0.00014011 | 5.3575e-05 | -5.9217e-05 | 1.6822e-05 | 67.5
cas 5 & Meas_Pos=1
1622 | 133.08 | 144.68 | 8.4447 | 8.9359 | 27.4283 | d/h | 11.7585 | 77.3385 | Score/norme | 3: 0.39459; 5: Score/(err_stdev); 6: 0.32919 | 67.5
1621 | 138.48 | 147.78 | 8.6451 | 8.8043 | 27.3314 | a/e | 4.3157 | 75.2957 | norme | 0.33965 | 0.5113 | 0.080408 | 0.10453 | 0.013641 | 0.014668 | 0.0016605 | 0.001609 | 0.00017894 | 0.00021581 | 3.6329e-05 | 5.9703e-05 | 1.1149e-05 | 67.5
1623 | 117.38 | 131.88 | 8.932 | 9.0879 | 24.2374 | b/f | 14.6896 | 64.5696 | normaux | -0.11398 | 0.0027832 | 0.026122 | -0.0010812 | -0.0047163 | 0.00031838 | 0.00049804 | -8.69e-05 | -7.3042e-05 | 2.2667e-05 | 8.089e-06 | -6.8573e-06 | -4.8836e-06 | 67.5
1624 | 146.9 | 154.8 | 8.2503 | 8.6534 | 26.1052 | c/g | -4.0144 | 75.3856 | skew | -0.31995 | 0.5113 | -0.076047 | -0.10452 | -0.0128 | 0.014664 | -0.0015841 | -0.0016066 | -0.00016336 | 0.00021462 | -3.5417e-05 | -5.9308e-05 | -1.0023e-05 | 67.5
cas 4 & Meas_Pos=1
1622 | 133.08 | 144.68 | 8.4447 | 8.9359 | 23.8914 | d/h | 1.7856 | 67.3656 | Score/norme | 3: 0.34338; 5: Score/(err_stdev); 6: 0.19859 | 67.5
1624 | 146.9 | 154.8 | 8.2503 | 8.6534 | 28.1937 | a/e | 2.0167 | 81.4167 | norme | 0.5458 | 0.13199 | 0.12921 | 0.10419 | 0.021921 | 0.0037864 | 0.0026682 | 0.0016038 | 0.00028759 | 5.5727e-05 | 5.8349e-05 | 5.9518e-05 | 1.7936e-05 | 67.5
1621 | 138.48 | 147.78 | 8.6451 | 8.8043 | 28.7308 | b/f | 8.1711 | 79.151 | normaux | -0.2437 | -0.00071727 | 0.059003 | -0.0010777 | -0.0095752 | -8.2117e-05 | 0.0012803 | -8.664e-05 | -0.00010785 | -5.8502e-06 | 3.1965e-05 | -6.838e-06 | -6.166e-06 | 67.5
1623 | 117.38 | 131.88 | 8.932 | 9.0879 | 24.2374 | c/g | 14.6896 | 64.5696 | skew | 0.48838 | -0.13199 | 0.11495 | -0.10419 | 0.019719 | -0.0037855 | 0.0023409 | -0.0016014 | 0.0002666 | -5.5419e-05 | 4.8815e-05 | -5.9124e-05 | 1.6843e-05 | 67.5
cas 3 & Meas_Pos=1
1622 | 133.08 | 144.68 | 8.4447 | 8.9359 | 26.3961 | d/h | 8.848 | 74.428 | Score/norme | 3: 0.40922; 5: Score/(err_stdev); 6: 0.3356 | 67.5
1624 | 146.9 | 154.8 | 8.2503 | 8.6534 | 28.1937 | a/e | 2.0167 | 81.4167 | norme | 0.36315 | 0.50846 | 0.085972 | 0.10486 | 0.014585 | 0.014586 | 0.0017754 | 0.001614 | 0.00019131 | 0.0002146 | 3.8816e-05 | 5.9889e-05 | 1.192e-05 | 67.5
1623 | 117.38 | 131.88 | 8.932 | 9.0879 | 25.3184 | b/f | 17.5694 | 67.4494 | normaux | -0.33598 | 0.0027676 | 0.079163 | -0.0010847 | -0.013553 | 0.00031663 | 0.001616 | -8.7187e-05 | -0.00018214 | 2.2545e-05 | 3.3934e-05 | -6.8817e-06 | -1.1465e-05 | 67.5
1621 | 138.48 | 147.78 | 8.6451 | 8.8043 | 25.1838 | c/g | -1.6006 | 69.3794 | skew | -0.13782 | 0.50845 | -0.03353 | -0.10485 | -0.0053891 | 0.014582 | -0.00073516 | -0.0016117 | -5.8525e-05 | 0.00021342 | -1.8845e-05 | -5.9492e-05 | -3.2635e-06 | 67.5
cas 2 & Meas_Pos=1
1622 | 133.08 | 144.68 | 8.4447 | 8.9359 | 27.4283 | d/h | 11.7585 | 77.3385 | Score/norme | 3: 0.48205; 5: Score/(err_stdev); 6: 0.26987 | 67.5
1623 | 117.38 | 131.88 | 8.932 | 9.0879 | 23.8386 | a/e | 13.6272 | 63.5072 | norme | 0.6558 | 0.12713 | 0.15525 | 0.10479 | 0.026338 | 0.0036472 | 0.003206 | 0.0016131 | 0.00034557 | 5.3666e-05 | 7.013e-05 | 5.9869e-05 | 2.1546e-05 | 67.5
1621 | 138.48 | 147.78 | 8.6451 | 8.8043 | 25.1838 | b/f | -1.6006 | 69.3794 | normaux | 0.51223 | -0.00069039 | -0.12236 | -0.0010834 | 0.020393 | -7.9155e-05 | -0.0025776 | -8.7091e-05 | 0.00025219 | -5.6497e-06 | -5.9508e-05 | -6.8678e-06 | 1.5228e-05 | 67.5
1624 | 146.9 | 154.8 | 8.2503 | 8.6534 | 28.5452 | c/g | 3.0319 | 82.4319 | skew | -0.40951 | -0.12713 | -0.095562 | -0.10479 | -0.016668 | -0.0036464 | -0.0019065 | -0.0016107 | -0.00023626 | -5.3368e-05 | -3.7107e-05 | -5.9474e-05 | -1.5243e-05 | 67.5
cas 1 & Meas_Pos=1
1622 | 133.08 | 144.68 | 8.4447 | 8.9359 | 26.3961 | d/h | 8.848 | 74.428 | Score/norme | 3: 0.42642; 5: Score/(err_stdev); 6: 0.28097 | 67.5
1623 | 117.38 | 131.88 | 8.932 | 9.0879 | 23.8386 | a/e | 13.6272 | 63.5072 | norme | 0.53739 | 0.33175 | 0.12722 | 0.10407 | 0.021582 | 0.0095169 | 0.0026271 | 0.001602 | 0.00028317 | 0.00014003 | 5.746e-05 | 5.9458e-05 | 1.7655e-05 | 67.5
1624 | 146.9 | 154.8 | 8.2503 | 8.6534 | 26.1052 | b/f | -4.0144 | 75.3856 | normaux | 0.4939 | -0.0018038 | -0.11749 | -0.0010759 | 0.019743 | -0.00020654 | -0.0024517 | -8.6493e-05 | 0.00025071 | -1.4721e-05 | -5.5089e-05 | -6.821e-06 | 1.5351e-05 | 67.5
1621 | 138.48 | 147.78 | 8.6451 | 8.8043 | 28.7308 | c/g | 8.1711 | 79.151 | skew | -0.21178 | -0.33174 | -0.048803 | -0.10407 | -0.0087189 | -0.0095147 | -0.00094385 | -0.0015996 | -0.00013164 | -0.00013926 | -1.6335e-05 | -5.9066e-05 | -8.7203e-06 | 67.5
Note on D18: simonf: Pre-stress final=80+surcontrainte. Tient compte de la différence de taille de la cavité selon les toles de protection.
Note on H39: simonf: LL2-delta_L2 : deplacement du plan par rapport à la bobine gauche
Note on I39: simonf: Delta_L2 :calcul par rapport à la bobine gauche de la deformation par rapport à la taille de la bobine sous 80 Mpa = taiile du calibre + LL
Note on I38: simonf: Les deformation, offset et contrainte sont calculées entre deux bobines adjacentes indépendemment de leur position dans l'ouverture
Note on G38: simonf: le calcul des multipole est donné par rapport à l'horizontale quand a/e est sur cet horizontale. Il faut donc que a/e corresponde au pole qui est au dessus de l'horizontale
a
f
b
d
e
c
h
g
pole 2
pole 3
pole 4
Pole 1
Horizontal Plane
current leads after connection box
159.8 LR
153.8 LR
151.5 LL
135.3 LR
132.4 LR
125.7 LL
143.1 LL
128.5 LL