## calcul config
[7 empty] | cas a |  | cas b |  | cas c |  | cas d |  | cas e |  | cas f |  | cas g
Geometric harmonics
|  |  |  | Order |  |  | Normal | Skew | Normal | Skew | Normal | Skew | Normal | Skew | Normal | Skew | Normal | Skew | Normal | Skew | Normal | Skew
|  |  |  | 1 |  |  | -8.966e-11 | 9.2735e-11 | -8.966e-11 | 9.27348E-11 (T) | -8.966e-11 | 9.27348E-11 (T) | -8.966e-11 | 9.2735e-11 | -8.966e-11 | 9.2735e-11 | -8.966e-11 | 9.2735e-11 | -8.966e-11 | 9.2735e-11 | -8.966e-11 | 9.2735e-11
|  |  |  | 2 |  |  | 0.00031944 | -2.7452e-10 | 0.00031944 | -2.74520E-10 (rad) | 0.00031944 | -2.74520E-10 (rad) | 0.00031944 | -2.7452e-10 | 0.00031944 | -2.7452e-10 | 0.00031944 | -2.7452e-10 | 0.00031944 | -2.7452e-10 | 0.00031944 | -2.7452e-10
|  |  |  | 3 |  |  | 0.00087936 | 0.00060129 | 0.00087936 | 0.00060129 | 0.00087936 | 0.00060129 | 0.00087936 | 0.00060129 | 0.00087936 | 0.00060129 | 0.00087936 | 0.00060129 | 0.00087936 | 0.00060129 | 0.00087936 | 0.00060129
|  |  |  | 4 |  |  | 9.2425e-05 | 0.00032583 | 9.2425e-05 | 0.00032583 | 9.2425e-05 | 0.00032583 | 9.2425e-05 | 0.00032583 | 9.2425e-05 | 0.00032583 | 9.2425e-05 | 0.00032583 | 9.2425e-05 | 0.00032583 | 9.2425e-05 | 0.00032583
|  |  |  | 5 |  |  | -3.9172e-05 | 0.0001613 | -3.9172e-05 | 0.0001613 | -3.9172e-05 | 0.0001613 | -3.9172e-05 | 0.0001613 | -3.9172e-05 | 0.0001613 | -3.9172e-05 | 0.0001613 | -3.9172e-05 | 0.0001613 | -3.9172e-05 | 0.0001613
|  |  |  | 6 |  |  | 3.9244 | -1.721e-05 | 3.9244 | -1.721e-05 | 3.9244 | -1.721e-05 | 3.9244 | -1.721e-05 | 3.9244 | -1.721e-05 | 3.9244 | -1.721e-05 | 3.9244 | -1.721e-05 | 3.9244 | -1.721e-05
|  |  |  | 7 |  |  | -2.3305e-05 | -3.8974e-05 | -2.3305e-05 | -3.8974e-05 | -2.3305e-05 | -3.8974e-05 | -2.3305e-05 | -3.8974e-05 | -2.3305e-05 | -3.8974e-05 | -2.3305e-05 | -3.8974e-05 | -2.3305e-05 | -3.8974e-05 | -2.3305e-05 | -3.8974e-05
|  |  |  | 8 |  |  | 4.7005e-06 | -2.964e-06 | 4.7005e-06 | -2.964e-06 | 4.7005e-06 | -2.964e-06 | 4.7005e-06 | -2.964e-06 | 4.7005e-06 | -2.964e-06 | 4.7005e-06 | -2.964e-06 | 4.7005e-06 | -2.964e-06 | 4.7005e-06 | -2.964e-06
|  |  |  | 9 |  |  | -3.6808e-06 | 3.4865e-06 | -3.6808e-06 | 3.4865e-06 | -3.6808e-06 | 3.4865e-06 | -3.6808e-06 | 3.4865e-06 | -3.6808e-06 | 3.4865e-06 | -3.6808e-06 | 3.4865e-06 | -3.6808e-06 | 3.4865e-06 | -3.6808e-06 | 3.4865e-06
|  |  |  | 10 |  |  | -0.20096 | -5.0625e-06 | -0.20096 | -5.0625e-06 | -0.20096 | -5.0625e-06 | -0.20096 | -5.0625e-06 | -0.20096 | -5.0625e-06 | -0.20096 | -5.0625e-06 | -0.20096 | -5.0625e-06 | -0.20096 | -5.0625e-06
|  |  |  | 11 |  |  | 1.5934e-06 | 1.1876e-06 | 1.5934e-06 | 1.1876e-06 | 1.5934e-06 | 1.1876e-06 | 1.5934e-06 | 1.1876e-06 | 1.5934e-06 | 1.1876e-06 | 1.5934e-06 | 1.1876e-06 | 1.5934e-06 | 1.1876e-06 | 1.5934e-06 | 1.1876e-06
|  |  |  | 12 |  |  | 2.1448e-08 | 1.3365e-06 | 2.1448e-08 | 1.3365e-06 | 2.1448e-08 | 1.3365e-06 | 2.1448e-08 | 1.3365e-06 | 2.1448e-08 | 1.3365e-06 | 2.1448e-08 | 1.3365e-06 | 2.1448e-08 | 1.3365e-06 | 2.1448e-08 | 1.3365e-06
|  |  |  | 13 |  |  | -6.0427e-07 | 8.7592e-07 | -6.0427e-07 | 8.7592e-07 | -6.0427e-07 | 8.7592e-07 | -6.0427e-07 | 8.7592e-07 | -6.0427e-07 | 8.7592e-07 | -6.0427e-07 | 8.7592e-07 | -6.0427e-07 | 8.7592e-07 | -6.0427e-07 | 8.7592e-07
|  |  |  | 14 |  |  | -0.14999 | 6.7404e-07 | -0.14999 | 6.7404e-07 | -0.14999 | 6.7404e-07 | -0.14999 | 6.7404e-07 | -0.14999 | 6.7404e-07 | -0.14999 | 6.7404e-07 | -0.14999 | 6.7404e-07 | -0.14999 | 6.7404e-07
|  |  |  | 15 |  |  | -2.0421e-08 | -4.6634e-07 | -2.0421e-08 | -4.6634e-07 | -2.0421e-08 | -4.6634e-07 | -2.0421e-08 | -4.6634e-07 | -2.0421e-08 | -4.6634e-07 | -2.0421e-08 | -4.6634e-07 | -2.0421e-08 | -4.6634e-07 | -2.0421e-08 | -4.6634e-07
|  |  |  | ----- |  |  | --------------- | ----------------- | --------------- | ---------------------------- | --------------- | ---------------------------- | --------------- | -------------- | --------------- | --------------- | --------------- | --------------- | --------------- | --------------- | --------------- | ---------------
Deformed geometry harmonics
|  |  |  | Order |  |  | Normal | Skew | Normal | Skew | Normal | Skew | Normal | Skew | Normal | Skew | Normal | Skew | Normal | Skew | Normal | Skew
|  |  |  | 1 |  |  | -3.9122e-10 | -1.8055e-07 | 1.8055e-07 | -2.08254E-10 (T) | 2.114e-10 | 1.80731E-07 (T) | -1.8073e-07 | 3.9419e-10 | -2.2776e-10 | -1.3854e-07 | 1.3854e-07 | -4.5916e-11 | 4.8934e-11 | 1.3872e-07 | -1.3872e-07 | 2.3153e-10
|  |  |  | 2 |  |  | 0.00031944 | -1.4509e-07 | 0.00031944 | -1.45093E-07 (rad) | 0.00031944 | -1.45094E-07 (rad) | 0.00031944 | -1.4509e-07 | 0.00031944 | -7.2439e-08 | 0.00031944 | -7.2439e-08 | 0.00031944 | -7.2439e-08 | 0.00031944 | -7.2439e-08
|  |  |  | 3 |  |  | -0.011403 | -2.8976 | -2.8974 | 0.012886 | 0.013162 | 2.8988 | 2.8991 | -0.011692 | -0.0017996 | -0.94735 | -0.94707 | 0.0032832 | 0.003562 | 0.94855 | 0.94883 | -0.0020786
|  |  |  | 4 |  |  | -0.0091777 | -1.6021 | 0.0093703 | 1.6027 | -0.0091793 | -1.6021 | 0.0093718 | 1.6027 | -0.0012719 | -0.35277 | 0.0014578 | 0.35342 | -0.0012729 | -0.35277 | 0.0014577 | 0.35342
|  |  |  | 5 |  |  | -0.0062292 | -0.79133 | 0.79145 | -0.0060317 | 0.0061513 | 0.79165 | -0.79153 | 0.0063533 | -0.00065544 | -0.11886 | 0.11898 | -0.00045512 | 0.00057737 | 0.11918 | -0.11906 | 0.00077752
|  |  |  | 6 |  |  | 3.9206 | -0.35421 | 3.9206 | -0.35421 | 3.9206 | -0.35421 | 3.9206 | -0.35421 | 3.9241 | -0.036576 | 3.9241 | -0.036576 | 3.9241 | -0.036576 | 3.9241 | -0.036576
|  |  |  | 7 |  |  | -0.002191 | -0.14424 | -0.14422 | 0.0021308 | 0.0021453 | 0.14416 | 0.14418 | -0.0022072 | -0.00012212 | -0.010293 | -0.010278 | 5.9867e-05 | 7.549e-05 | 0.010215 | 0.010231 | -0.00013771
|  |  |  | 8 |  |  | -0.0011759 | -0.053453 | 0.0011865 | 0.053446 | -0.0011764 | -0.053452 | 0.0011853 | 0.053446 | -3.1637e-05 | -0.0026379 | 4.1032e-05 | 0.002632 | -3.1618e-05 | -0.002638 | 4.0991e-05 | 0.002632
|  |  |  | 9 |  |  | -0.00062469 | -0.018155 | 0.018154 | -0.00061803 | 0.00061743 | 0.018161 | -0.018162 | 0.00062431 | -1.6554e-05 | -0.00063045 | 0.00063028 | -9.388e-06 | 9.184e-06 | 0.00063745 | -0.00063761 | 1.6342e-05
|  |  |  | 10 |  |  | -0.20128 | -0.0058559 | -0.20128 | -0.0058554 | -0.20128 | -0.0058556 | -0.20128 | -0.0058556 | -0.20096 | -0.00016077 | -0.20096 | -0.00016078 | -0.20096 | -0.00016078 | -0.20096 | -0.00016077
|  |  |  | 11 |  |  | -0.00016335 | -0.0019717 | -0.0019709 | 0.00016621 | 0.00016659 | 0.0019739 | 0.0019744 | -0.0001637 | 5.3369e-08 | -4.5913e-05 | -4.5511e-05 | 2.728e-06 | 3.1329e-06 | 4.8291e-05 | 4.8695e-05 | -3.509e-07
|  |  |  | 12 |  |  | -8.6139e-05 | -0.00080022 | 8.6245e-05 | 0.00080265 | -8.6151e-05 | -0.00080012 | 8.6082e-05 | 0.00080288 | -5.1693e-07 | -1.8076e-05 | 5.6013e-07 | 2.0751e-05 | -5.1683e-07 | -1.8078e-05 | 5.5944e-07 | 2.075e-05
|  |  |  | 13 |  |  | -4.6816e-05 | -0.00039847 | 0.00039859 | -4.5393e-05 | 4.5619e-05 | 0.00040019 | -0.00039996 | 4.7015e-05 | -7.974e-07 | -8.4351e-06 | 8.7072e-06 | 6.825e-07 | -4.1096e-07 | 1.0187e-05 | -9.9157e-06 | 1.0691e-06
|  |  |  | 14 |  |  | -0.15002 | -0.00021671 | -0.15002 | -0.00021662 | -0.15002 | -0.00021672 | -0.15002 | -0.00021672 | -0.14999 | -3.7095e-06 | -0.14999 | -3.7096e-06 | -0.14999 | -3.7097e-06 | -0.14999 | -3.7097e-06
|  |  |  | 15 |  |  | -1.4562e-05 | -0.00012411 | -0.00012361 | 1.4098e-05 | 1.4516e-05 | 0.00012319 | 0.00012364 | -1.4972e-05 | -4.7219e-08 | -2.3576e-06 | -1.9117e-06 | -4.3947e-07 | 6.4554e-09 | 1.4249e-06 | 1.8709e-06 | -4.932e-07
|  |  |  | ----- |  |  | --------------- | ----------------- | --------------- | ---------------------------- | --------------- | ---------------------------- | --------------- | -------------- | --------------- | --------------- | --------------- | --------------- | --------------- | --------------- | --------------- | ---------------
CAS | Valeur de deplacement du plan (en micron) | Multipoles normaux | Multipoles skew | Order | unités | Harmonics variation (Jacobian) | Normal | Skew | Normal | Skew | Normal | Skew | Normal | Skew | Normal | Skew | Normal | Skew | Normal | Skew | Normal | Skew
a | 9.0047 | -4.5266e-08 | -5.6214e-08 | 1 | T |  | -3.0156e-10 | -1.8064e-07 | 1.8064e-07 | -3.0099e-10 | 3.0106e-10 | 1.8064e-07 | -1.8064e-07 | 3.0146e-10 | -1.381e-10 | -1.3863e-07 | 1.3863e-07 | -1.3865e-10 | 1.3859e-10 | 1.3863e-07 | -1.3863e-07 | 1.3879e-10
b | 0.65718 | -9.2276e-11 | -3.4394e-08 | 2 | T/rad |  | -4.3661e-10 | -1.4482e-07 | -4.3661e-10 | -1.4482e-07 | -4.3661e-10 | -1.4482e-07 | -4.3661e-10 | -1.4482e-07 | -1.4554e-10 | -7.2165e-08 | -1.4554e-10 | -7.2165e-08 | -1.4554e-10 | -7.2165e-08 | -1.4554e-10 | -7.2165e-08
c | -8.6221 | 0.54174 | -0.68008 | 3 | unités |  | -0.012282 | -2.8982 | -2.8982 | 0.012284 | 0.012282 | 2.8982 | 2.8982 | -0.012294 | -0.0026789 | -0.94795 | -0.94795 | 0.0026819 | 0.0026826 | 0.94795 | 0.94795 | -0.0026799
d | 14.811 | 0.0016061 | 0.29499 | 4 | unités |  | -0.0092701 | -1.6024 | 0.0092779 | 1.6024 | -0.0092717 | -1.6024 | 0.0092794 | 1.6024 | -0.0013643 | -0.35309 | 0.0013654 | 0.35309 | -0.0013653 | -0.35309 | 0.0013652 | 0.35309
e | 9.0047 | -0.13007 | -0.15953 | 5 | unités |  | -0.0061901 | -0.79149 | 0.79149 | -0.006193 | 0.0061905 | 0.79149 | -0.79149 | 0.006192 | -0.00061626 | -0.11902 | 0.11902 | -0.00061642 | 0.00061654 | 0.11902 | -0.11902 | 0.00061622
f | 0.65718 | -0.00064033 | -0.061938 | 6 | unités |  | -0.003785 | -0.3542 | -0.0037885 | -0.35419 | -0.0037863 | -0.3542 | -0.0037854 | -0.35419 | -0.00025491 | -0.036559 | -0.00025491 | -0.036559 | -0.00025491 | -0.036559 | -0.00025491 | -0.036559
g | -8.6221 | 0.021461 | -0.027546 | 7 | unités |  | -0.0021677 | -0.1442 | -0.1442 | 0.0021698 | 0.0021686 | 0.1442 | 0.1442 | -0.0021682 | -9.8815e-05 | -0.010254 | -0.010254 | 9.8841e-05 | 9.8795e-05 | 0.010254 | 0.010254 | -9.8731e-05
h | 14.811 | 0.00018363 | 0.0084604 | 8 | unités |  | -0.0011806 | -0.05345 | 0.0011818 | 0.053449 | -0.0011811 | -0.053449 | 0.0011807 | 0.053449 | -3.6338e-05 | -0.0026349 | 3.6331e-05 | 0.002635 | -3.6318e-05 | -0.002635 | 3.629e-05 | 0.0026349
|  | -0.0027715 | -0.0032228 | 9 | unités |  | -0.00062101 | -0.018159 | 0.018158 | -0.00062152 | 0.00062111 | 0.018158 | -0.018158 | 0.00062083 | -1.2873e-05 | -0.00063393 | 0.00063396 | -1.2874e-05 | 1.2865e-05 | 0.00063396 | -0.00063393 | 1.2855e-05
|  | -5.1458e-05 | -0.00095207 | 10 | unités |  | -0.00032035 | -0.0058509 | -0.00032059 | -0.0058504 | -0.00032048 | -0.0058505 | -0.00032022 | -0.0058505 | -4.463e-06 | -0.00015571 | -4.463e-06 | -0.00015572 | -4.463e-06 | -0.00015572 | -4.463e-06 | -0.00015571
|  | 0.00025654 | -0.00037959 | 11 | unités |  | -0.00016494 | -0.0019728 | -0.0019725 | 0.00016503 | 0.000165 | 0.0019727 | 0.0019728 | -0.00016489 | -1.54e-06 | -4.7101e-05 | -4.7104e-05 | 1.5404e-06 | 1.5395e-06 | 4.7104e-05 | 4.7102e-05 | -1.5385e-06
|  | 1.3066e-05 | 0.00012384 | 12 | unités |  | -8.6161e-05 | -0.00080156 | 8.6224e-05 | 0.00080131 | -8.6172e-05 | -0.00080146 | 8.6061e-05 | 0.00080155 | -5.3837e-07 | -1.9413e-05 | 5.3868e-07 | 1.9414e-05 | -5.3828e-07 | -1.9414e-05 | 5.38e-07 | 1.9414e-05
|  | -6.6024e-05 | -6.5473e-05 | 13 | unités |  | -4.6212e-05 | -0.00039935 | 0.0003992 | -4.6269e-05 | 4.6224e-05 | 0.00039931 | -0.00039936 | 4.6139e-05 | -1.9313e-07 | -9.311e-06 | 9.3115e-06 | -1.9342e-07 | 1.9331e-07 | 9.3115e-06 | -9.3114e-06 | 1.932e-07
|  | -4.0557e-06 | -3.5152e-05 | 14 | unités |  | -2.5567e-05 | -0.00021738 | -2.5609e-05 | -0.00021729 | -2.5567e-05 | -0.00021739 | -2.5512e-05 | -0.00021739 | -6.9534e-08 | -4.3836e-06 | -6.9534e-08 | -4.3837e-06 | -6.9534e-08 | -4.3837e-06 | -6.9534e-08 | -4.3838e-06
|  | 1.5203e-05 | -2.4185e-05 | 15 | unités |  | -1.4541e-05 | -0.00012364 | -0.00012359 | 1.4564e-05 | 1.4536e-05 | 0.00012365 | 0.00012366 | -1.4505e-05 | -2.6797e-08 | -1.8912e-06 | -1.8913e-06 | 2.687e-08 | 2.6877e-08 | 1.8913e-06 | 1.8913e-06 | -2.6864e-08
|  |  |  | ----- |  |  | --------------- | ----------------- | --------------- | ---------------------------- | --------------- | ---------------------------- | --------------- | -------------- | --------------- | --------------- | --------------- | --------------- | --------------- | --------------- | --------------- | ---------------
Total harmonics
|  |  |  | Order |  |  | Normal | Skew | Normal | Skew | Normal | Skew | Normal | Skew | Normal | Skew | Normal | Skew | Normal | Skew | Normal | Skew
|  |  |  | 1 |  |  | -3.9122e-10 | -1.8055e-07 | 1.8055e-07 | -2.08254E-10 (T) | 2.114e-10 | 1.80731E-07 (T) | -1.8073e-07 | 3.9419e-10 | -2.2776e-10 | -1.3854e-07 | 1.3854e-07 | -4.5916e-11 | 4.8934e-11 | 1.3872e-07 | -1.3872e-07 | 2.3153e-10
|  |  |  | 2 |  |  | 0.00031944 | -1.4509e-07 | 0.00031944 | -1.45093E-07 (rad) | 0.00031944 | -1.45094E-07 (rad) | 0.00031944 | -1.4509e-07 | 0.00031944 | -7.2439e-08 | 0.00031944 | -7.2439e-08 | 0.00031944 | -7.2439e-08 | 0.00031944 | -7.2439e-08
|  |  |  | 3 |  |  | -0.011403 | -2.8976 | -2.8974 | 0.012886 | 0.013162 | 2.8988 | 2.8991 | -0.011692 | -0.0017996 | -0.94735 | -0.94707 | 0.0032832 | 0.003562 | 0.94855 | 0.94883 | -0.0020786
|  |  |  | 4 |  |  | -0.0091777 | -1.6021 | 0.0093703 | 1.6027 | -0.0091793 | -1.6021 | 0.0093718 | 1.6027 | -0.0012719 | -0.35277 | 0.0014578 | 0.35342 | -0.0012729 | -0.35277 | 0.0014577 | 0.35342
|  |  |  | 5 |  |  | -0.0062292 | -0.79133 | 0.79145 | -0.0060317 | 0.0061513 | 0.79165 | -0.79153 | 0.0063533 | -0.00065544 | -0.11886 | 0.11898 | -0.00045512 | 0.00057737 | 0.11918 | -0.11906 | 0.00077752
|  |  |  | 6 |  |  | 3.9206 | -0.35421 | 3.9206 | -0.35421 | 3.9206 | -0.35421 | 3.9206 | -0.35421 | 3.9241 | -0.036576 | 3.9241 | -0.036576 | 3.9241 | -0.036576 | 3.9241 | -0.036576
|  |  |  | 7 |  |  | -0.002191 | -0.14424 | -0.14422 | 0.0021308 | 0.0021453 | 0.14416 | 0.14418 | -0.0022072 | -0.00012212 | -0.010293 | -0.010278 | 5.9867e-05 | 7.549e-05 | 0.010215 | 0.010231 | -0.00013771
|  |  |  | 8 |  |  | -0.0011759 | -0.053453 | 0.0011865 | 0.053446 | -0.0011764 | -0.053452 | 0.0011853 | 0.053446 | -3.1637e-05 | -0.0026379 | 4.1032e-05 | 0.002632 | -3.1618e-05 | -0.002638 | 4.0991e-05 | 0.002632
|  |  |  | 9 |  |  | -0.00062469 | -0.018155 | 0.018154 | -0.00061803 | 0.00061743 | 0.018161 | -0.018162 | 0.00062431 | -1.6554e-05 | -0.00063045 | 0.00063028 | -9.388e-06 | 9.184e-06 | 0.00063745 | -0.00063761 | 1.6342e-05
|  |  |  | 10 |  |  | -0.20128 | -0.0058559 | -0.20128 | -0.0058554 | -0.20128 | -0.0058556 | -0.20128 | -0.0058556 | -0.20096 | -0.00016077 | -0.20096 | -0.00016078 | -0.20096 | -0.00016078 | -0.20096 | -0.00016077
|  |  |  | 11 |  |  | -0.00016335 | -0.0019717 | -0.0019709 | 0.00016621 | 0.00016659 | 0.0019739 | 0.0019744 | -0.0001637 | 5.3369e-08 | -4.5913e-05 | -4.5511e-05 | 2.728e-06 | 3.1329e-06 | 4.8291e-05 | 4.8695e-05 | -3.509e-07
|  |  |  | 12 |  |  | -8.6139e-05 | -0.00080022 | 8.6245e-05 | 0.00080265 | -8.6151e-05 | -0.00080012 | 8.6082e-05 | 0.00080288 | -5.1693e-07 | -1.8076e-05 | 5.6013e-07 | 2.0751e-05 | -5.1683e-07 | -1.8078e-05 | 5.5944e-07 | 2.075e-05
|  |  |  | 13 |  |  | -4.6816e-05 | -0.00039847 | 0.00039859 | -4.5393e-05 | 4.5619e-05 | 0.00040019 | -0.00039996 | 4.7015e-05 | -7.974e-07 | -8.4351e-06 | 8.7072e-06 | 6.825e-07 | -4.1096e-07 | 1.0187e-05 | -9.9157e-06 | 1.0691e-06
|  |  |  | 14 |  |  | -0.15002 | -0.00021671 | -0.15002 | -0.00021662 | -0.15002 | -0.00021672 | -0.15002 | -0.00021672 | -0.14999 | -3.7095e-06 | -0.14999 | -3.7096e-06 | -0.14999 | -3.7097e-06 | -0.14999 | -3.7097e-06
|  |  |  | 15 |  |  | -1.4562e-05 | -0.00012411 | -0.00012361 | 1.4098e-05 | 1.4516e-05 | 0.00012319 | 0.00012364 | -1.4972e-05 | -4.7219e-08 | -2.3576e-06 | -1.9117e-06 | -4.3947e-07 | 6.4554e-09 | 1.4249e-06 | 1.8709e-06 | -4.932e-07
|  |  |  | 96122E |  |  | +04 -1.33002E | 4195300000
|  |  |  | 2 |  |  | 543315 | 6E+05 7.83708E
|  |  |  | 3 |  |  | 351526 | 9E+04 3.53115E
|  |  |  | 4 |  |  | 389511 | 6E+04 3.93007E
|  |  |  | 5 |  |  | 269083 | 9E+04 2.73639E
|  |  |  | 6 |  |  | 184730 | 5E+04 1.86831E
|  |  |  | 7 |  |  | 49612.3 | 2E+05 1.41954E
|  |  |  | 8 |  |  | 543315 | 6E+05 7.83708E
|  |  |  | 9 |  |  | 351526 | 9E+04 3.53115E
|  |  |  | 10 |  |  | 389511 | 6E+04 3.93007E
|  |  |  | 11 |  |  | 269083 | 9E+04 2.73639E
|  |  |  | 12 |  |  | 184730 | 6E+04 1.86831E
|  |  |  | 13 |  |  | -49612.2 | 2E+05 1.41954E
|  |  |  | 14 |  |  | -543315 | 6E+05 7.83707E
|  |  |  | 15 |  |  | -351526 | 9E+04 3.53115E
|  |  |  | 16 |  |  | -389511 | 6E+04 3.93007E
|  |  |  | 17 |  |  | -269082 | 9E+04 2.73639E
|  |  |  | 18 |  |  | -184730 | 5E+04 1.86831E
|  |  |  | 19 |  |  | -49612.2 | 2E+05 1.41954E
|  |  |  | 20 |  |  | -543315 | 6E+05 7.83707E
|  |  |  | 21 |  |  | -351526 | 9E+04 3.53115E
|  |  |  | 22 |  |  | -389511 | 7E+04 3.93007E
|  |  |  | 23 |  |  | -269082 | 8E+04 2.73639E
|  |  |  | 24 |  |  | -184730 | 5E+04 1.86831E

## choix config
Mean size arrangement (mm) | [6 empty] | Protection sheets Thickness (mm)
N° bob | LLc | LRc | EL | ER | Aperture pole |  | 0.9325 | calculation-build with 0.87
1349 | 148.8433 | 143.1933 | 9.596 | 10.2639 | pole1 |  | 0.0625
1351 | 132.0633 | 141.1133 | 9.2998 | 9.8043 | pole2 |  |  | QH Nr.:
1352 | 147.9567 | 154.8567 | 8.8208 | 9.3997 | pole3 |  |  | 1079
1350 | 182.4567 | 185.8567 | 8.4941 | 8.9248 | pole4
Cas 4
Arrangement retenu |  | OK
|  |  | midplane Lotnr.: | 4E14469D-1
AP 360
[5 empty] | QH Nr.: |  |  |  |  | QH Nr.:
PS = 0.87 montiert |  | Perm. 1,002 |  |  | 1861 |  |  |  |  | 1070
between to Coillegs Polyimidfilm 1 X 125µ on the protctionsheet length
| Offset par rapport au plan median | Déformation de la bobine (<-> calibre) | Sur-contrainte réelle (MPa)
a/e | 9.0047 | 73.5681 | 28.7343 | [6 empty] | * View from
b/f | 0.65718 | 81.1139 | 30.03 |  | * In the position |  |  |  |  | connection end
c/g | -8.6221 | 106.3346 | 37.854 |  | of aperture 1 of the magnets
d/h | 14.811 | 96.1544 | 38.725 |  | = measurement position of the aperture |  |  | QH Nr.: |  | Ansicht
Minimum local Pre-stress : |  |  | 26.0744 |  |  |  |  | 2471 |  | Leadend
ordre | 3 | 4 | 5 | 6 | 7 | 8 | 9 | 10
normaux | 0.54174 | 0.0016061 | -0.13007 | -0.00064033 | 0.021461 | 0.00018363 | -0.0027715 | -5.1458e-05
skew | -0.68008 | 0.29499 | -0.15953 | -0.061938 | -0.027546 | 0.0084604 | -0.0032228 | -0.00095207
According to CERN's specification LHC-M-ES-0001 for field error naming conventions
[8 empty] | Statistic | Mean value
[8 empty] | B3 | -0.28
[8 empty] | A3 | 1.28
[8 empty] | from Ap 0 to ? | 112
Simulation de la position des bobines selon les poles de 1 à 4
N° bob | LLc | LRc |  |  | Sur_contrainte sur 80MPa |  | Offset par rapport au plan median | Déformation de la bobine (<->taille à 80Mpa) | ordre | 3 | 4 | 5 | 6 | 7 | 8 | 9 | 10 | 11 | 12 | 13 | 14 | 15 | elargissement de la cavit due à la tole
1349 | 148.8433 | 143.1933 | 9.596 | 10.2639 | 38.725 | d/h | 14.811 | 96.1544 | Score/norme | 3: 0.89054; 5: Score/(err_stdev); 6: 0.50218 | 67.5
1351 | 132.0633 | 141.1133 | 9.2998 | 9.8043 | 28.7343 | a/e | 9.0047 | 73.5681 | norme | 0.86948 | 0.295 | 0.20584 | 0.061941 | 0.03492 | 0.0084624 | 0.0042506 | 0.00095346 | 0.00045815 | 0.00012452 | 9.2984e-05 | 3.5385e-05 | 2.8567e-05 | 67.5
1352 | 147.9567 | 154.8567 | 8.8208 | 9.3997 | 30.03 | b/f | 0.65718 | 81.1139 | normaux | 0.54174 | 0.0016061 | -0.13007 | -0.00064033 | 0.021461 | 0.00018363 | -0.0027715 | -5.1458e-05 | 0.00025654 | 1.3066e-05 | -6.6024e-05 | -4.0557e-06 | 1.5203e-05 | 67.5
1350 | 182.4567 | 185.8567 | 8.4941 | 8.9248 | 37.854 | c/g | -8.6221 | 106.3346 | skew | -0.68008 | 0.29499 | -0.15953 | -0.061938 | -0.027546 | 0.0084604 | -0.0032228 | -0.00095207 | -0.00037959 | 0.00012384 | -6.5473e-05 | -3.5152e-05 | -2.4185e-05 | 67.5
[9 empty] | stdev | 1 | 0.7 | 0.6 | 0.5 | 0.15 | 0.1 | 0.1 | 0.3 | 0.05 | 0.05 | 0.05 | 0.05 | 0.05
Calculation done by supposing the first coil is in pole 1. Final sorting is turned counterclockwise by | [7 empty] | 180 | erreur/stdev | 0.57965 | 0.28095 | 0.22871 | 0.082588 | 0.1552 | 0.056416 | 0.028337 | 0.0021188 | 0.0061087 | 0.0016603 | 0.0012398 | 0.0004718 | 0.00038089
cas 6 & Meas_Pos=6
1352 | 151.26 | 156.76 | 8.8748 | 9.5648 | 30.3962 | d/h | -2.1445 | 81.6155 | Score/norme | 3: 1.115; 5: Score/(err_stdev); 6: 0.76771 | 67.5
1349 | 156.72 | 143.42 | 9.3524 | 10.1696 | 35.4095 | a/e | 1.0217 | 90.2417 | norme | 0.79399 | 0.66872 | 0.18797 | 0.025268 | 0.031888 | 0.019183 | 0.0038815 | 0.00038895 | 0.00041835 | 0.00028226 | 8.4897e-05 | 1.4447e-05 | 2.6083e-05 | 67.5
1350 | 186.26 | 181.86 | 8.3415 | 8.9537 | 37.4146 | b/f | -11.7207 | 107.0393 | normaux | 0.37106 | -0.0036384 | -0.085948 | -0.00026105 | 0.015206 | -0.00041638 | -0.0016836 | -2.1002e-05 | 0.00022386 | -2.9655e-05 | -3.0627e-05 | -1.654e-06 | 1.4678e-05 | 67.5
1351 | 141.34 | 141.74 | 9.1209 | 9.4787 | 35.6686 | c/g | 19.3096 | 93.1496 | skew | 0.70195 | -0.66871 | 0.16717 | -0.025267 | 0.028029 | -0.019179 | 0.0034974 | -0.00038839 | 0.00035342 | -0.0002807 | 7.918e-05 | -1.4352e-05 | 2.1561e-05 | 67.5
cas 5 & Meas_Pos=6
1352 | 151.26 | 156.76 | 8.8748 | 9.5648 | 37.0326 | d/h | 15.6748 | 99.4348 | Score/norme | 3: 1.119; 5: Score/(err_stdev); 6: 0.7876 | 67.5
1349 | 156.72 | 143.42 | 9.3524 | 10.1696 | 35.4095 | a/e | 1.0217 | 90.2417 | norme | 0.77099 | 0.69954 | 0.18252 | 0.022633 | 0.030964 | 0.020067 | 0.0037691 | 0.00034839 | 0.00040624 | 0.00029529 | 8.2457e-05 | 1.2925e-05 | 2.533e-05 | 67.5
1351 | 141.34 | 141.74 | 9.1209 | 9.4787 | 30.2304 | b/f | 5.1076 | 78.9476 | normaux | 0.40389 | 0.0038067 | -0.097376 | -0.00023403 | 0.015935 | 0.00043547 | -0.0020938 | -1.8786e-05 | 0.00018509 | 3.1004e-05 | -5.11e-05 | -1.4783e-06 | 1.079e-05 | 67.5
1350 | 186.26 | 181.86 | 8.3415 | 8.9537 | 35.9146 | c/g | -16.012 | 102.748 | skew | -0.65673 | 0.69953 | -0.15438 | -0.022632 | -0.026549 | 0.020063 | -0.003134 | -0.00034788 | -0.00036162 | 0.00029365 | -6.4715e-05 | -1.284e-05 | -2.2917e-05 | 67.5
cas 4 & Meas_Pos=6
1352 | 151.26 | 156.76 | 8.8748 | 9.5648 | 30.3962 | d/h | -2.1445 | 81.6155 | Score/norme | 3: 0.5379; 5: Score/(err_stdev); 6: 0.29703 | 67.5
1350 | 186.26 | 181.86 | 8.3415 | 8.9537 | 38.8616 | a/e | -7.5808 | 111.1792 | norme | 0.68354 | 0.20783 | 0.16182 | 0.022202 | 0.027452 | 0.005962 | 0.0033416 | 0.0003417 | 0.00036017 | 8.7718e-05 | 7.3077e-05 | 1.2675e-05 | 2.2458e-05 | 67.5
1349 | 156.72 | 143.42 | 9.3524 | 10.1696 | 39.0499 | b/f | 10.2991 | 99.5191 | normaux | -0.47671 | 0.0011308 | 0.11416 | -0.00022995 | -0.018932 | 0.00012943 | 0.0024188 | -1.8488e-05 | -0.00023019 | 9.2224e-06 | 5.6725e-05 | -1.462e-06 | -1.3768e-05 | 67.5
1351 | 141.34 | 141.74 | 9.1209 | 9.4787 | 30.2304 | c/g | 5.1076 | 78.9476 | skew | 0.48988 | 0.20783 | 0.11468 | -0.022201 | 0.01988 | 0.0059606 | 0.0023055 | -0.0003412 | 0.00027701 | 8.7232e-05 | 4.6071e-05 | -1.2591e-05 | 1.7743e-05 | 67.5
cas 3 & Meas_Pos=6
1352 | 151.26 | 156.76 | 8.8748 | 9.5648 | 31.7614 | d/h | 1.5213 | 85.2813 | Score/norme | 3: 0.97405; 5: Score/(err_stdev); 6: 0.70767 | 67.5
1350 | 186.26 | 181.86 | 8.3415 | 8.9537 | 38.8616 | a/e | -7.5808 | 111.1792 | norme | 0.68465 | 0.69084 | 0.16208 | 0.024752 | 0.027497 | 0.019818 | 0.003347 | 0.00038095 | 0.00036073 | 0.00029159 | 7.3182e-05 | 1.4124e-05 | 2.2486e-05 | 67.5
1351 | 141.34 | 141.74 | 9.1209 | 9.4787 | 35.6686 | b/f | 19.3096 | 93.1496 | normaux | -0.68407 | 0.0037589 | 0.16201 | -0.0002565 | -0.02746 | 0.00043018 | 0.003347 | -2.0609e-05 | -0.00035815 | 3.064e-05 | 7.2971e-05 | -1.6311e-06 | -2.2223e-05 | 67.5
1349 | 156.72 | 143.42 | 9.3524 | 10.1696 | 32.2949 | c/g | -6.916 | 82.304 | skew | 0.028231 | 0.69083 | 0.0048416 | -0.024751 | 0.0014303 | 0.019813 | 1.2109e-05 | -0.00038039 | 4.3072e-05 | 0.00028998 | -5.5479e-06 | -1.4029e-05 | 3.4303e-06 | 67.5
cas 2 & Meas_Pos=6
1352 | 151.26 | 156.76 | 8.8748 | 9.5648 | 37.0326 | d/h | 15.6748 | 99.4348 | Score/norme | 3: 1.557; 5: Score/(err_stdev); 6: 0.82473 | 67.5
1351 | 141.34 | 141.74 | 9.1209 | 9.4787 | 31.9587 | a/e | 9.621 | 83.4609 | norme | 1.1953 | 0.21234 | 0.28297 | 0.026022 | 0.048006 | 0.0060912 | 0.0058434 | 0.00040059 | 0.00062983 | 8.9644e-05 | 0.00012781 | 1.4871e-05 | 3.9272e-05 | 67.5
1349 | 156.72 | 143.42 | 9.3524 | 10.1696 | 32.2949 | b/f | -6.916 | 82.304 | normaux | 0.86569 | 0.001156 | -0.20714 | -0.00026869 | 0.034409 | 0.00013212 | -0.0043805 | -2.1579e-05 | 0.00042075 | 9.3955e-06 | -0.00010222 | -1.6956e-06 | 2.525e-05 | 67.5
1350 | 186.26 | 181.86 | 8.3415 | 8.9537 | 37.4146 | c/g | -11.7207 | 107.0393 | skew | -0.82422 | 0.21234 | -0.19278 | -0.02602 | -0.033476 | 0.0060898 | -0.0038673 | -0.00040001 | -0.00046868 | 8.915e-05 | -7.6734e-05 | -1.4774e-05 | -3.0079e-05 | 67.5
cas 1 & Meas_Pos=6
1352 | 151.26 | 156.76 | 8.8748 | 9.5648 | 31.7614 | d/h | 1.5213 | 85.2813 | Score/norme | 3: 0.93536; 5: Score/(err_stdev); 6: 0.67704 | 67.5
1351 | 141.34 | 141.74 | 9.1209 | 9.4787 | 31.9587 | a/e | 9.621 | 83.4609 | norme | 0.67488 | 0.67291 | 0.15977 | 0.021217 | 0.027104 | 0.019304 | 0.0032992 | 0.00032663 | 0.00035559 | 0.00028403 | 7.2142e-05 | 1.2135e-05 | 2.2166e-05 | 67.5
1350 | 186.26 | 181.86 | 8.3415 | 8.9537 | 35.9146 | b/f | -16.012 | 102.748 | normaux | 0.67447 | -0.0036609 | -0.1596 | -0.00021892 | 0.027097 | -0.000419 | -0.0032906 | -1.7609e-05 | 0.00035525 | -2.9847e-05 | -7.1312e-05 | -1.3844e-06 | 2.2101e-05 | 67.5
1349 | 156.72 | 143.42 | 9.3524 | 10.1696 | 39.0499 | c/g | 10.2991 | 99.5191 | skew | 0.02346 | -0.6729 | 0.0073689 | -0.021216 | 0.00064978 | -0.019299 | 0.00023861 | -0.00032616 | -1.5522e-05 | -0.00028245 | 1.0913e-05 | -1.2056e-05 | -1.7051e-06 | 67.5
cas 6 & Meas_Pos=5
1352 | 149.86 | 154.26 | 8.648 | 9.2705 | 29.7873 | d/h | -0.28683 | 82.0732 | Score/norme | 3: 1.8524; 5: Score/(err_stdev); 6: 1.2573 | 67.5
1349 | 145.66 | 139.26 | 9.7531 | 10.3336 | 32.8957 | a/e | 2.1932 | 80.3532 | norme | 1.0434 | 0.83578 | 0.24702 | 0.041016 | 0.041907 | 0.023976 | 0.005101 | 0.00063137 | 0.00054979 | 0.00035277 | 0.00011157 | 2.3448e-05 | 3.4278e-05 | 67.5
1350 | 190.5 | 187.7 | 8.4647 | 8.8587 | 38.005 | b/f | -15.8351 | 107.1649 | normaux | 0.60134 | -0.0045472 | -0.14006 | -0.00042379 | 0.024519 | -0.00052042 | -0.0027809 | -3.4086e-05 | 0.00035104 | -3.7068e-05 | -5.3196e-05 | -2.6844e-06 | 2.2748e-05 | 67.5
1351 | 132.6 | 139.8 | 9.4553 | 9.774 | 35.5506 | c/g | 24.4248 | 89.5248 | skew | 0.85275 | -0.83577 | 0.20348 | -0.041014 | 0.033985 | -0.02397 | 0.0042764 | -0.00063045 | 0.00042312 | -0.00035082 | 9.8068e-05 | -2.3294e-05 | 2.5642e-05 | 67.5
cas 5 & Meas_Pos=5
1352 | 149.86 | 154.26 | 8.648 | 9.2705 | 37.1713 | d/h | 20.0585 | 102.4185 | Score/norme | 3: 1.6384; 5: Score/(err_stdev); 6: 1.1428 | 67.5
1349 | 145.66 | 139.26 | 9.7531 | 10.3336 | 32.8957 | a/e | 2.1932 | 80.3532 | norme | 0.94611 | 0.83031 | 0.22398 | 0.040534 | 0.037997 | 0.023819 | 0.0046252 | 0.00062393 | 0.00049851 | 0.00035049 | 0.00010119 | 2.315e-05 | 3.1084e-05 | 67.5
1351 | 132.6 | 139.8 | 9.4553 | 9.774 | 28.3761 | b/f | 6.3579 | 71.4579 | normaux | 0.52389 | 0.0045185 | -0.12614 | -0.00041912 | 0.020698 | 0.00051687 | -0.0027041 | -3.3659e-05 | 0.00024273 | 3.6798e-05 | -6.5483e-05 | -2.6508e-06 | 1.423e-05 | 67.5
1350 | 190.5 | 187.7 | 8.4647 | 8.8587 | 37.1533 | c/g | -18.2367 | 104.7633 | skew | -0.78782 | 0.8303 | -0.18508 | -0.040532 | -0.031866 | 0.023813 | -0.0037524 | -0.00062302 | -0.00043543 | 0.00034855 | -7.7142e-05 | -2.2998e-05 | -2.7636e-05 | 67.5
cas 4 & Meas_Pos=5
1352 | 149.86 | 154.26 | 8.648 | 9.2705 | 29.7873 | d/h | -0.28683 | 82.0732 | Score/norme | 3: 1.2268; 5: Score/(err_stdev); 6: 0.7203 | 67.5
1350 | 190.5 | 187.7 | 8.4647 | 8.8587 | 38.9128 | a/e | -13.2753 | 109.7247 | norme | 0.98523 | 0.44579 | 0.23324 | 0.035021 | 0.039569 | 0.012788 | 0.0048164 | 0.00053899 | 0.00051915 | 0.00018816 | 0.00010533 | 1.9994e-05 | 3.2372e-05 | 67.5
1349 | 145.66 | 139.26 | 9.7531 | 10.3336 | 38.6161 | b/f | 16.1661 | 94.3261 | normaux | -0.62987 | 0.0024255 | 0.15114 | -0.00036271 | -0.024967 | 0.00027758 | 0.0032163 | -2.9156e-05 | -0.0002996 | 1.9774e-05 | 7.6323e-05 | -2.3044e-06 | -1.7786e-05 | 67.5
1351 | 132.6 | 139.8 | 9.4553 | 9.774 | 28.3761 | c/g | 6.3579 | 71.4579 | skew | 0.75759 | 0.44579 | 0.17764 | -0.035019 | 0.030698 | 0.012785 | 0.0035851 | -0.0005382 | 0.00042397 | 0.00018712 | 7.2586e-05 | -1.9861e-05 | 2.7048e-05 | 67.5
cas 3 & Meas_Pos=5
1352 | 149.86 | 154.26 | 8.648 | 9.2705 | 30.4577 | d/h | 1.5603 | 83.9203 | Score/norme | 3: 1.6682; 5: Score/(err_stdev); 6: 1.153 | 67.5
1350 | 190.5 | 187.7 | 8.4647 | 8.8587 | 38.9128 | a/e | -13.2753 | 109.7247 | norme | 0.96668 | 0.82329 | 0.22885 | 0.038568 | 0.038824 | 0.023618 | 0.0047257 | 0.00059358 | 0.00050935 | 0.0003475 | 0.00010333 | 2.2012e-05 | 3.1755e-05 | 67.5
1351 | 132.6 | 139.8 | 9.4553 | 9.774 | 35.5506 | b/f | 24.4248 | 89.5248 | normaux | -0.87785 | 0.0044796 | 0.20889 | -0.00039956 | -0.035079 | 0.00051264 | 0.0043628 | -3.211e-05 | -0.00044441 | 3.6515e-05 | 9.8243e-05 | -2.5396e-06 | -2.717e-05 | 67.5
1349 | 145.66 | 139.26 | 9.7531 | 10.3336 | 30.8351 | c/g | -2.8402 | 75.3198 | skew | 0.40477 | 0.82327 | 0.093456 | -0.038566 | 0.016636 | 0.023612 | 0.001816 | -0.00059271 | 0.00024888 | 0.00034557 | 3.2019e-05 | -2.1865e-05 | 1.6437e-05 | 67.5
cas 2 & Meas_Pos=5
1352 | 149.86 | 154.26 | 8.648 | 9.2705 | 37.1713 | d/h | 20.0585 | 102.4185 | Score/norme | 3: 2.0731; 5: Score/(err_stdev); 6: 1.1602 | 67.5
1351 | 132.6 | 139.8 | 9.4553 | 9.774 | 29.8409 | a/e | 10.0465 | 75.1465 | norme | 1.3291 | 0.4499 | 0.31466 | 0.044664 | 0.053381 | 0.012906 | 0.0064977 | 0.00068753 | 0.00070035 | 0.00018992 | 0.00014213 | 2.5517e-05 | 4.367e-05 | 67.5
1349 | 145.66 | 139.26 | 9.7531 | 10.3336 | 30.8351 | b/f | -2.8402 | 75.3198 | normaux | 0.87685 | 0.0024489 | -0.21026 | -0.00046152 | 0.034781 | 0.00028002 | -0.0044671 | -3.7073e-05 | 0.00041942 | 1.9927e-05 | -0.00010559 | -2.9179e-06 | 2.4978e-05 | 67.5
1350 | 190.5 | 187.7 | 8.4647 | 8.8587 | 38.005 | c/g | -15.8351 | 107.1649 | skew | -0.99888 | 0.44989 | -0.2341 | -0.044662 | -0.040495 | 0.012903 | -0.0047186 | -0.00068653 | -0.00056088 | 0.00018887 | -9.5148e-05 | -2.535e-05 | -3.5821e-05 | 67.5
cas 1 & Meas_Pos=5
1352 | 149.86 | 154.26 | 8.648 | 9.2705 | 30.4577 | d/h | 1.5603 | 83.9203 | Score/norme | 3: 1.3772; 5: Score/(err_stdev); 6: 1.0134 | 67.5
1351 | 132.6 | 139.8 | 9.4553 | 9.774 | 29.8409 | a/e | 10.0465 | 75.1465 | norme | 0.79699 | 0.8387 | 0.18868 | 0.037265 | 0.032008 | 0.02406 | 0.0038961 | 0.00057366 | 0.00041992 | 0.00035401 | 8.5198e-05 | 2.1306e-05 | 2.6177e-05 | 67.5
1350 | 190.5 | 187.7 | 8.4647 | 8.8587 | 37.1533 | b/f | -18.2367 | 104.7633 | normaux | 0.76235 | -0.0045629 | -0.17984 | -0.00038482 | 0.030716 | -0.00052223 | -0.0036814 | -3.095e-05 | 0.00041003 | -3.7199e-05 | -7.8033e-05 | -2.4363e-06 | 2.5734e-05 | 67.5
1349 | 145.66 | 139.26 | 9.7531 | 10.3336 | 38.6161 | c/g | 16.1661 | 94.3261 | skew | 0.23241 | -0.83869 | 0.057068 | -0.037263 | 0.0090031 | -0.024054 | 0.0012755 | -0.00057283 | 9.0611e-05 | -0.00035205 | 3.4199e-05 | -2.1166e-05 | 4.7961e-06 | 67.5
cas 6 & Meas_Pos=4
1352 | 156.18 | 162.28 | 8.4811 | 9.0058 | 31.6353 | d/h | 0.22388 | 88.9039 | Score/norme | 3: 1.3083; 5: Score/(err_stdev); 6: 0.86497 | 67.5
1349 | 154.92 | 142.62 | 9.4068 | 10.2349 | 35.1683 | a/e | 1.6822 | 89.1022 | norme | 0.90909 | 0.65522 | 0.21521 | 0.067557 | 0.036511 | 0.018796 | 0.0044442 | 0.0010399 | 0.000479 | 0.00027656 | 9.7203e-05 | 3.8604e-05 | 2.9868e-05 | 67.5
1350 | 176.96 | 191.16 | 8.4583 | 8.712 | 35.8567 | b/f | -8.333 | 101.127 | normaux | 0.33241 | -0.0035645 | -0.076412 | -0.00069844 | 0.013716 | -0.00040796 | -0.0014683 | -5.6163e-05 | 0.00020951 | -2.9058e-05 | -2.4729e-05 | -4.4285e-06 | 1.3946e-05 | 67.5
1351 | 138.52 | 142.72 | 9.1709 | 10.0482 | 36.479 | c/g | 23.7149 | 94.7349 | skew | 0.84614 | -0.65521 | 0.20119 | -0.067554 | 0.033836 | -0.018792 | 0.0041946 | -0.0010384 | 0.00043075 | -0.00027503 | 9.4005e-05 | -3.8349e-05 | 2.6412e-05 | 67.5
cas 5 & Meas_Pos=4
1352 | 156.18 | 162.28 | 8.4811 | 9.0058 | 38.259 | d/h | 18.8381 | 107.5181 | Score/norme | 3: 0.84309; 5: Score/(err_stdev); 6: 0.61198 | 67.5
1349 | 154.92 | 142.62 | 9.4068 | 10.2349 | 35.1683 | a/e | 1.6822 | 89.1022 | norme | 0.64388 | 0.63215 | 0.15243 | 0.068187 | 0.025859 | 0.018134 | 0.0031477 | 0.0010496 | 0.00033927 | 0.00026684 | 6.8869e-05 | 3.8949e-05 | 2.1156e-05 | 67.5
1351 | 138.52 | 142.72 | 9.1709 | 10.0482 | 29.6769 | b/f | 6.0499 | 77.0699 | normaux | 0.49024 | 0.0034405 | -0.11717 | -0.00070511 | 0.019507 | 0.00039351 | -0.0024716 | -5.6657e-05 | 0.00024033 | 2.8013e-05 | -5.7285e-05 | -4.4655e-06 | 1.4486e-05 | 67.5
1350 | 176.96 | 191.16 | 8.4583 | 8.712 | 35.5773 | c/g | -9.1211 | 100.3389 | skew | -0.41743 | 0.63215 | -0.097495 | -0.068183 | -0.016976 | 0.01813 | -0.0019492 | -0.001048 | -0.00023948 | 0.00026537 | -3.8228e-05 | -3.8692e-05 | -1.5418e-05 | 67.5
cas 4 & Meas_Pos=4
1352 | 156.18 | 162.28 | 8.4811 | 9.0058 | 31.6353 | d/h | 0.22388 | 88.9039 | Score/norme | 3: 0.5197; 5: Score/(err_stdev); 6: 0.29818 | 67.5
1350 | 176.96 | 191.16 | 8.4583 | 8.712 | 37.3552 | a/e | -4.1068 | 105.3532 | norme | 0.65808 | 0.24002 | 0.15579 | 0.063149 | 0.02643 | 0.0068853 | 0.0032171 | 0.00097199 | 0.00034675 | 0.0001013 | 7.0348e-05 | 3.6065e-05 | 2.1621e-05 | 67.5
1349 | 154.92 | 142.62 | 9.4068 | 10.2349 | 40.0274 | b/f | 13.993 | 101.413 | normaux | -0.52807 | 0.0013064 | 0.12606 | -0.00065343 | -0.021037 | 0.0001495 | 0.0026519 | -5.253e-05 | -0.00026117 | 1.0649e-05 | 6.0962e-05 | -4.1486e-06 | -1.5799e-05 | 67.5
1351 | 138.52 | 142.72 | 9.1709 | 10.0482 | 29.6769 | c/g | 6.0499 | 77.0699 | skew | 0.39271 | 0.24001 | 0.091541 | -0.063146 | 0.016 | 0.0068837 | 0.0018213 | -0.00097057 | 0.00022808 | 0.00010074 | 3.5106e-05 | -3.5826e-05 | 1.476e-05 | 67.5
cas 3 & Meas_Pos=4
1352 | 156.18 | 162.28 | 8.4811 | 9.0058 | 31.8821 | d/h | 0.91744 | 89.5974 | Score/norme | 3: 1.2137; 5: Score/(err_stdev); 6: 0.80132 | 67.5
1350 | 176.96 | 191.16 | 8.4583 | 8.712 | 37.3552 | a/e | -4.1068 | 105.3532 | norme | 0.87726 | 0.62845 | 0.20768 | 0.06693 | 0.035232 | 0.018028 | 0.0042886 | 0.0010302 | 0.00046221 | 0.00026524 | 9.3772e-05 | 3.8215e-05 | 2.8813e-05 | 67.5
1351 | 138.52 | 142.72 | 9.1709 | 10.0482 | 36.479 | b/f | 23.7149 | 94.7349 | normaux | -0.87672 | 0.0034199 | 0.20762 | -0.00069273 | -0.035196 | 0.00039138 | 0.0042886 | -5.5683e-05 | -0.00045924 | 2.7877e-05 | 9.3456e-05 | -4.4003e-06 | -2.8503e-05 | 67.5
1349 | 154.92 | 142.62 | 9.4068 | 10.2349 | 33.1632 | c/g | -3.3981 | 84.0219 | skew | 0.030671 | 0.62844 | 0.0049008 | -0.066926 | 0.0016119 | 0.018024 | -1.1422e-05 | -0.0010287 | 5.2296e-05 | 0.00026378 | -7.696e-06 | -3.7961e-05 | 4.2163e-06 | 67.5
cas 2 & Meas_Pos=4
1352 | 156.18 | 162.28 | 8.4811 | 9.0058 | 38.259 | d/h | 18.8381 | 107.5181 | Score/norme | 3: 1.4303; 5: Score/(err_stdev); 6: 0.77182 | 67.5
1351 | 138.52 | 142.72 | 9.1709 | 10.0482 | 31.616 | a/e | 11.0859 | 82.1059 | norme | 1.1355 | 0.2481 | 0.26881 | 0.071093 | 0.045603 | 0.007117 | 0.0055509 | 0.0010944 | 0.00059831 | 0.00010473 | 0.00012142 | 4.0617e-05 | 3.7306e-05 | 67.5
1349 | 154.92 | 142.62 | 9.4068 | 10.2349 | 33.1632 | b/f | -3.3981 | 84.0219 | normaux | 0.85234 | 0.001351 | -0.20378 | -0.00073483 | 0.033904 | 0.00015439 | -0.0043017 | -5.9051e-05 | 0.0004168 | 1.098e-05 | -9.9879e-05 | -4.6522e-06 | 2.5087e-05 | 67.5
1350 | 176.96 | 191.16 | 8.4583 | 8.712 | 35.8567 | c/g | -8.333 | 101.127 | skew | -0.75022 | 0.24809 | -0.1753 | -0.07109 | -0.030498 | 0.0071153 | -0.0035083 | -0.0010928 | -0.00042925 | 0.00010416 | -6.9047e-05 | -4.035e-05 | -2.7612e-05 | 67.5
cas 1 & Meas_Pos=4
1352 | 156.18 | 162.28 | 8.4811 | 9.0058 | 31.8821 | d/h | 0.91744 | 89.5974 | Score/norme | 3: 0.59919; 5: Score/(err_stdev); 6: 0.49578 | 67.5
1351 | 138.52 | 142.72 | 9.1709 | 10.0482 | 31.616 | a/e | 11.0859 | 82.1059 | norme | 0.40197 | 0.65084 | 0.09516 | 0.065945 | 0.016144 | 0.018671 | 0.001965 | 0.0010151 | 0.00021179 | 0.00027473 | 4.2969e-05 | 3.7682e-05 | 1.3202e-05 | 67.5
1350 | 176.96 | 191.16 | 8.4583 | 8.712 | 35.5773 | b/f | -9.1211 | 100.3389 | normaux | 0.38653 | -0.0035405 | -0.091204 | -0.00068161 | 0.015571 | -0.00040521 | -0.001868 | -5.4808e-05 | 0.00020759 | -2.8864e-05 | -3.9659e-05 | -4.322e-06 | 1.302e-05 | 67.5
1349 | 154.92 | 142.62 | 9.4068 | 10.2349 | 40.0274 | c/g | 13.993 | 101.413 | skew | 0.11031 | -0.65084 | 0.027154 | -0.065941 | 0.0042625 | -0.018666 | 0.00060992 | -0.0010136 | 4.1978e-05 | -0.0002732 | 1.6539e-05 | -3.7433e-05 | 2.1865e-06 | 67.5
cas 6 & Meas_Pos=3
1352 | 148.64 | 153.04 | 8.9036 | 9.5132 | 30.3337 | d/h | 0.034965 | 81.175 | Score/norme | 3: 1.5204; 5: Score/(err_stdev); 6: 1.0077 | 67.5
1349 | 147.78 | 150.88 | 9.6465 | 10.2213 | 33.3311 | a/e | 2.0441 | 82.3241 | norme | 0.97801 | 0.7086 | 0.23153 | 0.078673 | 0.039279 | 0.020327 | 0.0047811 | 0.001211 | 0.00051531 | 0.0002991 | 0.00010457 | 4.4954e-05 | 3.2133e-05 | 67.5
1350 | 182.98 | 189.28 | 8.7172 | 9.0125 | 39.2344 | b/f | -8.0867 | 107.3933 | normaux | 0.31598 | -0.0038549 | -0.072309 | -0.00081339 | 0.013091 | -0.00044119 | -0.0013735 | -6.5406e-05 | 0.00020416 | -3.1424e-05 | -2.1993e-05 | -5.1579e-06 | 1.37e-05 | 67.5
1351 | 133.78 | 138.28 | 9.3048 | 10.2118 | 36.1144 | c/g | 26.14 | 92.42 | skew | 0.92556 | -0.70859 | 0.21995 | -0.078668 | 0.037033 | -0.020323 | 0.0045796 | -0.0012092 | 0.00047315 | -0.00029744 | 0.00010223 | -4.4657e-05 | 2.9066e-05 | 67.5
cas 5 & Meas_Pos=3
1352 | 148.64 | 153.04 | 8.9036 | 9.5132 | 38.1119 | d/h | 20.8501 | 101.9901 | Score/norme | 3: 1.3785; 5: Score/(err_stdev); 6: 1.0615 | 67.5
1349 | 147.78 | 150.88 | 9.6465 | 10.2213 | 33.3311 | a/e | 2.0441 | 82.3241 | norme | 0.73496 | 0.89468 | 0.17399 | 0.078233 | 0.029517 | 0.025665 | 0.003593 | 0.0012042 | 0.00038725 | 0.00037765 | 7.8617e-05 | 4.4682e-05 | 2.4144e-05 | 67.5
1351 | 133.78 | 138.28 | 9.3048 | 10.2118 | 30.603 | b/f | 12.0357 | 78.3157 | normaux | 0.33648 | 0.004869 | -0.08141 | -0.00080911 | 0.01323 | 0.00055698 | -0.0017638 | -6.5011e-05 | 0.00014983 | 3.9655e-05 | -4.3911e-05 | -5.1259e-06 | 8.6055e-06 | 67.5
1350 | 182.98 | 189.28 | 8.7172 | 9.0125 | 36.7417 | c/g | -14.91 | 100.57 | skew | -0.65341 | 0.89466 | -0.15377 | -0.078229 | -0.026386 | 0.025659 | -0.0031302 | -0.0012024 | -0.00035709 | 0.00037556 | -6.5211e-05 | -4.4387e-05 | -2.2559e-05 | 67.5
cas 4 & Meas_Pos=3
1352 | 148.64 | 153.04 | 8.9036 | 9.5132 | 30.3337 | d/h | 0.034965 | 81.175 | Score/norme | 3: 1.3588; 5: Score/(err_stdev); 6: 0.74946 | 67.5
1350 | 182.98 | 189.28 | 8.7172 | 9.0125 | 38.346 | a/e | -10.5185 | 104.9615 | norme | 1.0908 | 0.30793 | 0.25824 | 0.073393 | 0.04381 | 0.0088337 | 0.0053325 | 0.0011296 | 0.00057478 | 0.00012997 | 0.00011662 | 4.1915e-05 | 3.5842e-05 | 67.5
1349 | 147.78 | 150.88 | 9.6465 | 10.2213 | 39.4792 | b/f | 17.2292 | 97.5092 | normaux | -0.65795 | 0.0016758 | 0.15809 | -0.00075953 | -0.026046 | 0.00019178 | 0.0033741 | -6.106e-05 | -0.00030971 | 1.3662e-05 | 8.0707e-05 | -4.8221e-06 | -1.8291e-05 | 67.5
1351 | 133.78 | 138.28 | 9.3048 | 10.2118 | 30.603 | c/g | 12.0357 | 78.3157 | skew | 0.87005 | 0.30793 | 0.20419 | -0.073389 | 0.035226 | 0.0088316 | 0.0041293 | -0.001128 | 0.0004842 | 0.00012925 | 8.4176e-05 | -4.1637e-05 | 3.0823e-05 | 67.5
cas 3 & Meas_Pos=3
1352 | 148.64 | 153.04 | 8.9036 | 9.5132 | 32.8557 | d/h | 6.784 | 87.924 | Score/norme | 3: 1.5015; 5: Score/(err_stdev); 6: 1.129 | 67.5
1350 | 182.98 | 189.28 | 8.7172 | 9.0125 | 38.346 | a/e | -10.5185 | 104.9615 | norme | 0.80458 | 0.90007 | 0.19047 | 0.077454 | 0.032314 | 0.02582 | 0.0039333 | 0.0011921 | 0.00042393 | 0.00037991 | 8.5992e-05 | 4.4226e-05 | 2.6428e-05 | 67.5
1351 | 133.78 | 138.28 | 9.3048 | 10.2118 | 36.1144 | b/f | 26.14 | 92.42 | normaux | -0.74328 | 0.0048978 | 0.17678 | -0.00080167 | -0.029716 | 0.00056044 | 0.0036877 | -6.443e-05 | -0.0003777 | 3.9915e-05 | 8.2741e-05 | -5.0885e-06 | -2.3128e-05 | 67.5
1349 | 147.78 | 150.88 | 9.6465 | 10.2213 | 31.457 | c/g | -2.5848 | 77.6952 | skew | 0.30804 | 0.90006 | 0.070919 | -0.07745 | 0.012693 | 0.025814 | 0.0013681 | -0.0011904 | 0.00019251 | 0.0003778 | 2.342e-05 | -4.3933e-05 | 1.2788e-05 | 67.5
cas 2 & Meas_Pos=3
1352 | 148.64 | 153.04 | 8.9036 | 9.5132 | 38.1119 | d/h | 20.8501 | 101.9901 | Score/norme | 3: 1.4998; 5: Score/(err_stdev); 6: 0.82455 | 67.5
1351 | 133.78 | 138.28 | 9.3048 | 10.2118 | 29.9795 | a/e | 10.4401 | 76.7201 | norme | 1.149 | 0.31116 | 0.27201 | 0.080573 | 0.046146 | 0.008926 | 0.0056171 | 0.0012403 | 0.00060544 | 0.00013135 | 0.00012287 | 4.6032e-05 | 3.7751e-05 | 67.5
1349 | 147.78 | 150.88 | 9.6465 | 10.2213 | 31.457 | b/f | -2.5848 | 77.6952 | normaux | 0.89858 | 0.0016943 | -0.21464 | -0.00083287 | 0.035776 | 0.00019364 | -0.0045213 | -6.693e-05 | 0.0004425 | 1.3774e-05 | -0.00010437 | -5.2733e-06 | 2.6722e-05 | 67.5
1350 | 182.98 | 189.28 | 8.7172 | 9.0125 | 39.2344 | c/g | -8.0867 | 107.3933 | skew | -0.71608 | 0.31115 | -0.16709 | -0.080568 | -0.029147 | 0.0089238 | -0.0033331 | -0.0012385 | -0.00041322 | 0.00013063 | -6.4847e-05 | -4.5729e-05 | -2.6666e-05 | 67.5
cas 1 & Meas_Pos=3
1352 | 148.64 | 153.04 | 8.9036 | 9.5132 | 32.8557 | d/h | 6.784 | 87.924 | Score/norme | 3: 1.3047; 5: Score/(err_stdev); 6: 0.89056 | 67.5
1351 | 133.78 | 138.28 | 9.3048 | 10.2118 | 29.9795 | a/e | 10.4401 | 76.7201 | norme | 0.8743 | 0.69998 | 0.20698 | 0.076371 | 0.035114 | 0.02008 | 0.0042741 | 0.0011756 | 0.00046067 | 0.00029545 | 9.3469e-05 | 4.3644e-05 | 2.872e-05 | 67.5
1350 | 182.98 | 189.28 | 8.7172 | 9.0125 | 36.7417 | b/f | -14.91 | 100.57 | normaux | 0.83541 | -0.0038077 | -0.19706 | -0.00078926 | 0.033661 | -0.00043587 | -0.0040337 | -6.3457e-05 | 0.00044947 | -3.1052e-05 | -8.548e-05 | -5.0003e-06 | 2.8215e-05 | 67.5
1349 | 147.78 | 150.88 | 9.6465 | 10.2213 | 39.4792 | c/g | 17.2292 | 97.5092 | skew | 0.25788 | -0.69997 | 0.063293 | -0.076367 | 0.0099941 | -0.020076 | 0.0014133 | -0.0011739 | 0.00010098 | -0.00029382 | 3.7809e-05 | -4.3357e-05 | 5.3629e-06 | 67.5
cas 6 & Meas_Pos=2
1352 | 137.64 | 153.84 | 9.0358 | 9.5112 | 27.3994 | d/h | 2.0768 | 72.2168 | Score/norme | 3: 1.5685; 5: Score/(err_stdev); 6: 1.0384 | 67.5
1349 | 146.88 | 141.88 | 9.584 | 10.4083 | 33.2 | a/e | 3.1523 | 82.5323 | norme | 0.99626 | 0.71423 | 0.23585 | 0.090351 | 0.040012 | 0.020489 | 0.0048703 | 0.0013907 | 0.00052493 | 0.00030147 | 0.00010652 | 5.1626e-05 | 3.2733e-05 | 67.5
1350 | 178.78 | 183.38 | 8.4572 | 8.8763 | 36.3369 | b/f | -8.7784 | 102.5016 | normaux | 0.42103 | -0.0038854 | -0.097237 | -0.00093411 | 0.0173 | -0.00044471 | -0.0018908 | -7.5109e-05 | 0.00025841 | -3.1677e-05 | -3.3431e-05 | -5.9226e-06 | 1.7047e-05 | 67.5
1351 | 125.72 | 136.32 | 9.3054 | 9.7763 | 33.1854 | c/g | 26.6701 | 84.8901 | skew | 0.90292 | -0.71422 | 0.21487 | -0.090346 | 0.036078 | -0.020484 | 0.0044883 | -0.0013887 | 0.00045692 | -0.0002998 | 0.00010114 | -5.1285e-05 | 2.7943e-05 | 67.5
cas 5 & Meas_Pos=2
1352 | 137.64 | 153.84 | 9.0358 | 9.5112 | 34.9404 | d/h | 21.9525 | 92.0925 | Score/norme | 3: 1.447; 5: Score/(err_stdev); 6: 1.0905 | 67.5
1349 | 146.88 | 141.88 | 9.584 | 10.4083 | 33.2 | a/e | 3.1523 | 82.5323 | norme | 0.7884 | 0.88395 | 0.18664 | 0.086891 | 0.031663 | 0.025358 | 0.0038542 | 0.0013375 | 0.00041541 | 0.00037312 | 8.4332e-05 | 4.9629e-05 | 2.59e-05 | 67.5
1351 | 125.72 | 136.32 | 9.3054 | 9.7763 | 27.3594 | b/f | 11.7669 | 69.9869 | normaux | 0.38909 | 0.0048108 | -0.093951 | -0.00089862 | 0.015328 | 0.0005503 | -0.0020268 | -7.2206e-05 | 0.00017614 | 3.9178e-05 | -4.9901e-05 | -5.6932e-06 | 1.0205e-05 | 67.5
1350 | 178.78 | 183.38 | 8.4572 | 8.8763 | 34.2604 | c/g | -14.636 | 96.644 | skew | -0.6857 | 0.88394 | -0.16127 | -0.086886 | -0.027706 | 0.025352 | -0.0032783 | -0.0013355 | -0.00037622 | 0.00037106 | -6.7984e-05 | -4.9301e-05 | -2.3805e-05 | 67.5
cas 4 & Meas_Pos=2
1352 | 137.64 | 153.84 | 9.0358 | 9.5112 | 27.3994 | d/h | 2.0768 | 72.2168 | Score/norme | 3: 0.82459; 5: Score/(err_stdev); 6: 0.45625 | 67.5
1350 | 178.78 | 183.38 | 8.4572 | 8.8763 | 37.1011 | a/e | -6.6226 | 104.6574 | norme | 0.85212 | 0.22224 | 0.20173 | 0.084617 | 0.034223 | 0.0063755 | 0.0041657 | 0.0013024 | 0.000449 | 9.3799e-05 | 9.1095e-05 | 4.8329e-05 | 2.8e-05 | 67.5
1349 | 146.88 | 141.88 | 9.584 | 10.4083 | 37.7377 | b/f | 14.4326 | 93.8126 | normaux | -0.47247 | 0.0012098 | 0.11375 | -0.00087547 | -0.018667 | 0.00013842 | 0.0024385 | -7.038e-05 | -0.00021892 | 9.8591e-06 | 5.9006e-05 | -5.5562e-06 | -1.2825e-05 | 67.5
1351 | 125.72 | 136.32 | 9.3054 | 9.7763 | 27.3594 | c/g | 11.7669 | 69.9869 | skew | 0.70914 | 0.22224 | 0.1666 | -0.084613 | 0.028684 | 0.006374 | 0.0033774 | -0.0013005 | 0.00039202 | 9.3279e-05 | 6.9402e-05 | -4.8009e-05 | 2.489e-05 | 67.5
cas 3 & Meas_Pos=2
1352 | 137.64 | 153.84 | 9.0358 | 9.5112 | 29.3487 | d/h | 7.2144 | 77.3544 | Score/norme | 3: 1.3832; 5: Score/(err_stdev); 6: 1.0555 | 67.5
1350 | 178.78 | 183.38 | 8.4572 | 8.8763 | 37.1011 | a/e | -6.6226 | 104.6574 | norme | 0.75263 | 0.88066 | 0.17818 | 0.08884 | 0.030227 | 0.025263 | 0.0036793 | 0.0013674 | 0.00039654 | 0.00037171 | 8.0439e-05 | 5.073e-05 | 2.4717e-05 | 67.5
1351 | 125.72 | 136.32 | 9.3054 | 9.7763 | 33.1854 | b/f | 26.6701 | 84.8901 | normaux | -0.74799 | 0.0047924 | 0.17729 | -0.00091937 | -0.030003 | 0.00054838 | 0.0036694 | -7.3893e-05 | -0.00038943 | 3.9055e-05 | 8.0438e-05 | -5.8355e-06 | -2.4103e-05 | 67.5
1349 | 146.88 | 141.88 | 9.584 | 10.4083 | 30.1107 | c/g | -4.5276 | 74.8524 | skew | 0.083488 | 0.88065 | 0.01775 | -0.088835 | 0.0036773 | 0.025257 | 0.00027024 | -0.0013654 | 7.4742e-05 | 0.00036965 | -4.8625e-07 | -5.0393e-05 | 5.4725e-06 | 67.5
cas 2 & Meas_Pos=2
1352 | 137.64 | 153.84 | 9.0358 | 9.5112 | 34.9404 | d/h | 21.9525 | 92.0925 | Score/norme | 3: 2.0257; 5: Score/(err_stdev); 6: 1.0786 | 67.5
1351 | 125.72 | 136.32 | 9.3054 | 9.7763 | 28.5483 | a/e | 14.808 | 73.028 | norme | 1.3639 | 0.22283 | 0.32289 | 0.091654 | 0.054778 | 0.0063922 | 0.0066677 | 0.0014108 | 0.00071869 | 9.407e-05 | 0.00014585 | 5.2364e-05 | 4.4812e-05 | 67.5
1349 | 146.88 | 141.88 | 9.584 | 10.4083 | 30.1107 | b/f | -4.5276 | 74.8524 | normaux | 1.0149 | 0.0012139 | -0.24271 | -0.00094736 | 0.040365 | 0.00013866 | -0.0051256 | -7.6134e-05 | 0.00049558 | 9.8557e-06 | -0.00011915 | -5.9989e-06 | 2.9807e-05 | 67.5
1350 | 178.78 | 183.38 | 8.4572 | 8.8763 | 36.3369 | c/g | -8.7784 | 102.5016 | skew | -0.91114 | 0.22283 | -0.21295 | -0.091649 | -0.037031 | 0.0063907 | -0.0042646 | -0.0014088 | -0.00052049 | 9.3552e-05 | -8.4109e-05 | -5.2019e-05 | -3.3461e-05 | 67.5
cas 1 & Meas_Pos=2
1352 | 137.64 | 153.84 | 9.0358 | 9.5112 | 29.3487 | d/h | 7.2144 | 77.3544 | Score/norme | 3: 1.2689; 5: Score/(err_stdev); 6: 0.88414 | 67.5
1351 | 125.72 | 136.32 | 9.3054 | 9.7763 | 28.5483 | a/e | 14.808 | 73.028 | norme | 0.84054 | 0.71693 | 0.19899 | 0.085263 | 0.033758 | 0.020567 | 0.004109 | 0.0013125 | 0.00044289 | 0.00030261 | 8.9857e-05 | 4.8723e-05 | 2.7611e-05 | 67.5
1350 | 178.78 | 183.38 | 8.4572 | 8.8763 | 34.2604 | b/f | -14.636 | 96.644 | normaux | 0.84035 | -0.0038997 | -0.19898 | -0.00088117 | 0.03374 | -0.0004464 | -0.0041085 | -7.0845e-05 | 0.0004407 | -3.1804e-05 | -8.9445e-05 | -5.5836e-06 | 2.7368e-05 | 67.5
1349 | 146.88 | 141.88 | 9.584 | 10.4083 | 37.7377 | c/g | 14.4326 | 93.8126 | skew | -0.01771 | -0.71692 | -0.0019304 | -0.085259 | -0.0010754 | -0.020562 | 6.7933e-05 | -0.0013106 | -4.3995e-05 | -0.00030094 | 8.604e-06 | -4.8403e-05 | -3.654e-06 | 67.5
cas 6 & Meas_Pos=1
1352 | 144.16 | 148.96 | 8.9818 | 9.5325 | 30.4785 | d/h | 4.1768 | 80.8368 | Score/norme | 3: 2.014; 5: Score/(err_stdev); 6: 1.2934 | 67.5
1349 | 141.1 | 141.1 | 9.8331 | 10.2157 | 31.5041 | a/e | 2.7137 | 76.3137 | norme | 1.167 | 0.75038 | 0.27628 | 0.09938 | 0.04687 | 0.021526 | 0.0057052 | 0.0015297 | 0.00061492 | 0.00031673 | 0.00012478 | 5.6786e-05 | 3.8344e-05 | 67.5
1350 | 179.26 | 181.76 | 8.5254 | 9.136 | 36.1326 | b/f | -10.6475 | 101.1125 | normaux | 0.57413 | -0.004082 | -0.13318 | -0.0010274 | 0.023497 | -0.00046724 | -0.0026179 | -8.261e-05 | 0.0003435 | -3.3283e-05 | -4.8276e-05 | -6.513e-06 | 2.246e-05 | 67.5
1351 | 120.42 | 147.82 | 9.4414 | 9.537 | 32.5742 | c/g | 29.1883 | 82.1083 | skew | 1.016 | -0.75037 | 0.24206 | -0.099374 | 0.040555 | -0.021521 | 0.0050691 | -0.0015275 | 0.00051003 | -0.00031498 | 0.00011506 | -5.6411e-05 | 3.1077e-05 | 67.5
cas 5 & Meas_Pos=1
1352 | 144.16 | 148.96 | 8.9818 | 9.5325 | 36.2698 | d/h | 19.5369 | 96.1969 | Score/norme | 3: 0.95387; 5: Score/(err_stdev); 6: 0.76446 | 67.5
1349 | 141.1 | 141.1 | 9.8331 | 10.2157 | 31.5041 | a/e | 2.7137 | 76.3137 | norme | 0.56281 | 0.78036 | 0.13324 | 0.096821 | 0.022603 | 0.022386 | 0.0027514 | 0.0014903 | 0.00029654 | 0.00032939 | 6.021e-05 | 5.5301e-05 | 1.8488e-05 | 67.5
1351 | 120.42 | 147.82 | 9.4414 | 9.537 | 26.0744 | b/f | 12.8045 | 65.7245 | normaux | 0.257 | 0.0042472 | -0.062183 | -0.0010014 | 0.010104 | 0.00048583 | -0.0013475 | -8.0471e-05 | 0.00011438 | 3.4588e-05 | -3.3564e-05 | -6.3465e-06 | 6.569e-06 | 67.5
1350 | 179.26 | 181.76 | 8.5254 | 9.136 | 36.2646 | c/g | -10.2783 | 101.4817 | skew | -0.50071 | 0.78035 | -0.11784 | -0.096816 | -0.020219 | 0.022381 | -0.0023989 | -0.0014881 | -0.0002736 | 0.00032757 | -4.9986e-05 | -5.4936e-05 | -1.7281e-05 | 67.5
cas 4 & Meas_Pos=1
1352 | 144.16 | 148.96 | 8.9818 | 9.5325 | 30.4785 | d/h | 4.1768 | 80.8368 | Score/norme | 3: 1.1728; 5: Score/(err_stdev); 6: 0.66938 | 67.5
1350 | 179.26 | 181.76 | 8.5254 | 9.136 | 36.4708 | a/e | -9.7011 | 102.0589 | norme | 0.99244 | 0.34948 | 0.23495 | 0.094092 | 0.039859 | 0.010026 | 0.0048516 | 0.0014483 | 0.00052295 | 0.00014751 | 0.0001061 | 5.3741e-05 | 3.2612e-05 | 67.5
1349 | 141.1 | 141.1 | 9.8331 | 10.2157 | 37.3185 | b/f | 16.7982 | 90.3982 | normaux | -0.48207 | 0.0019021 | 0.11645 | -0.00097353 | -0.018984 | 0.00021762 | 0.0025145 | -7.826e-05 | -0.00021742 | 1.55e-05 | 6.1998e-05 | -6.1776e-06 | -1.2557e-05 | 67.5
1351 | 120.42 | 147.82 | 9.4414 | 9.537 | 26.0744 | c/g | 12.8045 | 65.7245 | skew | 0.8675 | 0.34948 | 0.20406 | -0.094087 | 0.035047 | 0.010023 | 0.0041492 | -0.0014461 | 0.00047561 | 0.00014669 | 8.6097e-05 | -5.3385e-05 | 3.0098e-05 | 67.5
cas 3 & Meas_Pos=1
1352 | 144.16 | 148.96 | 8.9818 | 9.5325 | 30.1492 | d/h | 3.3035 | 79.9635 | Score/norme | 3: 1.8914; 5: Score/(err_stdev); 6: 1.2507 | 67.5
1350 | 179.26 | 181.76 | 8.5254 | 9.136 | 36.4708 | a/e | -9.7011 | 102.0589 | norme | 1.0953 | 0.7826 | 0.25931 | 0.097551 | 0.043991 | 0.02245 | 0.0053546 | 0.0015015 | 0.00057713 | 0.00033031 | 0.00011708 | 5.5705e-05 | 3.5981e-05 | 67.5
1351 | 120.42 | 147.82 | 9.4414 | 9.537 | 32.5742 | b/f | 29.1883 | 82.1083 | normaux | -0.9938 | 0.0042588 | 0.23649 | -0.0010096 | -0.039711 | 0.00048735 | 0.0049395 | -8.1152e-05 | -0.000503 | 3.4712e-05 | 0.00011125 | -6.4102e-06 | -3.0749e-05 | 67.5
1349 | 141.1 | 141.1 | 9.8331 | 10.2157 | 31.2807 | c/g | 2.1727 | 75.7727 | skew | 0.46056 | 0.78259 | 0.10635 | -0.097546 | 0.018927 | 0.022445 | 0.0020671 | -0.0014993 | 0.00028296 | 0.00032849 | 3.6491e-05 | -5.5335e-05 | 1.8685e-05 | 67.5
cas 2 & Meas_Pos=1
1352 | 144.16 | 148.96 | 8.9818 | 9.5325 | 36.2698 | d/h | 19.5369 | 96.1969 | Score/norme | 3: 1.5967; 5: Score/(err_stdev); 6: 0.88953 | 67.5
1351 | 120.42 | 147.82 | 9.4414 | 9.537 | 26.7678 | a/e | 14.5523 | 67.4723 | norme | 1.1771 | 0.34817 | 0.27865 | 0.10009 | 0.047273 | 0.0099878 | 0.0057542 | 0.0015408 | 0.00062023 | 0.00014697 | 0.00012588 | 5.718e-05 | 3.8672e-05 | 67.5
1349 | 141.1 | 141.1 | 9.8331 | 10.2157 | 31.2807 | b/f | 2.1727 | 75.7727 | normaux | 0.66409 | 0.0018959 | -0.15982 | -0.0010348 | 0.026248 | 0.00021675 | -0.0034228 | -8.3166e-05 | 0.00030878 | 1.542e-05 | -8.2661e-05 | -6.5568e-06 | 1.8132e-05 | 67.5
1350 | 179.26 | 181.76 | 8.5254 | 9.136 | 36.1326 | c/g | -10.6475 | 101.1125 | skew | -0.97183 | 0.34817 | -0.22827 | -0.10009 | -0.039316 | 0.0099854 | -0.0046256 | -0.0015385 | -0.0005379 | 0.00014615 | -9.4935e-05 | -5.6803e-05 | -3.4158e-05 | 67.5
cas 1 & Meas_Pos=1
1352 | 144.16 | 148.96 | 8.9818 | 9.5325 | 30.1492 | d/h | 3.3035 | 79.9635 | Score/norme | 3: 0.86774; 5: Score/(err_stdev); 6: 0.69941 | 67.5
1351 | 120.42 | 147.82 | 9.4414 | 9.537 | 26.7678 | a/e | 14.5523 | 67.4723 | norme | 0.52948 | 0.74946 | 0.12535 | 0.095255 | 0.021265 | 0.0215 | 0.0025884 | 0.0014663 | 0.00027899 | 0.00031635 | 5.6601e-05 | 5.4428e-05 | 1.7392e-05 | 67.5
1350 | 179.26 | 181.76 | 8.5254 | 9.136 | 36.2646 | b/f | -10.2783 | 101.4817 | normaux | 0.52272 | -0.0040767 | -0.12351 | -0.00098463 | 0.021029 | -0.0004666 | -0.002538 | -7.9168e-05 | 0.00027806 | -3.3239e-05 | -5.4444e-05 | -6.243e-06 | 1.7371e-05 | 67.5
1349 | 141.1 | 141.1 | 9.8331 | 10.2157 | 37.3185 | c/g | 16.7982 | 90.3982 | skew | 0.084349 | -0.74944 | 0.021374 | -0.09525 | 0.0031609 | -0.021495 | 0.0005081 | -0.0014641 | 2.2717e-05 | -0.0003146 | 1.5479e-05 | -5.4068e-05 | 8.4103e-07 | 67.5
Note on D18: simonf: Pre-stress final=80+surcontrainte. Tient compte de la différence de taille de la cavité selon les toles de protection.
Note on H39: simonf: LL2-delta_L2 : deplacement du plan par rapport à la bobine gauche
Note on I39: simonf: Delta_L2 :calcul par rapport à la bobine gauche de la deformation par rapport à la taille de la bobine sous 80 Mpa = taiile du calibre + LL
Note on I38: simonf: Les deformation, offset et contrainte sont calculées entre deux bobines adjacentes indépendemment de leur position dans l'ouverture
Note on G38: simonf: le calcul des multipole est donné par rapport à l'horizontale quand a/e est sur cet horizontale. Il faut donc que a/e corresponde au pole qui est au dessus de l'horizontale
a
f
b
d
e
c
h
g
pole 2
pole 3
pole 4
Pole 1
Horizontal Plane
current leads after connection box
143.1 LR
185.8 LR
148.8 LL
141.1 LR
154.8 LR
147.9 LL
182.4 LL
132.0 LL