## calcul config
[7 empty] | cas a |  | cas b |  | cas c |  | cas d |  | cas e |  | cas f |  | cas g
Geometric harmonics
|  |  |  | Order |  |  | Normal | Skew | Normal | Skew | Normal | Skew | Normal | Skew | Normal | Skew | Normal | Skew | Normal | Skew | Normal | Skew
|  |  |  | 1 |  |  | -8.966e-11 | 9.2735e-11 | -8.966e-11 | 9.27348E-11 (T) | -8.966e-11 | 9.27348E-11 (T) | -8.966e-11 | 9.2735e-11 | -8.966e-11 | 9.2735e-11 | -8.966e-11 | 9.2735e-11 | -8.966e-11 | 9.2735e-11 | -8.966e-11 | 9.2735e-11
|  |  |  | 2 |  |  | 0.00031944 | -2.7452e-10 | 0.00031944 | -2.74520E-10 (rad) | 0.00031944 | -2.74520E-10 (rad) | 0.00031944 | -2.7452e-10 | 0.00031944 | -2.7452e-10 | 0.00031944 | -2.7452e-10 | 0.00031944 | -2.7452e-10 | 0.00031944 | -2.7452e-10
|  |  |  | 3 |  |  | 0.00087936 | 0.00060129 | 0.00087936 | 0.00060129 | 0.00087936 | 0.00060129 | 0.00087936 | 0.00060129 | 0.00087936 | 0.00060129 | 0.00087936 | 0.00060129 | 0.00087936 | 0.00060129 | 0.00087936 | 0.00060129
|  |  |  | 4 |  |  | 9.2425e-05 | 0.00032583 | 9.2425e-05 | 0.00032583 | 9.2425e-05 | 0.00032583 | 9.2425e-05 | 0.00032583 | 9.2425e-05 | 0.00032583 | 9.2425e-05 | 0.00032583 | 9.2425e-05 | 0.00032583 | 9.2425e-05 | 0.00032583
|  |  |  | 5 |  |  | -3.9172e-05 | 0.0001613 | -3.9172e-05 | 0.0001613 | -3.9172e-05 | 0.0001613 | -3.9172e-05 | 0.0001613 | -3.9172e-05 | 0.0001613 | -3.9172e-05 | 0.0001613 | -3.9172e-05 | 0.0001613 | -3.9172e-05 | 0.0001613
|  |  |  | 6 |  |  | 3.9244 | -1.721e-05 | 3.9244 | -1.721e-05 | 3.9244 | -1.721e-05 | 3.9244 | -1.721e-05 | 3.9244 | -1.721e-05 | 3.9244 | -1.721e-05 | 3.9244 | -1.721e-05 | 3.9244 | -1.721e-05
|  |  |  | 7 |  |  | -2.3305e-05 | -3.8974e-05 | -2.3305e-05 | -3.8974e-05 | -2.3305e-05 | -3.8974e-05 | -2.3305e-05 | -3.8974e-05 | -2.3305e-05 | -3.8974e-05 | -2.3305e-05 | -3.8974e-05 | -2.3305e-05 | -3.8974e-05 | -2.3305e-05 | -3.8974e-05
|  |  |  | 8 |  |  | 4.7005e-06 | -2.964e-06 | 4.7005e-06 | -2.964e-06 | 4.7005e-06 | -2.964e-06 | 4.7005e-06 | -2.964e-06 | 4.7005e-06 | -2.964e-06 | 4.7005e-06 | -2.964e-06 | 4.7005e-06 | -2.964e-06 | 4.7005e-06 | -2.964e-06
|  |  |  | 9 |  |  | -3.6808e-06 | 3.4865e-06 | -3.6808e-06 | 3.4865e-06 | -3.6808e-06 | 3.4865e-06 | -3.6808e-06 | 3.4865e-06 | -3.6808e-06 | 3.4865e-06 | -3.6808e-06 | 3.4865e-06 | -3.6808e-06 | 3.4865e-06 | -3.6808e-06 | 3.4865e-06
|  |  |  | 10 |  |  | -0.20096 | -5.0625e-06 | -0.20096 | -5.0625e-06 | -0.20096 | -5.0625e-06 | -0.20096 | -5.0625e-06 | -0.20096 | -5.0625e-06 | -0.20096 | -5.0625e-06 | -0.20096 | -5.0625e-06 | -0.20096 | -5.0625e-06
|  |  |  | 11 |  |  | 1.5934e-06 | 1.1876e-06 | 1.5934e-06 | 1.1876e-06 | 1.5934e-06 | 1.1876e-06 | 1.5934e-06 | 1.1876e-06 | 1.5934e-06 | 1.1876e-06 | 1.5934e-06 | 1.1876e-06 | 1.5934e-06 | 1.1876e-06 | 1.5934e-06 | 1.1876e-06
|  |  |  | 12 |  |  | 2.1448e-08 | 1.3365e-06 | 2.1448e-08 | 1.3365e-06 | 2.1448e-08 | 1.3365e-06 | 2.1448e-08 | 1.3365e-06 | 2.1448e-08 | 1.3365e-06 | 2.1448e-08 | 1.3365e-06 | 2.1448e-08 | 1.3365e-06 | 2.1448e-08 | 1.3365e-06
|  |  |  | 13 |  |  | -6.0427e-07 | 8.7592e-07 | -6.0427e-07 | 8.7592e-07 | -6.0427e-07 | 8.7592e-07 | -6.0427e-07 | 8.7592e-07 | -6.0427e-07 | 8.7592e-07 | -6.0427e-07 | 8.7592e-07 | -6.0427e-07 | 8.7592e-07 | -6.0427e-07 | 8.7592e-07
|  |  |  | 14 |  |  | -0.14999 | 6.7404e-07 | -0.14999 | 6.7404e-07 | -0.14999 | 6.7404e-07 | -0.14999 | 6.7404e-07 | -0.14999 | 6.7404e-07 | -0.14999 | 6.7404e-07 | -0.14999 | 6.7404e-07 | -0.14999 | 6.7404e-07
|  |  |  | 15 |  |  | -2.0421e-08 | -4.6634e-07 | -2.0421e-08 | -4.6634e-07 | -2.0421e-08 | -4.6634e-07 | -2.0421e-08 | -4.6634e-07 | -2.0421e-08 | -4.6634e-07 | -2.0421e-08 | -4.6634e-07 | -2.0421e-08 | -4.6634e-07 | -2.0421e-08 | -4.6634e-07
|  |  |  | ----- |  |  | --------------- | ----------------- | --------------- | ---------------------------- | --------------- | ---------------------------- | --------------- | -------------- | --------------- | --------------- | --------------- | --------------- | --------------- | --------------- | --------------- | ---------------
Deformed geometry harmonics
|  |  |  | Order |  |  | Normal | Skew | Normal | Skew | Normal | Skew | Normal | Skew | Normal | Skew | Normal | Skew | Normal | Skew | Normal | Skew
|  |  |  | 1 |  |  | -3.9122e-10 | -1.8055e-07 | 1.8055e-07 | -2.08254E-10 (T) | 2.114e-10 | 1.80731E-07 (T) | -1.8073e-07 | 3.9419e-10 | -2.2776e-10 | -1.3854e-07 | 1.3854e-07 | -4.5916e-11 | 4.8934e-11 | 1.3872e-07 | -1.3872e-07 | 2.3153e-10
|  |  |  | 2 |  |  | 0.00031944 | -1.4509e-07 | 0.00031944 | -1.45093E-07 (rad) | 0.00031944 | -1.45094E-07 (rad) | 0.00031944 | -1.4509e-07 | 0.00031944 | -7.2439e-08 | 0.00031944 | -7.2439e-08 | 0.00031944 | -7.2439e-08 | 0.00031944 | -7.2439e-08
|  |  |  | 3 |  |  | -0.011403 | -2.8976 | -2.8974 | 0.012886 | 0.013162 | 2.8988 | 2.8991 | -0.011692 | -0.0017996 | -0.94735 | -0.94707 | 0.0032832 | 0.003562 | 0.94855 | 0.94883 | -0.0020786
|  |  |  | 4 |  |  | -0.0091777 | -1.6021 | 0.0093703 | 1.6027 | -0.0091793 | -1.6021 | 0.0093718 | 1.6027 | -0.0012719 | -0.35277 | 0.0014578 | 0.35342 | -0.0012729 | -0.35277 | 0.0014577 | 0.35342
|  |  |  | 5 |  |  | -0.0062292 | -0.79133 | 0.79145 | -0.0060317 | 0.0061513 | 0.79165 | -0.79153 | 0.0063533 | -0.00065544 | -0.11886 | 0.11898 | -0.00045512 | 0.00057737 | 0.11918 | -0.11906 | 0.00077752
|  |  |  | 6 |  |  | 3.9206 | -0.35421 | 3.9206 | -0.35421 | 3.9206 | -0.35421 | 3.9206 | -0.35421 | 3.9241 | -0.036576 | 3.9241 | -0.036576 | 3.9241 | -0.036576 | 3.9241 | -0.036576
|  |  |  | 7 |  |  | -0.002191 | -0.14424 | -0.14422 | 0.0021308 | 0.0021453 | 0.14416 | 0.14418 | -0.0022072 | -0.00012212 | -0.010293 | -0.010278 | 5.9867e-05 | 7.549e-05 | 0.010215 | 0.010231 | -0.00013771
|  |  |  | 8 |  |  | -0.0011759 | -0.053453 | 0.0011865 | 0.053446 | -0.0011764 | -0.053452 | 0.0011853 | 0.053446 | -3.1637e-05 | -0.0026379 | 4.1032e-05 | 0.002632 | -3.1618e-05 | -0.002638 | 4.0991e-05 | 0.002632
|  |  |  | 9 |  |  | -0.00062469 | -0.018155 | 0.018154 | -0.00061803 | 0.00061743 | 0.018161 | -0.018162 | 0.00062431 | -1.6554e-05 | -0.00063045 | 0.00063028 | -9.388e-06 | 9.184e-06 | 0.00063745 | -0.00063761 | 1.6342e-05
|  |  |  | 10 |  |  | -0.20128 | -0.0058559 | -0.20128 | -0.0058554 | -0.20128 | -0.0058556 | -0.20128 | -0.0058556 | -0.20096 | -0.00016077 | -0.20096 | -0.00016078 | -0.20096 | -0.00016078 | -0.20096 | -0.00016077
|  |  |  | 11 |  |  | -0.00016335 | -0.0019717 | -0.0019709 | 0.00016621 | 0.00016659 | 0.0019739 | 0.0019744 | -0.0001637 | 5.3369e-08 | -4.5913e-05 | -4.5511e-05 | 2.728e-06 | 3.1329e-06 | 4.8291e-05 | 4.8695e-05 | -3.509e-07
|  |  |  | 12 |  |  | -8.6139e-05 | -0.00080022 | 8.6245e-05 | 0.00080265 | -8.6151e-05 | -0.00080012 | 8.6082e-05 | 0.00080288 | -5.1693e-07 | -1.8076e-05 | 5.6013e-07 | 2.0751e-05 | -5.1683e-07 | -1.8078e-05 | 5.5944e-07 | 2.075e-05
|  |  |  | 13 |  |  | -4.6816e-05 | -0.00039847 | 0.00039859 | -4.5393e-05 | 4.5619e-05 | 0.00040019 | -0.00039996 | 4.7015e-05 | -7.974e-07 | -8.4351e-06 | 8.7072e-06 | 6.825e-07 | -4.1096e-07 | 1.0187e-05 | -9.9157e-06 | 1.0691e-06
|  |  |  | 14 |  |  | -0.15002 | -0.00021671 | -0.15002 | -0.00021662 | -0.15002 | -0.00021672 | -0.15002 | -0.00021672 | -0.14999 | -3.7095e-06 | -0.14999 | -3.7096e-06 | -0.14999 | -3.7097e-06 | -0.14999 | -3.7097e-06
|  |  |  | 15 |  |  | -1.4562e-05 | -0.00012411 | -0.00012361 | 1.4098e-05 | 1.4516e-05 | 0.00012319 | 0.00012364 | -1.4972e-05 | -4.7219e-08 | -2.3576e-06 | -1.9117e-06 | -4.3947e-07 | 6.4554e-09 | 1.4249e-06 | 1.8709e-06 | -4.932e-07
|  |  |  | ----- |  |  | --------------- | ----------------- | --------------- | ---------------------------- | --------------- | ---------------------------- | --------------- | -------------- | --------------- | --------------- | --------------- | --------------- | --------------- | --------------- | --------------- | ---------------
CAS | Valeur de deplacement du plan (en micron) | Multipoles normaux | Multipoles skew | Order | unités | Harmonics variation (Jacobian) | Normal | Skew | Normal | Skew | Normal | Skew | Normal | Skew | Normal | Skew | Normal | Skew | Normal | Skew | Normal | Skew
a | 27.7291 | 5.4001e-08 | -1.3859e-07 | 1 | T |  | -3.0156e-10 | -1.8064e-07 | 1.8064e-07 | -3.0099e-10 | 3.0106e-10 | 1.8064e-07 | -1.8064e-07 | 3.0146e-10 | -1.381e-10 | -1.3863e-07 | 1.3863e-07 | -1.3865e-10 | 1.3859e-10 | 1.3863e-07 | -1.3863e-07 | 1.3879e-10
b | 15.4584 | -1.5146e-10 | -5.6453e-08 | 2 | T/rad |  | -4.3661e-10 | -1.4482e-07 | -4.3661e-10 | -1.4482e-07 | -4.3661e-10 | -1.4482e-07 | -4.3661e-10 | -1.4482e-07 | -1.4554e-10 | -7.2165e-08 | -1.4554e-10 | -7.2165e-08 | -1.4554e-10 | -7.2165e-08 | -1.4554e-10 | -7.2165e-08
c | -15.6549 | -0.65933 | -1.6661 | 3 | unités |  | -0.012282 | -2.8982 | -2.8982 | 0.012284 | 0.012282 | 2.8982 | 2.8982 | -0.012294 | -0.0026789 | -0.94795 | -0.94795 | 0.0026819 | 0.0026826 | 0.94795 | 0.94795 | -0.0026799
d | -1.5153 | 0.00020038 | 0.036546 | 4 | unités |  | -0.0092701 | -1.6024 | 0.0092779 | 1.6024 | -0.0092717 | -1.6024 | 0.0092794 | 1.6024 | -0.0013643 | -0.35309 | 0.0013654 | 0.35309 | -0.0013653 | -0.35309 | 0.0013652 | 0.35309
e | 27.7291 | 0.1516 | -0.39617 | 5 | unités |  | -0.0061901 | -0.79149 | 0.79149 | -0.006193 | 0.0061905 | 0.79149 | -0.79149 | 0.006192 | -0.00061626 | -0.11902 | 0.11902 | -0.00061642 | 0.00061654 | 0.11902 | -0.11902 | 0.00061622
f | 15.4584 | -0.0010514 | -0.10166 | 6 | unités |  | -0.003785 | -0.3542 | -0.0037885 | -0.35419 | -0.0037863 | -0.3542 | -0.0037854 | -0.35419 | -0.00025491 | -0.036559 | -0.00025491 | -0.036559 | -0.00025491 | -0.036559 | -0.00025491 | -0.036559
g | -15.6549 | -0.0272 | -0.066624 | 7 | unités |  | -0.0021677 | -0.1442 | -0.1442 | 0.0021698 | 0.0021686 | 0.1442 | 0.1442 | -0.0021682 | -9.8815e-05 | -0.010254 | -0.010254 | 9.8841e-05 | 9.8795e-05 | 0.010254 | 0.010254 | -9.8731e-05
h | -1.5153 | 2.2989e-05 | 0.0010479 | 8 | unités |  | -0.0011806 | -0.05345 | 0.0011818 | 0.053449 | -0.0011811 | -0.053449 | 0.0011807 | 0.053449 | -3.6338e-05 | -0.0026349 | 3.6331e-05 | 0.002635 | -3.6318e-05 | -0.002635 | 3.629e-05 | 0.0026349
|  | 0.0029147 | -0.0082605 | 9 | unités |  | -0.00062101 | -0.018159 | 0.018158 | -0.00062152 | 0.00062111 | 0.018158 | -0.018158 | 0.00062083 | -1.2873e-05 | -0.00063393 | 0.00063396 | -1.2874e-05 | 1.2865e-05 | 0.00063396 | -0.00063393 | 1.2855e-05
|  | -8.4526e-05 | -0.0015627 | 10 | unités |  | -0.00032035 | -0.0058509 | -0.00032059 | -0.0058504 | -0.00032048 | -0.0058505 | -0.00032022 | -0.0058505 | -4.463e-06 | -0.00015571 | -4.463e-06 | -0.00015572 | -4.463e-06 | -0.00015572 | -4.463e-06 | -0.00015571
|  | -0.00041505 | -0.00084804 | 11 | unités |  | -0.00016494 | -0.0019728 | -0.0019725 | 0.00016503 | 0.000165 | 0.0019727 | 0.0019728 | -0.00016489 | -1.54e-06 | -4.7101e-05 | -4.7104e-05 | 1.5404e-06 | 1.5395e-06 | 4.7104e-05 | 4.7102e-05 | -1.5385e-06
|  | 1.6334e-06 | 1.529e-05 | 12 | unités |  | -8.6161e-05 | -0.00080156 | 8.6224e-05 | 0.00080131 | -8.6172e-05 | -0.00080146 | 8.6061e-05 | 0.00080155 | -5.3837e-07 | -1.9413e-05 | 5.3868e-07 | 1.9414e-05 | -5.3828e-07 | -1.9414e-05 | 5.38e-07 | 1.9414e-05
|  | 4.9207e-05 | -0.00018517 | 13 | unités |  | -4.6212e-05 | -0.00039935 | 0.0003992 | -4.6269e-05 | 4.6224e-05 | 0.00039931 | -0.00039936 | 4.6139e-05 | -1.9313e-07 | -9.311e-06 | 9.3115e-06 | -1.9342e-07 | 1.9331e-07 | 9.3115e-06 | -9.3114e-06 | 1.932e-07
|  | -6.6773e-06 | -5.7681e-05 | 14 | unités |  | -2.5567e-05 | -0.00021738 | -2.5609e-05 | -0.00021729 | -2.5567e-05 | -0.00021739 | -2.5512e-05 | -0.00021739 | -6.9534e-08 | -4.3836e-06 | -6.9534e-08 | -4.3837e-06 | -6.9534e-08 | -4.3837e-06 | -6.9534e-08 | -4.3838e-06
|  | -2.762e-05 | -5.1988e-05 | 15 | unités |  | -1.4541e-05 | -0.00012364 | -0.00012359 | 1.4564e-05 | 1.4536e-05 | 0.00012365 | 0.00012366 | -1.4505e-05 | -2.6797e-08 | -1.8912e-06 | -1.8913e-06 | 2.687e-08 | 2.6877e-08 | 1.8913e-06 | 1.8913e-06 | -2.6864e-08
|  |  |  | ----- |  |  | --------------- | ----------------- | --------------- | ---------------------------- | --------------- | ---------------------------- | --------------- | -------------- | --------------- | --------------- | --------------- | --------------- | --------------- | --------------- | --------------- | ---------------
Total harmonics
|  |  |  | Order |  |  | Normal | Skew | Normal | Skew | Normal | Skew | Normal | Skew | Normal | Skew | Normal | Skew | Normal | Skew | Normal | Skew
|  |  |  | 1 |  |  | -3.9122e-10 | -1.8055e-07 | 1.8055e-07 | -2.08254E-10 (T) | 2.114e-10 | 1.80731E-07 (T) | -1.8073e-07 | 3.9419e-10 | -2.2776e-10 | -1.3854e-07 | 1.3854e-07 | -4.5916e-11 | 4.8934e-11 | 1.3872e-07 | -1.3872e-07 | 2.3153e-10
|  |  |  | 2 |  |  | 0.00031944 | -1.4509e-07 | 0.00031944 | -1.45093E-07 (rad) | 0.00031944 | -1.45094E-07 (rad) | 0.00031944 | -1.4509e-07 | 0.00031944 | -7.2439e-08 | 0.00031944 | -7.2439e-08 | 0.00031944 | -7.2439e-08 | 0.00031944 | -7.2439e-08
|  |  |  | 3 |  |  | -0.011403 | -2.8976 | -2.8974 | 0.012886 | 0.013162 | 2.8988 | 2.8991 | -0.011692 | -0.0017996 | -0.94735 | -0.94707 | 0.0032832 | 0.003562 | 0.94855 | 0.94883 | -0.0020786
|  |  |  | 4 |  |  | -0.0091777 | -1.6021 | 0.0093703 | 1.6027 | -0.0091793 | -1.6021 | 0.0093718 | 1.6027 | -0.0012719 | -0.35277 | 0.0014578 | 0.35342 | -0.0012729 | -0.35277 | 0.0014577 | 0.35342
|  |  |  | 5 |  |  | -0.0062292 | -0.79133 | 0.79145 | -0.0060317 | 0.0061513 | 0.79165 | -0.79153 | 0.0063533 | -0.00065544 | -0.11886 | 0.11898 | -0.00045512 | 0.00057737 | 0.11918 | -0.11906 | 0.00077752
|  |  |  | 6 |  |  | 3.9206 | -0.35421 | 3.9206 | -0.35421 | 3.9206 | -0.35421 | 3.9206 | -0.35421 | 3.9241 | -0.036576 | 3.9241 | -0.036576 | 3.9241 | -0.036576 | 3.9241 | -0.036576
|  |  |  | 7 |  |  | -0.002191 | -0.14424 | -0.14422 | 0.0021308 | 0.0021453 | 0.14416 | 0.14418 | -0.0022072 | -0.00012212 | -0.010293 | -0.010278 | 5.9867e-05 | 7.549e-05 | 0.010215 | 0.010231 | -0.00013771
|  |  |  | 8 |  |  | -0.0011759 | -0.053453 | 0.0011865 | 0.053446 | -0.0011764 | -0.053452 | 0.0011853 | 0.053446 | -3.1637e-05 | -0.0026379 | 4.1032e-05 | 0.002632 | -3.1618e-05 | -0.002638 | 4.0991e-05 | 0.002632
|  |  |  | 9 |  |  | -0.00062469 | -0.018155 | 0.018154 | -0.00061803 | 0.00061743 | 0.018161 | -0.018162 | 0.00062431 | -1.6554e-05 | -0.00063045 | 0.00063028 | -9.388e-06 | 9.184e-06 | 0.00063745 | -0.00063761 | 1.6342e-05
|  |  |  | 10 |  |  | -0.20128 | -0.0058559 | -0.20128 | -0.0058554 | -0.20128 | -0.0058556 | -0.20128 | -0.0058556 | -0.20096 | -0.00016077 | -0.20096 | -0.00016078 | -0.20096 | -0.00016078 | -0.20096 | -0.00016077
|  |  |  | 11 |  |  | -0.00016335 | -0.0019717 | -0.0019709 | 0.00016621 | 0.00016659 | 0.0019739 | 0.0019744 | -0.0001637 | 5.3369e-08 | -4.5913e-05 | -4.5511e-05 | 2.728e-06 | 3.1329e-06 | 4.8291e-05 | 4.8695e-05 | -3.509e-07
|  |  |  | 12 |  |  | -8.6139e-05 | -0.00080022 | 8.6245e-05 | 0.00080265 | -8.6151e-05 | -0.00080012 | 8.6082e-05 | 0.00080288 | -5.1693e-07 | -1.8076e-05 | 5.6013e-07 | 2.0751e-05 | -5.1683e-07 | -1.8078e-05 | 5.5944e-07 | 2.075e-05
|  |  |  | 13 |  |  | -4.6816e-05 | -0.00039847 | 0.00039859 | -4.5393e-05 | 4.5619e-05 | 0.00040019 | -0.00039996 | 4.7015e-05 | -7.974e-07 | -8.4351e-06 | 8.7072e-06 | 6.825e-07 | -4.1096e-07 | 1.0187e-05 | -9.9157e-06 | 1.0691e-06
|  |  |  | 14 |  |  | -0.15002 | -0.00021671 | -0.15002 | -0.00021662 | -0.15002 | -0.00021672 | -0.15002 | -0.00021672 | -0.14999 | -3.7095e-06 | -0.14999 | -3.7096e-06 | -0.14999 | -3.7097e-06 | -0.14999 | -3.7097e-06
|  |  |  | 15 |  |  | -1.4562e-05 | -0.00012411 | -0.00012361 | 1.4098e-05 | 1.4516e-05 | 0.00012319 | 0.00012364 | -1.4972e-05 | -4.7219e-08 | -2.3576e-06 | -1.9117e-06 | -4.3947e-07 | 6.4554e-09 | 1.4249e-06 | 1.8709e-06 | -4.932e-07
|  |  |  | 96122E |  |  | +04 -1.33002E | 4195300000
|  |  |  | 2 |  |  | 543315 | 6E+05 7.83708E
|  |  |  | 3 |  |  | 351526 | 9E+04 3.53115E
|  |  |  | 4 |  |  | 389511 | 6E+04 3.93007E
|  |  |  | 5 |  |  | 269083 | 9E+04 2.73639E
|  |  |  | 6 |  |  | 184730 | 5E+04 1.86831E
|  |  |  | 7 |  |  | 49612.3 | 2E+05 1.41954E
|  |  |  | 8 |  |  | 543315 | 6E+05 7.83708E
|  |  |  | 9 |  |  | 351526 | 9E+04 3.53115E
|  |  |  | 10 |  |  | 389511 | 6E+04 3.93007E
|  |  |  | 11 |  |  | 269083 | 9E+04 2.73639E
|  |  |  | 12 |  |  | 184730 | 6E+04 1.86831E
|  |  |  | 13 |  |  | -49612.2 | 2E+05 1.41954E
|  |  |  | 14 |  |  | -543315 | 6E+05 7.83707E
|  |  |  | 15 |  |  | -351526 | 9E+04 3.53115E
|  |  |  | 16 |  |  | -389511 | 6E+04 3.93007E
|  |  |  | 17 |  |  | -269082 | 9E+04 2.73639E
|  |  |  | 18 |  |  | -184730 | 5E+04 1.86831E
|  |  |  | 19 |  |  | -49612.2 | 2E+05 1.41954E
|  |  |  | 20 |  |  | -543315 | 6E+05 7.83707E
|  |  |  | 21 |  |  | -351526 | 9E+04 3.53115E
|  |  |  | 22 |  |  | -389511 | 7E+04 3.93007E
|  |  |  | 23 |  |  | -269082 | 8E+04 2.73639E
|  |  |  | 24 |  |  | -184730 | 5E+04 1.86831E

## choix config
Mean size arrangement (mm) | [6 empty] | Protection sheets Thickness (mm)
N° bob | LLc | LRc | EL | ER | Aperture pole |  | 0.9325 | calculation-build with 0.87
1336 | 164.51 | 184.6433 | 8.6426 | 9.1094 | pole1 |  | 0.0625
1333 | 130.9833 | 145.0833 | 8.9097 | 9.1141 | pole2 |  |  | QH Nr.:
1334 | 107.1333 | 99.9167 | 10.2613 | 10.7594 | pole3 |  |  | 1799
1335 | 142.1467 | 155.4133 | 8.7833 | 9.2253 | pole4
Cas 6
Arrangement retenu |  | OK
|  |  | midplane Lotnr.: | 4E14469D-1
AP 361
[5 empty] | QH Nr.: |  |  |  |  | QH Nr.:
PS = 0.87 montiert |  | Perm. 1,004 |  |  | 2529 |  |  |  |  | 1069
between to Coillegs Polyimidfilm 1 X 125µ on the protctionsheet length
| Offset par rapport au plan median | Déformation de la bobine (<-> calibre) | Sur-contrainte réelle (MPa)
a/e | 27.7291 | 91.2125 | 34.1333 | [6 empty] | * View from
b/f | 15.4584 | 55.0918 | 23.7674 |  | * In the position |  |  |  |  | connection end
c/g | -15.6549 | 58.9917 | 21.7522 |  | of aperture 1 of the magnets
d/h | -1.5153 | 95.4947 | 34.6155 |  | = measurement position of the aperture |  |  | QH Nr.: |  | Ansicht
Minimum local Pre-stress : |  |  | 19.201 |  |  |  |  | 2532 |  | Leadend
ordre | 3 | 4 | 5 | 6 | 7 | 8 | 9 | 10
normaux | -0.65933 | 0.00020038 | 0.1516 | -0.0010514 | -0.0272 | 2.2989e-05 | 0.0029147 | -8.4526e-05
skew | -1.6661 | 0.036546 | -0.39617 | -0.10166 | -0.066624 | 0.0010479 | -0.0082605 | -0.0015627
According to CERN's specification LHC-M-ES-0001 for field error naming conventions
[8 empty] | Statistic | Mean value
[8 empty] | B3 | -0.28
[8 empty] | A3 | 1.28
[8 empty] | from Ap 0 to ? | 112
Simulation de la position des bobines selon les poles de 1 à 4
N° bob | LLc | LRc |  |  | Sur_contrainte sur 80MPa |  | Offset par rapport au plan median | Déformation de la bobine (<->taille à 80Mpa) | ordre | 3 | 4 | 5 | 6 | 7 | 8 | 9 | 10 | 11 | 12 | 13 | 14 | 15 | elargissement de la cavit due à la tole
1336 | 164.51 | 184.6433 | 8.6426 | 9.1094 | 34.6155 | d/h | -1.5153 | 95.4947 | Score/norme | 3: 3.4075; 5: Score/(err_stdev); 6: 1.7746 | 67.5
1333 | 130.9833 | 145.0833 | 8.9097 | 9.1141 | 34.1333 | a/e | 27.7291 | 91.2125 | norme | 1.7918 | 0.036547 | 0.42419 | 0.10167 | 0.071962 | 0.0010482 | 0.0087596 | 0.001565 | 0.00094416 | 1.5377e-05 | 0.0001916 | 5.8066e-05 | 5.887e-05 | 67.5
1334 | 107.1333 | 99.9167 | 10.2613 | 10.7594 | 23.7674 | b/f | 15.4584 | 55.0918 | normaux | -0.65933 | 0.00020038 | 0.1516 | -0.0010514 | -0.0272 | 2.2989e-05 | 0.0029147 | -8.4526e-05 | -0.00041505 | 1.6334e-06 | 4.9207e-05 | -6.6773e-06 | -2.762e-05 | 67.5
1335 | 142.1467 | 155.4133 | 8.7833 | 9.2253 | 21.7522 | c/g | -15.6549 | 58.9917 | skew | -1.6661 | 0.036546 | -0.39617 | -0.10166 | -0.066624 | 0.0010479 | -0.0082605 | -0.0015627 | -0.00084804 | 1.529e-05 | -0.00018517 | -5.7681e-05 | -5.1988e-05 | 67.5
[9 empty] | stdev | 1 | 0.7 | 0.6 | 0.5 | 0.15 | 0.1 | 0.1 | 0.3 | 0.05 | 0.05 | 0.05 | 0.05 | 0.05
Calculation done by supposing the first coil is in pole 1. Final sorting is turned counterclockwise by | [7 empty] | 0 | erreur/stdev | 1.1945 | 0.034806 | 0.47132 | 0.13556 | 0.31983 | 0.0069878 | 0.058398 | 0.0034778 | 0.012589 | 0.00020503 | 0.0025546 | 0.00077421 | 0.00078493
cas 6 & Meas_Pos=6
1336 | 176.3 | 191.3 | 8.3968 | 8.9599 | 37.4542 | d/h | -2.3966 | 106.4034 | Score/norme | 3: 3.2588; 5: Score/(err_stdev); 6: 1.7041 | 67.5
1333 | 132.62 | 138.82 | 8.8888 | 9.1359 | 35.3601 | a/e | 29.5998 | 94.7198 | norme | 1.7474 | 0.14296 | 0.41367 | 0.0944 | 0.070177 | 0.0041012 | 0.0085423 | 0.0014531 | 0.00092075 | 6.0389e-05 | 0.00018685 | 5.3917e-05 | 5.7412e-05 | 67.5
1334 | 112.58 | 101.98 | 9.8769 | 10.3871 | 23.2074 | b/f | 10.8198 | 55.8998 | normaux | -0.51483 | -0.00077634 | 0.11738 | -0.00097611 | -0.021399 | -8.8782e-05 | 0.0022081 | -7.8476e-05 | -0.0003393 | -6.3272e-06 | 3.3822e-05 | -6.1989e-06 | -2.2917e-05 | 67.5
1335 | 138.08 | 160.58 | 8.8679 | 9.3516 | 21.1175 | c/g | -13.866 | 56.714 | skew | -1.6698 | -0.14295 | -0.39666 | -0.094395 | -0.066835 | -0.0041003 | -0.008252 | -0.001451 | -0.00085595 | -6.0057e-05 | -0.00018376 | -5.356e-05 | -5.2639e-05 | 67.5
cas 5 & Meas_Pos=6
1336 | 176.3 | 191.3 | 8.3968 | 8.9599 | 27.9283 | d/h | -29.4586 | 79.3414 | Score/norme | 3: 4.0198; 5: Score/(err_stdev); 6: 3.1234 | 67.5
1333 | 132.62 | 138.82 | 8.8888 | 9.1359 | 35.3601 | a/e | 29.5998 | 94.7198 | norme | 1.2229 | 1.5581 | 0.2895 | 0.092261 | 0.049113 | 0.044697 | 0.0059782 | 0.0014202 | 0.00064438 | 0.00065774 | 0.00013077 | 5.2705e-05 | 4.0187e-05 | 67.5
1335 | 138.08 | 160.58 | 8.8679 | 9.3516 | 26.8111 | b/f | 1.425 | 72.005 | normaux | -1.189 | -0.0084766 | 0.28068 | -0.00095401 | -0.047872 | -0.00096972 | 0.0057557 | -7.6754e-05 | -0.00063637 | -6.9051e-05 | 0.00012271 | -6.0697e-06 | -3.9876e-05 | 67.5
1334 | 112.58 | 101.98 | 9.8769 | 10.3871 | 27.8668 | c/g | 22.0432 | 67.1232 | skew | -0.28602 | -1.5581 | -0.070907 | -0.092256 | -0.010971 | -0.044686 | -0.0016159 | -0.0014181 | -0.00010128 | -0.0006541 | -4.5199e-05 | -5.2354e-05 | -4.9956e-06 | 67.5
cas 4 & Meas_Pos=6
1336 | 176.3 | 191.3 | 8.3968 | 8.9599 | 37.4542 | d/h | -2.3966 | 106.4034 | Score/norme | 3: 2.8808; 5: Score/(err_stdev); 6: 1.9121 | 67.5
1334 | 112.58 | 101.98 | 9.8769 | 10.3871 | 33.2917 | a/e | 35.1101 | 80.1901 | norme | 1.3413 | 0.98458 | 0.31752 | 0.08879 | 0.053868 | 0.028245 | 0.006557 | 0.0013668 | 0.00070679 | 0.00041562 | 0.00014341 | 5.0733e-05 | 4.4073e-05 | 67.5
1333 | 132.62 | 138.82 | 8.8888 | 9.1359 | 20.0479 | b/f | -11.4173 | 53.7027 | normaux | 0.34191 | -0.0053556 | -0.084428 | -0.00091752 | 0.013169 | -0.00061287 | -0.0019087 | -7.3779e-05 | 0.0001261 | -4.3657e-05 | -5.2478e-05 | -5.8216e-06 | 6.4106e-06 | 67.5
1335 | 138.08 | 160.58 | 8.8679 | 9.3516 | 26.8111 | c/g | 1.425 | 72.005 | skew | -1.2969 | -0.98457 | -0.30609 | -0.088785 | -0.052233 | -0.028238 | -0.006273 | -0.0013648 | -0.00069545 | -0.00041332 | -0.00013346 | -5.0397e-05 | -4.3604e-05 | 67.5
cas 3 & Meas_Pos=6
1336 | 176.3 | 191.3 | 8.3968 | 8.9599 | 33.0627 | d/h | -14.8724 | 93.9276 | Score/norme | 3: 3.0206; 5: Score/(err_stdev); 6: 2.6088 | 67.5
1334 | 112.58 | 101.98 | 9.8769 | 10.3871 | 33.2917 | a/e | 35.1101 | 80.1901 | norme | 0.73832 | 1.5603 | 0.17479 | 0.087191 | 0.029653 | 0.04476 | 0.0036095 | 0.0013422 | 0.00038912 | 0.00065864 | 7.8935e-05 | 4.9822e-05 | 2.4269e-05 | 67.5
1335 | 138.08 | 160.58 | 8.8679 | 9.3516 | 21.1175 | b/f | -13.866 | 56.714 | normaux | -0.041576 | -0.0084882 | 0.0078585 | -0.00090104 | -0.0019886 | -0.00097124 | 6.7594e-05 | -7.2478e-05 | -5.2264e-05 | -6.9172e-05 | -4.7583e-06 | -5.7226e-06 | -4.0664e-06 | 67.5
1333 | 132.62 | 138.82 | 8.8888 | 9.1359 | 30.2609 | c/g | 15.9404 | 81.0604 | skew | -0.73715 | -1.5603 | -0.17461 | -0.087186 | -0.029586 | -0.044749 | -0.0036088 | -0.0013403 | -0.00038559 | -0.00065499 | -7.8792e-05 | -4.9492e-05 | -2.3925e-05 | 67.5
cas 2 & Meas_Pos=6
1336 | 176.3 | 191.3 | 8.3968 | 8.9599 | 27.9283 | d/h | -29.4586 | 79.3414 | Score/norme | 3: 4.6524; 5: Score/(err_stdev); 6: 2.8456 | 67.5
1335 | 138.08 | 160.58 | 8.8679 | 9.3516 | 36.335 | a/e | 27.0026 | 97.5826 | norme | 1.8538 | 1.004 | 0.43885 | 0.094976 | 0.07445 | 0.028801 | 0.0090623 | 0.001462 | 0.00097678 | 0.00042386 | 0.00019821 | 5.4243e-05 | 6.0909e-05 | 67.5
1333 | 132.62 | 138.82 | 8.8888 | 9.1359 | 30.2609 | b/f | 15.9404 | 81.0604 | normaux | -1.7485 | -0.0054617 | 0.41226 | -0.00098245 | -0.070487 | -0.00062466 | 0.0084287 | -7.9031e-05 | -0.0009439 | -4.4473e-05 | 0.000178 | -6.2539e-06 | -5.9346e-05 | 67.5
1334 | 112.58 | 101.98 | 9.8769 | 10.3871 | 23.2074 | c/g | 10.8198 | 55.8998 | skew | -0.61562 | -1.004 | -0.15044 | -0.094971 | -0.023966 | -0.028794 | -0.003329 | -0.0014598 | -0.00025133 | -0.00042152 | -8.7191e-05 | -5.3881e-05 | -1.3708e-05 | 67.5
cas 1 & Meas_Pos=6
1336 | 176.3 | 191.3 | 8.3968 | 8.9599 | 33.0627 | d/h | -14.8724 | 93.9276 | Score/norme | 3: 4.4769; 5: Score/(err_stdev); 6: 2.3352 | 67.5
1335 | 138.08 | 160.58 | 8.8679 | 9.3516 | 36.335 | a/e | 27.0026 | 97.5826 | norme | 2.0493 | 0.16455 | 0.48514 | 0.088926 | 0.082303 | 0.0047205 | 0.010018 | 0.0013688 | 0.0010798 | 6.9525e-05 | 0.00021911 | 5.078e-05 | 6.7329e-05 | 67.5
1334 | 112.58 | 101.98 | 9.8769 | 10.3871 | 27.8668 | b/f | 22.0432 | 67.1232 | normaux | -1.4256 | -0.0008941 | 0.33351 | -0.00091989 | -0.057888 | -0.0001021 | 0.0066936 | -7.3971e-05 | -0.00080956 | -7.2651e-06 | 0.000133 | -5.8514e-06 | -5.1929e-05 | 67.5
1333 | 132.62 | 138.82 | 8.8888 | 9.1359 | 20.0479 | c/g | -11.4173 | 53.7027 | skew | -1.4722 | -0.16454 | -0.35233 | -0.088921 | -0.058504 | -0.0047194 | -0.0074541 | -0.0013668 | -0.00071457 | -6.9145e-05 | -0.00017413 | -5.0442e-05 | -4.2854e-05 | 67.5
cas 6 & Meas_Pos=5
1336 | 176.96 | 195.06 | 8.501 | 9.1092 | 36.7694 | d/h | -6.2798 | 103.1802 | Score/norme | 3: 4.4213; 5: Score/(err_stdev); 6: 2.3062 | 67.5
1333 | 134.9 | 149.6 | 8.7178 | 9.099 | 36.4257 | a/e | 32.0972 | 99.4972 | norme | 2.0392 | 0.097542 | 0.48275 | 0.11693 | 0.081897 | 0.0027984 | 0.009969 | 0.0017999 | 0.0010745 | 4.1236e-05 | 0.00021804 | 6.678e-05 | 6.6997e-05 | 67.5
1334 | 105.16 | 106.66 | 10.2005 | 10.6412 | 24.1926 | b/f | 18.7467 | 56.4067 | normaux | -0.96956 | -0.00052904 | 0.22469 | -0.0012093 | -0.039714 | -6.0425e-05 | 0.0044067 | -9.7224e-05 | -0.00058328 | -4.3047e-06 | 8.0554e-05 | -7.6823e-06 | -3.8216e-05 | 67.5
1335 | 149.42 | 158.12 | 8.5251 | 9.0448 | 24.0709 | c/g | -14.6422 | 67.2778 | skew | -1.7939 | -0.09754 | -0.42727 | -0.11692 | -0.071624 | -0.0027978 | -0.0089421 | -0.0017973 | -0.00090241 | -4.101e-05 | -0.00020262 | -6.6336e-05 | -5.5028e-05 | 67.5
cas 5 & Meas_Pos=5
1336 | 176.96 | 195.06 | 8.501 | 9.1092 | 29.4805 | d/h | -26.7335 | 82.7265 | Score/norme | 3: 3.8839; 5: Score/(err_stdev); 6: 3.0334 | 67.5
1333 | 134.9 | 149.6 | 8.7178 | 9.099 | 36.4257 | a/e | 32.0972 | 99.4972 | norme | 1.1923 | 1.5376 | 0.28225 | 0.1199 | 0.047883 | 0.044108 | 0.0058285 | 0.0018456 | 0.00062824 | 0.00064908 | 0.00012749 | 6.8492e-05 | 3.918e-05 | 67.5
1335 | 149.42 | 158.12 | 8.5251 | 9.0448 | 30.2972 | b/f | 2.7603 | 84.6803 | normaux | -1.1358 | -0.0083647 | 0.2679 | -0.0012398 | -0.04577 | -0.00095694 | 0.005482 | -9.9725e-05 | -0.0006116 | -6.8143e-05 | 0.0001161 | -7.8817e-06 | -3.8419e-05 | 67.5
1334 | 105.16 | 106.66 | 10.2005 | 10.6412 | 25.8269 | c/g | 22.5573 | 60.2173 | skew | -0.36251 | -1.5375 | -0.08887 | -0.11989 | -0.014066 | -0.044098 | -0.0019798 | -0.0018429 | -0.00014366 | -0.00064549 | -5.2662e-05 | -6.8037e-05 | -7.6865e-06 | 67.5
cas 4 & Meas_Pos=5
1336 | 176.96 | 195.06 | 8.501 | 9.1092 | 36.7694 | d/h | -6.2798 | 103.1802 | Score/norme | 3: 3.4921; 5: Score/(err_stdev); 6: 2.3674 | 67.5
1334 | 105.16 | 106.66 | 10.2005 | 10.6412 | 33.3621 | a/e | 40.126 | 77.786 | norme | 1.4404 | 1.1334 | 0.341 | 0.10868 | 0.05785 | 0.032515 | 0.0070418 | 0.001673 | 0.00075906 | 0.00047847 | 0.00015402 | 6.2093e-05 | 4.7333e-05 | 67.5
1333 | 134.9 | 149.6 | 8.7178 | 9.099 | 21.455 | b/f | -8.7953 | 58.6047 | normaux | 0.091162 | -0.0061654 | -0.025448 | -0.0011232 | 0.0030386 | -0.00070549 | -0.00070958 | -9.0325e-05 | -1.1415e-05 | -5.0252e-05 | -2.7605e-05 | -7.1297e-06 | -2.2913e-06 | 67.5
1335 | 149.42 | 158.12 | 8.5251 | 9.0448 | 30.2972 | c/g | 2.7603 | 84.6803 | skew | -1.4375 | -1.1334 | -0.34005 | -0.10867 | -0.05777 | -0.032508 | -0.0070059 | -0.0016706 | -0.00075897 | -0.00047582 | -0.00015152 | -6.1682e-05 | -4.7278e-05 | 67.5
cas 3 & Meas_Pos=5
1336 | 176.96 | 195.06 | 8.501 | 9.1092 | 35.3116 | d/h | -10.3707 | 99.0893 | Score/norme | 3: 3.5281; 5: Score/(err_stdev); 6: 2.8348 | 67.5
1334 | 105.16 | 106.66 | 10.2005 | 10.6412 | 33.3621 | a/e | 40.126 | 77.786 | norme | 1.0552 | 1.5285 | 0.2498 | 0.10996 | 0.042379 | 0.043849 | 0.0051586 | 0.0016927 | 0.00055609 | 0.00064523 | 0.00011282 | 6.2831e-05 | 3.4677e-05 | 67.5
1335 | 149.42 | 158.12 | 8.5251 | 9.0448 | 24.0709 | b/f | -14.6422 | 67.2778 | normaux | 0.16024 | -0.0083151 | -0.040738 | -0.0011364 | 0.0059836 | -0.00095147 | -0.0009745 | -9.1394e-05 | 4.1137e-05 | -6.7768e-05 | -3.0007e-05 | -7.2136e-06 | 1.4044e-06 | 67.5
1333 | 134.9 | 149.6 | 8.7178 | 9.099 | 29.4437 | c/g | 13.0259 | 80.4259 | skew | -1.043 | -1.5285 | -0.24646 | -0.10996 | -0.041955 | -0.043838 | -0.0050657 | -0.0016903 | -0.00055456 | -0.00064166 | -0.00010875 | -6.2415e-05 | -3.4649e-05 | 67.5
cas 2 & Meas_Pos=5
1336 | 176.96 | 195.06 | 8.501 | 9.1092 | 29.4805 | d/h | -26.7335 | 82.7265 | Score/norme | 3: 3.8912; 5: Score/(err_stdev); 6: 2.5905 | 67.5
1335 | 149.42 | 158.12 | 8.5251 | 9.0448 | 38.6798 | a/e | 26.1895 | 108.1095 | norme | 1.5558 | 1.1468 | 0.36831 | 0.12203 | 0.062483 | 0.032898 | 0.0076057 | 0.0018785 | 0.00081977 | 0.00048413 | 0.00016635 | 6.9704e-05 | 5.1118e-05 | 67.5
1333 | 134.9 | 149.6 | 8.7178 | 9.099 | 29.4437 | b/f | 13.0259 | 80.4259 | normaux | -1.5303 | -0.0062385 | 0.36151 | -0.0012622 | -0.061578 | -0.00071361 | 0.0074243 | -0.00010152 | -0.00081543 | -5.0811e-05 | 0.00015901 | -8.0263e-06 | -5.0995e-05 | 67.5
1334 | 105.16 | 106.66 | 10.2005 | 10.6412 | 24.1926 | c/g | 18.7467 | 56.4067 | skew | -0.28031 | -1.1468 | -0.070476 | -0.12203 | -0.010594 | -0.03289 | -0.0016508 | -0.0018757 | -8.419e-05 | -0.00048146 | -4.886e-05 | -6.9241e-05 | -3.5565e-06 | 67.5
cas 1 & Meas_Pos=5
1336 | 176.96 | 195.06 | 8.501 | 9.1092 | 35.3116 | d/h | -10.3707 | 99.0893 | Score/norme | 3: 3.6353; 5: Score/(err_stdev); 6: 1.9 | 67.5
1335 | 149.42 | 158.12 | 8.5251 | 9.0448 | 38.6798 | a/e | 26.1895 | 108.1095 | norme | 1.8479 | 0.10183 | 0.43746 | 0.11559 | 0.074213 | 0.0029215 | 0.0090336 | 0.0017793 | 0.00097367 | 4.305e-05 | 0.00019758 | 6.6016e-05 | 6.0708e-05 | 67.5
1334 | 105.16 | 106.66 | 10.2005 | 10.6412 | 25.8269 | b/f | 22.5573 | 60.2173 | normaux | -1.2717 | -0.00055262 | 0.29743 | -0.0011957 | -0.051652 | -6.3079e-05 | 0.005966 | -9.6138e-05 | -0.0007233 | -4.4892e-06 | 0.00011829 | -7.5988e-06 | -4.6422e-05 | 67.5
1333 | 134.9 | 149.6 | 8.7178 | 9.099 | 21.455 | c/g | -8.7953 | 58.6047 | skew | -1.3407 | -0.10183 | -0.32078 | -0.11559 | -0.053289 | -0.0029208 | -0.0067833 | -0.0017767 | -0.00065183 | -4.2816e-05 | -0.00015825 | -6.5577e-05 | -3.9121e-05 | 67.5
cas 6 & Meas_Pos=4
1336 | 169.76 | 176.86 | 8.5504 | 8.9398 | 34.8189 | d/h | -5.1478 | 97.1122 | Score/norme | 3: 3.8334; 5: Score/(err_stdev); 6: 1.9875 | 67.5
1333 | 122.48 | 140.78 | 9.1304 | 9.163 | 31.1539 | a/e | 26.2295 | 81.2095 | norme | 1.9021 | 0.047262 | 0.45031 | 0.065574 | 0.076394 | 0.0013556 | 0.009299 | 0.0010094 | 0.0010023 | 1.99e-05 | 0.00020339 | 3.7445e-05 | 6.2497e-05 | 67.5
1334 | 104.18 | 91.28 | 10.4133 | 10.929 | 22.5177 | b/f | 14.7464 | 51.4264 | normaux | -0.77194 | 0.0002583 | 0.17806 | -0.00067816 | -0.031754 | 2.9665e-05 | 0.0034515 | -5.4522e-05 | -0.00047719 | 2.112e-06 | 6.0264e-05 | -4.311e-06 | -3.1562e-05 | 67.5
1335 | 140 | 153.7 | 8.7746 | 9.0839 | 19.6919 | c/g | -19.0477 | 53.4523 | skew | -1.7385 | 0.047261 | -0.41361 | -0.06557 | -0.069482 | 0.0013552 | -0.0086347 | -0.0010079 | -0.00088141 | 1.9787e-05 | -0.00019426 | -3.7196e-05 | -5.3941e-05 | 67.5
cas 5 & Meas_Pos=4
1336 | 169.76 | 176.86 | 8.5504 | 8.9398 | 25.391 | d/h | -31.4427 | 70.8173 | Score/norme | 3: 4.0252; 5: Score/(err_stdev); 6: 3.0331 | 67.5
1333 | 122.48 | 140.78 | 9.1304 | 9.163 | 31.1539 | a/e | 26.2295 | 81.2095 | norme | 1.3037 | 1.4903 | 0.30864 | 0.067453 | 0.05236 | 0.042753 | 0.0063734 | 0.0010383 | 0.00068697 | 0.00062914 | 0.00013941 | 3.8532e-05 | 4.2843e-05 | 67.5
1335 | 140 | 153.7 | 8.7746 | 9.0839 | 27.4338 | b/f | 1.9672 | 74.4672 | normaux | -1.2859 | -0.0081083 | 0.30381 | -0.00069753 | -0.051732 | -0.00092754 | 0.0062421 | -5.6136e-05 | -0.00068435 | -6.6045e-05 | 0.00013388 | -4.4435e-06 | -4.278e-05 | 67.5
1334 | 104.18 | 91.28 | 10.4133 | 10.929 | 25.0401 | c/g | 20.5071 | 57.1871 | skew | -0.21509 | -1.4903 | -0.054378 | -0.067449 | -0.0080811 | -0.042743 | -0.0012872 | -0.0010368 | -6.0024e-05 | -0.00062566 | -3.8874e-05 | -3.8275e-05 | -2.3257e-06 | 67.5
cas 4 & Meas_Pos=4
1336 | 169.76 | 176.86 | 8.5504 | 8.9398 | 34.8189 | d/h | -5.1478 | 97.1122 | Score/norme | 3: 2.3173; 5: Score/(err_stdev); 6: 1.607 | 67.5
1334 | 104.18 | 91.28 | 10.4133 | 10.929 | 29.4899 | a/e | 30.6696 | 67.3496 | norme | 1.1354 | 0.9744 | 0.26878 | 0.060358 | 0.045599 | 0.027953 | 0.0055504 | 0.00092917 | 0.0005983 | 0.00041132 | 0.00012139 | 3.449e-05 | 3.7309e-05 | 67.5
1333 | 122.48 | 140.78 | 9.1304 | 9.163 | 16.4714 | b/f | -12.0435 | 42.9365 | normaux | 0.26093 | -0.0053006 | -0.064741 | -0.00062356 | 0.01 | -0.00060654 | -0.0014778 | -5.0149e-05 | 9.1475e-05 | -4.3203e-05 | -4.148e-05 | -3.9576e-06 | 4.4681e-06 | 67.5
1335 | 140 | 153.7 | 8.7746 | 9.0839 | 27.4338 | c/g | 1.9672 | 74.4672 | skew | -1.105 | -0.97438 | -0.26087 | -0.060354 | -0.044489 | -0.027946 | -0.0053501 | -0.00092781 | -0.00059127 | -0.00040904 | -0.00011408 | -3.4263e-05 | -3.7041e-05 | 67.5
cas 3 & Meas_Pos=4
1336 | 169.76 | 176.86 | 8.5504 | 8.9398 | 32.5767 | d/h | -11.4015 | 90.8585 | Score/norme | 3: 2.7007; 5: Score/(err_stdev); 6: 2.3547 | 67.5
1334 | 104.18 | 91.28 | 10.4133 | 10.929 | 29.4899 | a/e | 30.6696 | 67.3496 | norme | 0.65739 | 1.496 | 0.15563 | 0.060977 | 0.026402 | 0.042916 | 0.0032138 | 0.0009387 | 0.00034645 | 0.00063149 | 7.0267e-05 | 3.4851e-05 | 2.1603e-05 | 67.5
1335 | 140 | 153.7 | 8.7746 | 9.0839 | 19.6919 | b/f | -19.0477 | 53.4523 | normaux | 0.2918 | -0.0081388 | -0.070661 | -0.00062986 | 0.011464 | -0.00093129 | -0.0015338 | -5.0672e-05 | 0.00012896 | -6.6329e-05 | -3.8309e-05 | -3.9987e-06 | 7.3594e-06 | 67.5
1333 | 122.48 | 140.78 | 9.1304 | 9.163 | 26.9931 | c/g | 15.3834 | 70.3634 | skew | -0.58908 | -1.496 | -0.13866 | -0.060974 | -0.023784 | -0.042906 | -0.0028241 | -0.00093733 | -0.00032155 | -0.000628 | -5.8905e-05 | -3.4621e-05 | -2.0311e-05 | 67.5
cas 2 & Meas_Pos=4
1336 | 169.76 | 176.86 | 8.5504 | 8.9398 | 25.391 | d/h | -31.4427 | 70.8173 | Score/norme | 3: 4.4242; 5: Score/(err_stdev); 6: 2.7004 | 67.5
1335 | 140 | 153.7 | 8.7746 | 9.0839 | 33.7853 | a/e | 19.2078 | 91.7078 | norme | 1.8092 | 0.97802 | 0.4283 | 0.06993 | 0.07266 | 0.028056 | 0.0088444 | 0.0010764 | 0.00095329 | 0.0004129 | 0.00019344 | 3.9935e-05 | 5.9443e-05 | 67.5
1333 | 122.48 | 140.78 | 9.1304 | 9.163 | 26.9931 | b/f | 15.3834 | 70.3634 | normaux | -1.8017 | -0.0053209 | 0.42605 | -0.00072354 | -0.072426 | -0.00060854 | 0.0087712 | -5.8219e-05 | -0.00095321 | -4.3322e-05 | 0.00018927 | -4.6116e-06 | -5.9431e-05 | 67.5
1334 | 104.18 | 91.28 | 10.4133 | 10.929 | 22.5177 | c/g | 14.7464 | 51.4264 | skew | -0.16459 | -0.978 | -0.043811 | -0.069926 | -0.0058292 | -0.02805 | -0.0011353 | -0.0010748 | -1.2196e-05 | -0.00041062 | -3.9953e-05 | -3.9668e-05 | 1.2143e-06 | 67.5
cas 1 & Meas_Pos=4
1336 | 169.76 | 176.86 | 8.5504 | 8.9398 | 32.5767 | d/h | -11.4015 | 90.8585 | Score/norme | 3: 3.1267; 5: Score/(err_stdev); 6: 1.6216 | 67.5
1335 | 140 | 153.7 | 8.7746 | 9.0839 | 33.7853 | a/e | 19.2078 | 91.7078 | norme | 1.7178 | 0.037963 | 0.40668 | 0.063579 | 0.068992 | 0.0010889 | 0.008398 | 0.00097867 | 0.00090516 | 1.5968e-05 | 0.00018367 | 3.6301e-05 | 5.6437e-05 | 67.5
1334 | 104.18 | 91.28 | 10.4133 | 10.929 | 25.0401 | b/f | 20.5071 | 57.1871 | normaux | -1.2319 | 0.00020742 | 0.2884 | -0.00065781 | -0.049992 | 2.3914e-05 | 0.0057981 | -5.2894e-05 | -0.0006965 | 1.7089e-06 | 0.00011586 | -4.186e-06 | -4.46e-05 | 67.5
1333 | 122.48 | 140.78 | 9.1304 | 9.163 | 16.4714 | c/g | -12.0435 | 42.9365 | skew | -1.1972 | 0.037963 | -0.28672 | -0.063576 | -0.047546 | 0.0010887 | -0.0060752 | -0.00097724 | -0.00057811 | 1.5877e-05 | -0.00014252 | -3.6059e-05 | -3.4584e-05 | 67.5
cas 6 & Meas_Pos=3
1336 | 162.56 | 186.16 | 8.5566 | 9.2455 | 33.3618 | d/h | -2.1067 | 92.9533 | Score/norme | 3: 3.9716; 5: Score/(err_stdev); 6: 2.0638 | 67.5
1333 | 129.12 | 143.82 | 8.8199 | 8.9278 | 34.1413 | a/e | 30.5358 | 92.1558 | norme | 1.9351 | 0.055124 | 0.45811 | 0.089061 | 0.077718 | 0.0015816 | 0.0094602 | 0.001371 | 0.0010197 | 2.3316e-05 | 0.00020692 | 5.0866e-05 | 6.358e-05 | 67.5
1334 | 110.9 | 100.1 | 10.3187 | 10.997 | 24.0706 | b/f | 12.0927 | 55.4927 | normaux | -0.55335 | -0.00029844 | 0.126 | -0.00092091 | -0.023026 | -3.4089e-05 | 0.0023624 | -7.4037e-05 | -0.00036714 | -2.4322e-06 | 3.5609e-05 | -5.8491e-06 | -2.485e-05 | 67.5
1335 | 148.16 | 150.56 | 8.8132 | 9.3342 | 23.2772 | c/g | -17.7309 | 62.9291 | skew | -1.8543 | -0.055123 | -0.44044 | -0.089057 | -0.074228 | -0.0015812 | -0.0091605 | -0.001369 | -0.00095128 | -2.3189e-05 | -0.00020383 | -5.0528e-05 | -5.8523e-05 | 67.5
cas 5 & Meas_Pos=3
1336 | 162.56 | 186.16 | 8.5566 | 9.2455 | 25.7979 | d/h | -23.1813 | 71.8787 | Score/norme | 3: 3.0191; 5: Score/(err_stdev); 6: 2.4148 | 67.5
1333 | 129.12 | 143.82 | 8.8199 | 8.9278 | 34.1413 | a/e | 30.5358 | 92.1558 | norme | 0.98606 | 1.4076 | 0.23344 | 0.087177 | 0.039602 | 0.040381 | 0.0048205 | 0.001342 | 0.00051961 | 0.00059422 | 0.00010544 | 4.9803e-05 | 3.2408e-05 | 67.5
1335 | 148.16 | 150.56 | 8.8132 | 9.3342 | 29.2233 | b/f | -1.6561 | 79.004 | normaux | -0.82998 | -0.0076579 | 0.19504 | -0.0009013 | -0.033562 | -0.0008761 | 0.0039567 | -7.2506e-05 | -0.00045796 | -6.2388e-05 | 8.1509e-05 | -5.7314e-06 | -2.9056e-05 | 67.5
1334 | 110.9 | 100.1 | 10.3187 | 10.997 | 26.0301 | c/g | 16.6099 | 60.0099 | skew | -0.53239 | -1.4076 | -0.12826 | -0.087172 | -0.021021 | -0.040371 | -0.0027535 | -0.00134 | -0.00024551 | -0.00059094 | -6.6885e-05 | -4.9472e-05 | -1.4354e-05 | 67.5
cas 4 & Meas_Pos=3
1336 | 162.56 | 186.16 | 8.5566 | 9.2455 | 33.3618 | d/h | -2.1067 | 92.9533 | Score/norme | 3: 2.6742; 5: Score/(err_stdev); 6: 1.6886 | 67.5
1334 | 110.9 | 100.1 | 10.3187 | 10.997 | 33.1644 | a/e | 33.0575 | 76.4575 | norme | 1.3636 | 0.83724 | 0.32281 | 0.078111 | 0.054764 | 0.024018 | 0.0066661 | 0.0012024 | 0.00071855 | 0.00035343 | 0.0001458 | 4.463e-05 | 4.4807e-05 | 67.5
1333 | 129.12 | 143.82 | 8.8199 | 8.9278 | 19.3809 | b/f | -9.3062 | 52.3138 | normaux | 0.27171 | -0.004554 | -0.067915 | -0.00080716 | 0.010333 | -0.00052114 | -0.001573 | -6.4904e-05 | 8.7607e-05 | -3.7123e-05 | -4.5516e-05 | -5.1217e-06 | 3.9757e-06 | 67.5
1335 | 148.16 | 150.56 | 8.8132 | 9.3342 | 29.2233 | c/g | -1.6561 | 79.004 | skew | -1.3362 | -0.83723 | -0.31558 | -0.078107 | -0.05378 | -0.024012 | -0.0064778 | -0.0012007 | -0.00071319 | -0.00035147 | -0.00013851 | -4.4335e-05 | -4.463e-05 | 67.5
cas 3 & Meas_Pos=3
1336 | 162.56 | 186.16 | 8.5566 | 9.2455 | 31.4199 | d/h | -7.5173 | 87.5427 | Score/norme | 3: 2.7474; 5: Score/(err_stdev); 6: 2.2509 | 67.5
1334 | 110.9 | 100.1 | 10.3187 | 10.997 | 33.1644 | a/e | 33.0575 | 76.4575 | norme | 0.87475 | 1.3892 | 0.20708 | 0.08029 | 0.035132 | 0.039853 | 0.0042764 | 0.001236 | 0.00046098 | 0.00058643 | 9.3513e-05 | 4.5883e-05 | 2.8744e-05 | 67.5
1335 | 148.16 | 150.56 | 8.8132 | 9.3342 | 23.2772 | b/f | -17.7309 | 62.9291 | normaux | 0.3898 | -0.0075576 | -0.09438 | -0.00082955 | 0.015315 | -0.00086483 | -0.0020482 | -6.672e-05 | 0.00017244 | -6.1598e-05 | -5.114e-05 | -5.2642e-06 | 9.8504e-06 | 67.5
1333 | 129.12 | 143.82 | 8.8199 | 8.9278 | 27.5473 | c/g | 12.7368 | 74.3568 | skew | -0.7831 | -1.3892 | -0.18433 | -0.080285 | -0.031618 | -0.039844 | -0.003754 | -0.0012342 | -0.00042751 | -0.00058318 | -7.8291e-05 | -4.558e-05 | -2.7003e-05 | 67.5
cas 2 & Meas_Pos=3
1336 | 162.56 | 186.16 | 8.5566 | 9.2455 | 25.7979 | d/h | -23.1813 | 71.8787 | Score/norme | 3: 2.8951; 5: Score/(err_stdev); 6: 1.8198 | 67.5
1335 | 148.16 | 150.56 | 8.8132 | 9.3342 | 37.717 | a/e | 21.3065 | 101.9665 | norme | 1.4262 | 0.85737 | 0.33764 | 0.089702 | 0.057279 | 0.024595 | 0.0069722 | 0.0013808 | 0.0007515 | 0.00036196 | 0.00015249 | 5.1233e-05 | 4.686e-05 | 67.5
1333 | 129.12 | 143.82 | 8.8199 | 8.9278 | 27.5473 | b/f | 12.7368 | 74.3568 | normaux | -1.3829 | -0.0046641 | 0.32641 | -0.00092786 | -0.055685 | -0.00053347 | 0.0066913 | -7.4634e-05 | -0.0007408 | -3.7982e-05 | 0.00014249 | -5.903e-06 | -4.643e-05 | 67.5
1334 | 110.9 | 100.1 | 10.3187 | 10.997 | 24.0706 | c/g | 12.0927 | 55.4927 | skew | -0.349 | -0.85735 | -0.086339 | -0.089697 | -0.013417 | -0.024589 | -0.0019593 | -0.0013788 | -0.00012634 | -0.00035996 | -5.4315e-05 | -5.0892e-05 | -6.3386e-06 | 67.5
cas 1 & Meas_Pos=3
1336 | 162.56 | 186.16 | 8.5566 | 9.2455 | 31.4199 | d/h | -7.5173 | 87.5427 | Score/norme | 3: 2.3872; 5: Score/(err_stdev); 6: 1.2436 | 67.5
1335 | 148.16 | 150.56 | 8.8132 | 9.3342 | 37.717 | a/e | 21.3065 | 101.9665 | norme | 1.4992 | 0.056858 | 0.35491 | 0.082426 | 0.060209 | 0.0016312 | 0.0073289 | 0.0012688 | 0.00078994 | 2.405e-05 | 0.0001603 | 4.7072e-05 | 4.9253e-05 | 67.5
1334 | 110.9 | 100.1 | 10.3187 | 10.997 | 26.0301 | b/f | 16.6099 | 60.0099 | normaux | -0.93256 | -0.00030825 | 0.2176 | -0.00085257 | -0.037959 | -3.5154e-05 | 0.0043399 | -6.855e-05 | -0.00053827 | -2.5017e-06 | 8.4367e-05 | -5.4187e-06 | -3.474e-05 | 67.5
1333 | 129.12 | 143.82 | 8.8199 | 8.9278 | 19.3809 | c/g | -9.3062 | 52.3138 | skew | -1.1738 | -0.056857 | -0.28038 | -0.082422 | -0.046736 | -0.0016308 | -0.0059058 | -0.0012669 | -0.00057817 | -2.392e-05 | -0.0001363 | -4.6759e-05 | -3.4915e-05 | 67.5
cas 6 & Meas_Pos=2
1336 | 144.88 | 176.98 | 8.8008 | 8.9395 | 30.9327 | d/h | 6.3516 | 83.7316 | Score/norme | 3: 2.7773; 5: Score/(err_stdev); 6: 1.5062 | 67.5
1333 | 129.32 | 147.22 | 8.9437 | 9.106 | 32.1365 | a/e | 23.7241 | 85.5441 | norme | 1.5816 | 0.33721 | 0.37442 | 0.13323 | 0.063519 | 0.0096732 | 0.007732 | 0.0020509 | 0.00083337 | 0.00014229 | 0.00016913 | 7.6095e-05 | 5.1958e-05 | 67.5
1334 | 100.64 | 94.14 | 10.4646 | 10.8837 | 23.0857 | b/f | 19.3177 | 52.4577 | normaux | -0.50454 | 0.0018366 | 0.1154 | -0.0013779 | -0.020911 | 0.00021014 | 0.0021892 | -0.00011076 | -0.00032683 | 1.4958e-05 | 3.4847e-05 | -8.7453e-06 | -2.195e-05 | 67.5
1335 | 134.4 | 155 | 8.8607 | 9.0848 | 19.201 | c/g | -15.2988 | 51.6012 | skew | -1.499 | 0.3372 | -0.35619 | -0.13323 | -0.059979 | 0.0096709 | -0.0074156 | -0.0020479 | -0.00076661 | 0.00014151 | -0.0001655 | -7.5591e-05 | -4.7094e-05 | 67.5
cas 5 & Meas_Pos=2
1336 | 144.88 | 176.98 | 8.8008 | 8.9395 | 21.2672 | d/h | -19.8118 | 57.5682 | Score/norme | 3: 2.509; 5: Score/(err_stdev); 6: 1.8868 | 67.5
1333 | 129.32 | 147.22 | 8.9437 | 9.106 | 32.1365 | a/e | 23.7241 | 85.5441 | norme | 1.0468 | 1.1537 | 0.24782 | 0.13348 | 0.042042 | 0.033097 | 0.0051175 | 0.0020547 | 0.00055157 | 0.00048705 | 0.00011193 | 7.6249e-05 | 3.4396e-05 | 67.5
1335 | 134.4 | 155 | 8.8607 | 9.0848 | 27.644 | b/f | 7.3911 | 74.2911 | normaux | -1.0464 | -0.0062762 | 0.24763 | -0.0013804 | -0.042035 | -0.00071802 | 0.0051064 | -0.00011102 | -0.00055088 | -5.113e-05 | 0.00011076 | -8.7711e-06 | -3.4276e-05 | 67.5
1334 | 100.64 | 94.14 | 10.4646 | 10.8837 | 24.6421 | c/g | 22.8543 | 55.9943 | skew | -0.029382 | -1.1537 | -0.0097718 | -0.13347 | -0.00072663 | -0.033089 | -0.00033602 | -0.0020517 | 2.767e-05 | -0.00048436 | -1.6175e-05 | -7.5743e-05 | 2.8674e-06 | 67.5
cas 4 & Meas_Pos=2
1336 | 144.88 | 176.98 | 8.8008 | 8.9395 | 30.9327 | d/h | 6.3516 | 83.7316 | Score/norme | 3: 2.4347; 5: Score/(err_stdev); 6: 1.6351 | 67.5
1334 | 100.64 | 94.14 | 10.4646 | 10.8837 | 28.8658 | a/e | 32.4519 | 65.5919 | norme | 1.2232 | 0.91364 | 0.28959 | 0.12882 | 0.049128 | 0.02621 | 0.00598 | 0.001983 | 0.00064459 | 0.00038567 | 0.00013079 | 7.3603e-05 | 4.019e-05 | 67.5
1333 | 129.32 | 147.22 | 8.9437 | 9.106 | 18.2539 | b/f | -13.2301 | 48.5899 | normaux | 0.7494 | -0.0049693 | -0.18 | -0.0013314 | 0.029677 | -0.00056877 | -0.0038386 | -0.00010704 | 0.00035378 | -4.0523e-05 | -9.1631e-05 | -8.442e-06 | 2.0925e-05 | 67.5
1335 | 134.4 | 155 | 8.8607 | 9.0848 | 27.644 | c/g | 7.3911 | 74.2911 | skew | -0.96682 | -0.91363 | -0.22685 | -0.12881 | -0.039152 | -0.026204 | -0.0045854 | -0.0019801 | -0.00053884 | -0.00038353 | -9.3325e-05 | -7.3117e-05 | -3.4313e-05 | 67.5
cas 3 & Meas_Pos=2
1336 | 144.88 | 176.98 | 8.8008 | 8.9395 | 29.5116 | d/h | 2.5048 | 79.8848 | Score/norme | 3: 2.3971; 5: Score/(err_stdev); 6: 1.8204 | 67.5
1334 | 100.64 | 94.14 | 10.4646 | 10.8837 | 28.8658 | a/e | 32.4519 | 65.5919 | norme | 1.0034 | 1.1465 | 0.23754 | 0.12912 | 0.040298 | 0.03289 | 0.0049052 | 0.0019876 | 0.00052874 | 0.00048396 | 0.00010727 | 7.3778e-05 | 3.2965e-05 | 67.5
1335 | 134.4 | 155 | 8.8607 | 9.0848 | 19.201 | b/f | -15.2988 | 51.6012 | normaux | 0.6819 | -0.0062364 | -0.1634 | -0.0013345 | 0.027066 | -0.00071375 | -0.0034665 | -0.0001073 | 0.00032784 | -5.0845e-05 | -8.158e-05 | -8.4631e-06 | 1.9564e-05 | 67.5
1333 | 129.32 | 147.22 | 8.9437 | 9.106 | 28.252 | c/g | 13.384 | 75.2041 | skew | -0.73605 | -1.1465 | -0.1724 | -0.12911 | -0.029855 | -0.032882 | -0.0034705 | -0.0019847 | -0.00041484 | -0.00048129 | -6.9658e-05 | -7.3291e-05 | -2.6532e-05 | 67.5
cas 2 & Meas_Pos=2
1336 | 144.88 | 176.98 | 8.8008 | 8.9395 | 21.2672 | d/h | -19.8118 | 57.5682 | Score/norme | 3: 2.6085; 5: Score/(err_stdev); 6: 1.7365 | 67.5
1335 | 134.4 | 155 | 8.8607 | 9.0848 | 32.9318 | a/e | 21.6018 | 88.5018 | norme | 1.2798 | 0.92588 | 0.30298 | 0.13479 | 0.051399 | 0.026561 | 0.0062564 | 0.0020747 | 0.00067433 | 0.00039088 | 0.00013684 | 7.6989e-05 | 4.2048e-05 | 67.5
1333 | 129.32 | 147.22 | 8.9437 | 9.106 | 28.252 | b/f | 13.384 | 75.2041 | normaux | -1.2771 | -0.0050364 | 0.3021 | -0.0013941 | -0.051324 | -0.00057613 | 0.0062236 | -0.00011211 | -0.00067427 | -4.1023e-05 | 0.00013458 | -8.8592e-06 | -4.2002e-05 | 67.5
1334 | 100.64 | 94.14 | 10.4646 | 10.8837 | 23.0857 | c/g | 19.3177 | 52.4577 | skew | -0.082881 | -0.92587 | -0.023057 | -0.13478 | -0.0027751 | -0.026554 | -0.0006398 | -0.0020717 | 9.0909e-06 | -0.00038872 | -2.4738e-05 | -7.6478e-05 | 1.9661e-06 | 67.5
cas 1 & Meas_Pos=2
1336 | 144.88 | 176.98 | 8.8008 | 8.9395 | 29.5116 | d/h | 2.5048 | 79.8848 | Score/norme | 3: 2.6741; 5: Score/(err_stdev); 6: 1.451 | 67.5
1335 | 134.4 | 155 | 8.8607 | 9.0848 | 32.9318 | a/e | 21.6018 | 88.5018 | norme | 1.5516 | 0.33219 | 0.36732 | 0.13181 | 0.062314 | 0.0095293 | 0.0075853 | 0.002029 | 0.00081755 | 0.00014017 | 0.00016591 | 7.528e-05 | 5.097e-05 | 67.5
1334 | 100.64 | 94.14 | 10.4646 | 10.8837 | 24.6421 | b/f | 22.8543 | 55.9943 | normaux | -0.78789 | 0.0018091 | 0.18291 | -0.0013633 | -0.03222 | 0.00020705 | 0.0036033 | -0.0001096 | -0.00046898 | 1.4741e-05 | 6.696e-05 | -8.6556e-06 | -3.0607e-05 | 67.5
1333 | 129.32 | 147.22 | 8.9437 | 9.106 | 18.2539 | c/g | -13.2301 | 48.5899 | skew | -1.3367 | 0.33218 | -0.31853 | -0.1318 | -0.053338 | 0.009527 | -0.0066748 | -0.002026 | -0.00066966 | 0.00013939 | -0.0001518 | -7.4781e-05 | -4.0757e-05 | 67.5
cas 6 & Meas_Pos=1
1336 | 156.6 | 181.5 | 9.05 | 9.4625 | 34.1651 | d/h | 0.87964 | 89.9796 | Score/norme | 3: 2.6747; 5: Score/(err_stdev); 6: 1.4062 | 67.5
1333 | 137.46 | 150.26 | 8.9577 | 9.2529 | 35.5126 | a/e | 24.4559 | 94.4159 | norme | 1.581 | 0.13361 | 0.37429 | 0.11374 | 0.063497 | 0.0038327 | 0.0077292 | 0.0017508 | 0.00083308 | 5.6353e-05 | 0.00016906 | 6.4962e-05 | 5.1942e-05 | 67.5
1334 | 109.34 | 105.34 | 10.2935 | 10.7185 | 25.5008 | b/f | 17.09 | 58.93 | normaux | -0.62913 | 0.00072858 | 0.14503 | -0.0011763 | -0.025894 | 8.3404e-05 | 0.0028068 | -9.4564e-05 | -0.00039028 | 5.9353e-06 | 4.8688e-05 | -7.4686e-06 | -2.5843e-05 | 67.5
1335 | 142.82 | 154.52 | 8.8581 | 9.4525 | 23.056 | c/g | -13.319 | 62.001 | skew | -1.4505 | 0.13361 | -0.34505 | -0.11374 | -0.057978 | 0.0038318 | -0.0072016 | -0.0017483 | -0.00073601 | 5.6039e-05 | -0.0001619 | -6.4531e-05 | -4.5057e-05 | 67.5
cas 5 & Meas_Pos=1
1336 | 156.6 | 181.5 | 9.05 | 9.4625 | 26.1593 | d/h | -20.2049 | 68.8951 | Score/norme | 3: 2.4086; 5: Score/(err_stdev); 6: 1.8294 | 67.5
1333 | 137.46 | 150.26 | 8.9577 | 9.2529 | 35.5126 | a/e | 24.4559 | 94.4159 | norme | 1.0022 | 1.154 | 0.23726 | 0.11515 | 0.040251 | 0.033106 | 0.0048995 | 0.0017725 | 0.00052809 | 0.00048718 | 0.00010717 | 6.5777e-05 | 3.2932e-05 | 67.5
1335 | 142.82 | 154.52 | 8.8581 | 9.4525 | 30.0283 | b/f | 5.4305 | 80.7505 | normaux | -0.98668 | -0.006278 | 0.2331 | -0.0011908 | -0.0397 | -0.00071822 | 0.0047878 | -9.5773e-05 | -0.00052555 | -5.1144e-05 | 0.00010259 | -7.5677e-06 | -3.2863e-05 | 67.5
1334 | 109.34 | 105.34 | 10.2935 | 10.7185 | 26.6669 | c/g | 19.7848 | 61.6248 | skew | -0.17582 | -1.154 | -0.044277 | -0.11514 | -0.0066336 | -0.033098 | -0.0010404 | -0.0017699 | -5.1721e-05 | -0.00048449 | -3.098e-05 | -6.5341e-05 | -2.1338e-06 | 67.5
cas 4 & Meas_Pos=1
1336 | 156.6 | 181.5 | 9.05 | 9.4625 | 34.1651 | d/h | 0.87964 | 89.9796 | Score/norme | 3: 2.3002; 5: Score/(err_stdev); 6: 1.5862 | 67.5
1334 | 109.34 | 105.34 | 10.2935 | 10.7185 | 32.2491 | a/e | 32.6847 | 74.5247 | norme | 1.1466 | 0.94717 | 0.27144 | 0.10861 | 0.04605 | 0.027172 | 0.0056054 | 0.001672 | 0.00060422 | 0.00039983 | 0.0001226 | 6.2059e-05 | 3.7675e-05 | 67.5
1333 | 137.46 | 150.26 | 8.9577 | 9.2529 | 22.1012 | b/f | -11.2004 | 58.7596 | normaux | 0.46054 | -0.0051519 | -0.11185 | -0.0011225 | 0.01804 | -0.00058961 | -0.0024428 | -9.026e-05 | 0.0001986 | -4.2002e-05 | -6.1996e-05 | -7.1205e-06 | 1.1188e-05 | 67.5
1335 | 142.82 | 154.52 | 8.8581 | 9.4525 | 30.0283 | c/g | 5.4305 | 80.7505 | skew | -1.0501 | -0.94716 | -0.24733 | -0.10861 | -0.04237 | -0.027165 | -0.0050451 | -0.0016695 | -0.00057065 | -0.00039761 | -0.00010577 | -6.1649e-05 | -3.5975e-05 | 67.5
cas 3 & Meas_Pos=1
1336 | 156.6 | 181.5 | 9.05 | 9.4625 | 32.9936 | d/h | -2.2057 | 86.8943 | Score/norme | 3: 2.2915; 5: Score/(err_stdev); 6: 1.7633 | 67.5
1334 | 109.34 | 105.34 | 10.2935 | 10.7185 | 32.2491 | a/e | 32.6847 | 74.5247 | norme | 0.95052 | 1.1502 | 0.22502 | 0.10852 | 0.038175 | 0.032997 | 0.0046468 | 0.0016706 | 0.0005009 | 0.00048555 | 0.00010162 | 6.2009e-05 | 3.1232e-05 | 67.5
1335 | 142.82 | 154.52 | 8.8581 | 9.4525 | 23.056 | b/f | -13.319 | 62.001 | normaux | 0.42414 | -0.0062569 | -0.10269 | -0.0011216 | 0.016665 | -0.00071603 | -0.0022283 | -9.019e-05 | 0.0001877 | -5.1004e-05 | -5.5637e-05 | -7.1154e-06 | 1.0728e-05 | 67.5
1333 | 137.46 | 150.26 | 8.9577 | 9.2529 | 30.3053 | c/g | 10.6114 | 80.5714 | skew | -0.85064 | -1.1502 | -0.20022 | -0.10852 | -0.034346 | -0.032989 | -0.0040777 | -0.0016682 | -0.0004644 | -0.00048286 | -8.5041e-05 | -6.16e-05 | -2.9332e-05 | 67.5
cas 2 & Meas_Pos=1
1336 | 156.6 | 181.5 | 9.05 | 9.4625 | 26.1593 | d/h | -20.2049 | 68.8951 | Score/norme | 3: 2.4649; 5: Score/(err_stdev); 6: 1.6837 | 67.5
1335 | 142.82 | 154.52 | 8.8581 | 9.4525 | 36.3335 | a/e | 22.386 | 97.706 | norme | 1.2026 | 0.95956 | 0.28471 | 0.11677 | 0.0483 | 0.027527 | 0.0058792 | 0.0017975 | 0.00063368 | 0.00040509 | 0.00012859 | 6.6702e-05 | 3.9515e-05 | 67.5
1333 | 137.46 | 150.26 | 8.9577 | 9.2529 | 30.3053 | b/f | 10.6114 | 80.5714 | normaux | -1.186 | -0.0052198 | 0.28023 | -0.0012077 | -0.047717 | -0.00059711 | 0.0057574 | -9.7134e-05 | -0.00063123 | -4.2518e-05 | 0.00012346 | -7.6766e-06 | -3.9455e-05 | 67.5
1334 | 109.34 | 105.34 | 10.2935 | 10.7185 | 25.5008 | c/g | 17.09 | 58.93 | skew | -0.19908 | -0.95954 | -0.05032 | -0.11677 | -0.0074813 | -0.02752 | -0.0011907 | -0.0017949 | -5.5709e-05 | -0.00040285 | -3.594e-05 | -6.6258e-05 | -2.1626e-06 | 67.5
cas 1 & Meas_Pos=1
1336 | 156.6 | 181.5 | 9.05 | 9.4625 | 32.9936 | d/h | -2.2057 | 86.8943 | Score/norme | 3: 2.5499; 5: Score/(err_stdev); 6: 1.3404 | 67.5
1335 | 142.82 | 154.52 | 8.8581 | 9.4525 | 36.3335 | a/e | 22.386 | 97.706 | norme | 1.5441 | 0.12502 | 0.36554 | 0.11241 | 0.062012 | 0.0035864 | 0.0075485 | 0.0017303 | 0.0008136 | 5.2723e-05 | 0.0001651 | 6.4196e-05 | 5.0726e-05 | 67.5
1334 | 109.34 | 105.34 | 10.2935 | 10.7185 | 26.6669 | b/f | 19.7848 | 61.6248 | normaux | -0.85082 | 0.00068174 | 0.19794 | -0.0011626 | -0.034727 | 7.808e-05 | 0.0039195 | -9.3467e-05 | -0.00050005 | 5.5591e-06 | 7.4249e-05 | -7.3839e-06 | -3.2488e-05 | 67.5
1333 | 137.46 | 150.26 | 8.9577 | 9.2529 | 22.1012 | c/g | -11.2004 | 58.7596 | skew | -1.2885 | 0.12502 | -0.30731 | -0.1124 | -0.051377 | 0.0035855 | -0.0064511 | -0.0017277 | -0.00064178 | 5.2429e-05 | -0.00014746 | -6.377e-05 | -3.8957e-05 | 67.5
Note on D18: simonf: Pre-stress final=80+surcontrainte. Tient compte de la différence de taille de la cavité selon les toles de protection.
Note on H39: simonf: LL2-delta_L2 : deplacement du plan par rapport à la bobine gauche
Note on I39: simonf: Delta_L2 :calcul par rapport à la bobine gauche de la deformation par rapport à la taille de la bobine sous 80 Mpa = taiile du calibre + LL
Note on I38: simonf: Les deformation, offset et contrainte sont calculées entre deux bobines adjacentes indépendemment de leur position dans l'ouverture
Note on G38: simonf: le calcul des multipole est donné par rapport à l'horizontale quand a/e est sur cet horizontale. Il faut donc que a/e corresponde au pole qui est au dessus de l'horizontale
a
f
b
d
e
c
h
g
pole 2
pole 3
pole 4
Pole 1
Horizontal Plane
current leads after connection box
184.6 LR
155.4 LR
164.5 LL
145.0 LR
99.91 LR
107.1 LL
142.1 LL
130.9 LL