## calcul config
[7 empty] | cas a |  | cas b |  | cas c |  | cas d |  | cas e |  | cas f |  | cas g
Geometric harmonics
|  |  |  | Order |  |  | Normal | Skew | Normal | Skew | Normal | Skew | Normal | Skew | Normal | Skew | Normal | Skew | Normal | Skew | Normal | Skew
|  |  |  | 1 |  |  | -8.966e-11 | 9.2735e-11 | -8.966e-11 | 9.27348E-11 (T) | -8.966e-11 | 9.27348E-11 (T) | -8.966e-11 | 9.2735e-11 | -8.966e-11 | 9.2735e-11 | -8.966e-11 | 9.2735e-11 | -8.966e-11 | 9.2735e-11 | -8.966e-11 | 9.2735e-11
|  |  |  | 2 |  |  | 0.00031944 | -2.7452e-10 | 0.00031944 | -2.74520E-10 (rad) | 0.00031944 | -2.74520E-10 (rad) | 0.00031944 | -2.7452e-10 | 0.00031944 | -2.7452e-10 | 0.00031944 | -2.7452e-10 | 0.00031944 | -2.7452e-10 | 0.00031944 | -2.7452e-10
|  |  |  | 3 |  |  | 0.00087936 | 0.00060129 | 0.00087936 | 0.00060129 | 0.00087936 | 0.00060129 | 0.00087936 | 0.00060129 | 0.00087936 | 0.00060129 | 0.00087936 | 0.00060129 | 0.00087936 | 0.00060129 | 0.00087936 | 0.00060129
|  |  |  | 4 |  |  | 9.2425e-05 | 0.00032583 | 9.2425e-05 | 0.00032583 | 9.2425e-05 | 0.00032583 | 9.2425e-05 | 0.00032583 | 9.2425e-05 | 0.00032583 | 9.2425e-05 | 0.00032583 | 9.2425e-05 | 0.00032583 | 9.2425e-05 | 0.00032583
|  |  |  | 5 |  |  | -3.9172e-05 | 0.0001613 | -3.9172e-05 | 0.0001613 | -3.9172e-05 | 0.0001613 | -3.9172e-05 | 0.0001613 | -3.9172e-05 | 0.0001613 | -3.9172e-05 | 0.0001613 | -3.9172e-05 | 0.0001613 | -3.9172e-05 | 0.0001613
|  |  |  | 6 |  |  | 3.9244 | -1.721e-05 | 3.9244 | -1.721e-05 | 3.9244 | -1.721e-05 | 3.9244 | -1.721e-05 | 3.9244 | -1.721e-05 | 3.9244 | -1.721e-05 | 3.9244 | -1.721e-05 | 3.9244 | -1.721e-05
|  |  |  | 7 |  |  | -2.3305e-05 | -3.8974e-05 | -2.3305e-05 | -3.8974e-05 | -2.3305e-05 | -3.8974e-05 | -2.3305e-05 | -3.8974e-05 | -2.3305e-05 | -3.8974e-05 | -2.3305e-05 | -3.8974e-05 | -2.3305e-05 | -3.8974e-05 | -2.3305e-05 | -3.8974e-05
|  |  |  | 8 |  |  | 4.7005e-06 | -2.964e-06 | 4.7005e-06 | -2.964e-06 | 4.7005e-06 | -2.964e-06 | 4.7005e-06 | -2.964e-06 | 4.7005e-06 | -2.964e-06 | 4.7005e-06 | -2.964e-06 | 4.7005e-06 | -2.964e-06 | 4.7005e-06 | -2.964e-06
|  |  |  | 9 |  |  | -3.6808e-06 | 3.4865e-06 | -3.6808e-06 | 3.4865e-06 | -3.6808e-06 | 3.4865e-06 | -3.6808e-06 | 3.4865e-06 | -3.6808e-06 | 3.4865e-06 | -3.6808e-06 | 3.4865e-06 | -3.6808e-06 | 3.4865e-06 | -3.6808e-06 | 3.4865e-06
|  |  |  | 10 |  |  | -0.20096 | -5.0625e-06 | -0.20096 | -5.0625e-06 | -0.20096 | -5.0625e-06 | -0.20096 | -5.0625e-06 | -0.20096 | -5.0625e-06 | -0.20096 | -5.0625e-06 | -0.20096 | -5.0625e-06 | -0.20096 | -5.0625e-06
|  |  |  | 11 |  |  | 1.5934e-06 | 1.1876e-06 | 1.5934e-06 | 1.1876e-06 | 1.5934e-06 | 1.1876e-06 | 1.5934e-06 | 1.1876e-06 | 1.5934e-06 | 1.1876e-06 | 1.5934e-06 | 1.1876e-06 | 1.5934e-06 | 1.1876e-06 | 1.5934e-06 | 1.1876e-06
|  |  |  | 12 |  |  | 2.1448e-08 | 1.3365e-06 | 2.1448e-08 | 1.3365e-06 | 2.1448e-08 | 1.3365e-06 | 2.1448e-08 | 1.3365e-06 | 2.1448e-08 | 1.3365e-06 | 2.1448e-08 | 1.3365e-06 | 2.1448e-08 | 1.3365e-06 | 2.1448e-08 | 1.3365e-06
|  |  |  | 13 |  |  | -6.0427e-07 | 8.7592e-07 | -6.0427e-07 | 8.7592e-07 | -6.0427e-07 | 8.7592e-07 | -6.0427e-07 | 8.7592e-07 | -6.0427e-07 | 8.7592e-07 | -6.0427e-07 | 8.7592e-07 | -6.0427e-07 | 8.7592e-07 | -6.0427e-07 | 8.7592e-07
|  |  |  | 14 |  |  | -0.14999 | 6.7404e-07 | -0.14999 | 6.7404e-07 | -0.14999 | 6.7404e-07 | -0.14999 | 6.7404e-07 | -0.14999 | 6.7404e-07 | -0.14999 | 6.7404e-07 | -0.14999 | 6.7404e-07 | -0.14999 | 6.7404e-07
|  |  |  | 15 |  |  | -2.0421e-08 | -4.6634e-07 | -2.0421e-08 | -4.6634e-07 | -2.0421e-08 | -4.6634e-07 | -2.0421e-08 | -4.6634e-07 | -2.0421e-08 | -4.6634e-07 | -2.0421e-08 | -4.6634e-07 | -2.0421e-08 | -4.6634e-07 | -2.0421e-08 | -4.6634e-07
|  |  |  | ----- |  |  | --------------- | ----------------- | --------------- | ---------------------------- | --------------- | ---------------------------- | --------------- | -------------- | --------------- | --------------- | --------------- | --------------- | --------------- | --------------- | --------------- | ---------------
Deformed geometry harmonics
|  |  |  | Order |  |  | Normal | Skew | Normal | Skew | Normal | Skew | Normal | Skew | Normal | Skew | Normal | Skew | Normal | Skew | Normal | Skew
|  |  |  | 1 |  |  | -3.9122e-10 | -1.8055e-07 | 1.8055e-07 | -2.08254E-10 (T) | 2.114e-10 | 1.80731E-07 (T) | -1.8073e-07 | 3.9419e-10 | -2.2776e-10 | -1.3854e-07 | 1.3854e-07 | -4.5916e-11 | 4.8934e-11 | 1.3872e-07 | -1.3872e-07 | 2.3153e-10
|  |  |  | 2 |  |  | 0.00031944 | -1.4509e-07 | 0.00031944 | -1.45093E-07 (rad) | 0.00031944 | -1.45094E-07 (rad) | 0.00031944 | -1.4509e-07 | 0.00031944 | -7.2439e-08 | 0.00031944 | -7.2439e-08 | 0.00031944 | -7.2439e-08 | 0.00031944 | -7.2439e-08
|  |  |  | 3 |  |  | -0.011403 | -2.8976 | -2.8974 | 0.012886 | 0.013162 | 2.8988 | 2.8991 | -0.011692 | -0.0017996 | -0.94735 | -0.94707 | 0.0032832 | 0.003562 | 0.94855 | 0.94883 | -0.0020786
|  |  |  | 4 |  |  | -0.0091777 | -1.6021 | 0.0093703 | 1.6027 | -0.0091793 | -1.6021 | 0.0093718 | 1.6027 | -0.0012719 | -0.35277 | 0.0014578 | 0.35342 | -0.0012729 | -0.35277 | 0.0014577 | 0.35342
|  |  |  | 5 |  |  | -0.0062292 | -0.79133 | 0.79145 | -0.0060317 | 0.0061513 | 0.79165 | -0.79153 | 0.0063533 | -0.00065544 | -0.11886 | 0.11898 | -0.00045512 | 0.00057737 | 0.11918 | -0.11906 | 0.00077752
|  |  |  | 6 |  |  | 3.9206 | -0.35421 | 3.9206 | -0.35421 | 3.9206 | -0.35421 | 3.9206 | -0.35421 | 3.9241 | -0.036576 | 3.9241 | -0.036576 | 3.9241 | -0.036576 | 3.9241 | -0.036576
|  |  |  | 7 |  |  | -0.002191 | -0.14424 | -0.14422 | 0.0021308 | 0.0021453 | 0.14416 | 0.14418 | -0.0022072 | -0.00012212 | -0.010293 | -0.010278 | 5.9867e-05 | 7.549e-05 | 0.010215 | 0.010231 | -0.00013771
|  |  |  | 8 |  |  | -0.0011759 | -0.053453 | 0.0011865 | 0.053446 | -0.0011764 | -0.053452 | 0.0011853 | 0.053446 | -3.1637e-05 | -0.0026379 | 4.1032e-05 | 0.002632 | -3.1618e-05 | -0.002638 | 4.0991e-05 | 0.002632
|  |  |  | 9 |  |  | -0.00062469 | -0.018155 | 0.018154 | -0.00061803 | 0.00061743 | 0.018161 | -0.018162 | 0.00062431 | -1.6554e-05 | -0.00063045 | 0.00063028 | -9.388e-06 | 9.184e-06 | 0.00063745 | -0.00063761 | 1.6342e-05
|  |  |  | 10 |  |  | -0.20128 | -0.0058559 | -0.20128 | -0.0058554 | -0.20128 | -0.0058556 | -0.20128 | -0.0058556 | -0.20096 | -0.00016077 | -0.20096 | -0.00016078 | -0.20096 | -0.00016078 | -0.20096 | -0.00016077
|  |  |  | 11 |  |  | -0.00016335 | -0.0019717 | -0.0019709 | 0.00016621 | 0.00016659 | 0.0019739 | 0.0019744 | -0.0001637 | 5.3369e-08 | -4.5913e-05 | -4.5511e-05 | 2.728e-06 | 3.1329e-06 | 4.8291e-05 | 4.8695e-05 | -3.509e-07
|  |  |  | 12 |  |  | -8.6139e-05 | -0.00080022 | 8.6245e-05 | 0.00080265 | -8.6151e-05 | -0.00080012 | 8.6082e-05 | 0.00080288 | -5.1693e-07 | -1.8076e-05 | 5.6013e-07 | 2.0751e-05 | -5.1683e-07 | -1.8078e-05 | 5.5944e-07 | 2.075e-05
|  |  |  | 13 |  |  | -4.6816e-05 | -0.00039847 | 0.00039859 | -4.5393e-05 | 4.5619e-05 | 0.00040019 | -0.00039996 | 4.7015e-05 | -7.974e-07 | -8.4351e-06 | 8.7072e-06 | 6.825e-07 | -4.1096e-07 | 1.0187e-05 | -9.9157e-06 | 1.0691e-06
|  |  |  | 14 |  |  | -0.15002 | -0.00021671 | -0.15002 | -0.00021662 | -0.15002 | -0.00021672 | -0.15002 | -0.00021672 | -0.14999 | -3.7095e-06 | -0.14999 | -3.7096e-06 | -0.14999 | -3.7097e-06 | -0.14999 | -3.7097e-06
|  |  |  | 15 |  |  | -1.4562e-05 | -0.00012411 | -0.00012361 | 1.4098e-05 | 1.4516e-05 | 0.00012319 | 0.00012364 | -1.4972e-05 | -4.7219e-08 | -2.3576e-06 | -1.9117e-06 | -4.3947e-07 | 6.4554e-09 | 1.4249e-06 | 1.8709e-06 | -4.932e-07
|  |  |  | ----- |  |  | --------------- | ----------------- | --------------- | ---------------------------- | --------------- | ---------------------------- | --------------- | -------------- | --------------- | --------------- | --------------- | --------------- | --------------- | --------------- | --------------- | ---------------
CAS | Valeur de deplacement du plan (en micron) | Multipoles normaux | Multipoles skew | Order | unités | Harmonics variation (Jacobian) | Normal | Skew | Normal | Skew | Normal | Skew | Normal | Skew | Normal | Skew | Normal | Skew | Normal | Skew | Normal | Skew
a | 3.4937 | 6.9289e-09 | -2.9845e-08 | 1 | T |  | -3.0156e-10 | -1.8064e-07 | 1.8064e-07 | -3.0099e-10 | 3.0106e-10 | 1.8064e-07 | -1.8064e-07 | 3.0146e-10 | -1.381e-10 | -1.3863e-07 | 1.3863e-07 | -1.3865e-10 | 1.3859e-10 | 1.3863e-07 | -1.3863e-07 | 1.3879e-10
b | -2.7137 | 5.803e-11 | 2.1629e-08 | 2 | T/rad |  | -4.3661e-10 | -1.4482e-07 | -4.3661e-10 | -1.4482e-07 | -4.3661e-10 | -1.4482e-07 | -4.3661e-10 | -1.4482e-07 | -1.4554e-10 | -7.2165e-08 | -1.4554e-10 | -7.2165e-08 | -1.4554e-10 | -7.2165e-08 | -1.4554e-10 | -7.2165e-08
c | -5.8513 | -0.085366 | -0.3591 | 3 | unités |  | -0.012282 | -2.8982 | -2.8982 | 0.012284 | 0.012282 | 2.8982 | 2.8982 | -0.012294 | -0.0026789 | -0.94795 | -0.94795 | 0.0026819 | 0.0026826 | 0.94795 | 0.94795 | -0.0026799
d | -4.8968 | -0.00055919 | -0.10272 | 4 | unités |  | -0.0092701 | -1.6024 | 0.0092779 | 1.6024 | -0.0092717 | -1.6024 | 0.0092794 | 1.6024 | -0.0013643 | -0.35309 | 0.0013654 | 0.35309 | -0.0013653 | -0.35309 | 0.0013652 | 0.35309
e | 3.4937 | 0.019242 | -0.085236 | 5 | unités |  | -0.0061901 | -0.79149 | 0.79149 | -0.006193 | 0.0061905 | 0.79149 | -0.79149 | 0.006192 | -0.00061626 | -0.11902 | 0.11902 | -0.00061642 | 0.00061654 | 0.11902 | -0.11902 | 0.00061622
f | -2.7137 | 0.0004029 | 0.038951 | 6 | unités |  | -0.003785 | -0.3542 | -0.0037885 | -0.35419 | -0.0037863 | -0.3542 | -0.0037854 | -0.35419 | -0.00025491 | -0.036559 | -0.00025491 | -0.036559 | -0.00025491 | -0.036559 | -0.00025491 | -0.036559
g | -5.8513 | -0.0035838 | -0.014384 | 7 | unités |  | -0.0021677 | -0.1442 | -0.1442 | 0.0021698 | 0.0021686 | 0.1442 | 0.1442 | -0.0021682 | -9.8815e-05 | -0.010254 | -0.010254 | 9.8841e-05 | 9.8795e-05 | 0.010254 | 0.010254 | -9.8731e-05
h | -4.8968 | -6.3928e-05 | -0.002946 | 8 | unités |  | -0.0011806 | -0.05345 | 0.0011818 | 0.053449 | -0.0011811 | -0.053449 | 0.0011807 | 0.053449 | -3.6338e-05 | -0.0026349 | 3.6331e-05 | 0.002635 | -3.6318e-05 | -0.002635 | 3.629e-05 | 0.0026349
|  | 0.000351 | -0.0017699 | 9 | unités |  | -0.00062101 | -0.018159 | 0.018158 | -0.00062152 | 0.00062111 | 0.018158 | -0.018158 | 0.00062083 | -1.2873e-05 | -0.00063393 | 0.00063396 | -1.2874e-05 | 1.2865e-05 | 0.00063396 | -0.00063393 | 1.2855e-05
|  | 3.2385e-05 | 0.00059869 | 10 | unités |  | -0.00032035 | -0.0058509 | -0.00032059 | -0.0058504 | -0.00032048 | -0.0058505 | -0.00032022 | -0.0058505 | -4.463e-06 | -0.00015571 | -4.463e-06 | -0.00015572 | -4.463e-06 | -0.00015572 | -4.463e-06 | -0.00015571
|  | -5.9663e-05 | -0.00018512 | 11 | unités |  | -0.00016494 | -0.0019728 | -0.0019725 | 0.00016503 | 0.000165 | 0.0019727 | 0.0019728 | -0.00016489 | -1.54e-06 | -4.7101e-05 | -4.7104e-05 | 1.5404e-06 | 1.5395e-06 | 4.7104e-05 | 4.7102e-05 | -1.5385e-06
|  | -4.5503e-06 | -4.3123e-05 | 12 | unités |  | -8.6161e-05 | -0.00080156 | 8.6224e-05 | 0.00080131 | -8.6172e-05 | -0.00080146 | 8.6061e-05 | 0.00080155 | -5.3837e-07 | -1.9413e-05 | 5.3868e-07 | 1.9414e-05 | -5.3828e-07 | -1.9414e-05 | 5.38e-07 | 1.9414e-05
|  | 4.589e-06 | -3.9195e-05 | 13 | unités |  | -4.6212e-05 | -0.00039935 | 0.0003992 | -4.6269e-05 | 4.6224e-05 | 0.00039931 | -0.00039936 | 4.6139e-05 | -1.9313e-07 | -9.311e-06 | 9.3115e-06 | -1.9342e-07 | 1.9331e-07 | 9.3115e-06 | -9.3114e-06 | 1.932e-07
|  | 2.5539e-06 | 2.2105e-05 | 14 | unités |  | -2.5567e-05 | -0.00021738 | -2.5609e-05 | -0.00021729 | -2.5567e-05 | -0.00021739 | -2.5512e-05 | -0.00021739 | -6.9534e-08 | -4.3836e-06 | -6.9534e-08 | -4.3837e-06 | -6.9534e-08 | -4.3837e-06 | -6.9534e-08 | -4.3838e-06
|  | -4.1038e-06 | -1.1416e-05 | 15 | unités |  | -1.4541e-05 | -0.00012364 | -0.00012359 | 1.4564e-05 | 1.4536e-05 | 0.00012365 | 0.00012366 | -1.4505e-05 | -2.6797e-08 | -1.8912e-06 | -1.8913e-06 | 2.687e-08 | 2.6877e-08 | 1.8913e-06 | 1.8913e-06 | -2.6864e-08
|  |  |  | ----- |  |  | --------------- | ----------------- | --------------- | ---------------------------- | --------------- | ---------------------------- | --------------- | -------------- | --------------- | --------------- | --------------- | --------------- | --------------- | --------------- | --------------- | ---------------
Total harmonics
|  |  |  | Order |  |  | Normal | Skew | Normal | Skew | Normal | Skew | Normal | Skew | Normal | Skew | Normal | Skew | Normal | Skew | Normal | Skew
|  |  |  | 1 |  |  | -3.9122e-10 | -1.8055e-07 | 1.8055e-07 | -2.08254E-10 (T) | 2.114e-10 | 1.80731E-07 (T) | -1.8073e-07 | 3.9419e-10 | -2.2776e-10 | -1.3854e-07 | 1.3854e-07 | -4.5916e-11 | 4.8934e-11 | 1.3872e-07 | -1.3872e-07 | 2.3153e-10
|  |  |  | 2 |  |  | 0.00031944 | -1.4509e-07 | 0.00031944 | -1.45093E-07 (rad) | 0.00031944 | -1.45094E-07 (rad) | 0.00031944 | -1.4509e-07 | 0.00031944 | -7.2439e-08 | 0.00031944 | -7.2439e-08 | 0.00031944 | -7.2439e-08 | 0.00031944 | -7.2439e-08
|  |  |  | 3 |  |  | -0.011403 | -2.8976 | -2.8974 | 0.012886 | 0.013162 | 2.8988 | 2.8991 | -0.011692 | -0.0017996 | -0.94735 | -0.94707 | 0.0032832 | 0.003562 | 0.94855 | 0.94883 | -0.0020786
|  |  |  | 4 |  |  | -0.0091777 | -1.6021 | 0.0093703 | 1.6027 | -0.0091793 | -1.6021 | 0.0093718 | 1.6027 | -0.0012719 | -0.35277 | 0.0014578 | 0.35342 | -0.0012729 | -0.35277 | 0.0014577 | 0.35342
|  |  |  | 5 |  |  | -0.0062292 | -0.79133 | 0.79145 | -0.0060317 | 0.0061513 | 0.79165 | -0.79153 | 0.0063533 | -0.00065544 | -0.11886 | 0.11898 | -0.00045512 | 0.00057737 | 0.11918 | -0.11906 | 0.00077752
|  |  |  | 6 |  |  | 3.9206 | -0.35421 | 3.9206 | -0.35421 | 3.9206 | -0.35421 | 3.9206 | -0.35421 | 3.9241 | -0.036576 | 3.9241 | -0.036576 | 3.9241 | -0.036576 | 3.9241 | -0.036576
|  |  |  | 7 |  |  | -0.002191 | -0.14424 | -0.14422 | 0.0021308 | 0.0021453 | 0.14416 | 0.14418 | -0.0022072 | -0.00012212 | -0.010293 | -0.010278 | 5.9867e-05 | 7.549e-05 | 0.010215 | 0.010231 | -0.00013771
|  |  |  | 8 |  |  | -0.0011759 | -0.053453 | 0.0011865 | 0.053446 | -0.0011764 | -0.053452 | 0.0011853 | 0.053446 | -3.1637e-05 | -0.0026379 | 4.1032e-05 | 0.002632 | -3.1618e-05 | -0.002638 | 4.0991e-05 | 0.002632
|  |  |  | 9 |  |  | -0.00062469 | -0.018155 | 0.018154 | -0.00061803 | 0.00061743 | 0.018161 | -0.018162 | 0.00062431 | -1.6554e-05 | -0.00063045 | 0.00063028 | -9.388e-06 | 9.184e-06 | 0.00063745 | -0.00063761 | 1.6342e-05
|  |  |  | 10 |  |  | -0.20128 | -0.0058559 | -0.20128 | -0.0058554 | -0.20128 | -0.0058556 | -0.20128 | -0.0058556 | -0.20096 | -0.00016077 | -0.20096 | -0.00016078 | -0.20096 | -0.00016078 | -0.20096 | -0.00016077
|  |  |  | 11 |  |  | -0.00016335 | -0.0019717 | -0.0019709 | 0.00016621 | 0.00016659 | 0.0019739 | 0.0019744 | -0.0001637 | 5.3369e-08 | -4.5913e-05 | -4.5511e-05 | 2.728e-06 | 3.1329e-06 | 4.8291e-05 | 4.8695e-05 | -3.509e-07
|  |  |  | 12 |  |  | -8.6139e-05 | -0.00080022 | 8.6245e-05 | 0.00080265 | -8.6151e-05 | -0.00080012 | 8.6082e-05 | 0.00080288 | -5.1693e-07 | -1.8076e-05 | 5.6013e-07 | 2.0751e-05 | -5.1683e-07 | -1.8078e-05 | 5.5944e-07 | 2.075e-05
|  |  |  | 13 |  |  | -4.6816e-05 | -0.00039847 | 0.00039859 | -4.5393e-05 | 4.5619e-05 | 0.00040019 | -0.00039996 | 4.7015e-05 | -7.974e-07 | -8.4351e-06 | 8.7072e-06 | 6.825e-07 | -4.1096e-07 | 1.0187e-05 | -9.9157e-06 | 1.0691e-06
|  |  |  | 14 |  |  | -0.15002 | -0.00021671 | -0.15002 | -0.00021662 | -0.15002 | -0.00021672 | -0.15002 | -0.00021672 | -0.14999 | -3.7095e-06 | -0.14999 | -3.7096e-06 | -0.14999 | -3.7097e-06 | -0.14999 | -3.7097e-06
|  |  |  | 15 |  |  | -1.4562e-05 | -0.00012411 | -0.00012361 | 1.4098e-05 | 1.4516e-05 | 0.00012319 | 0.00012364 | -1.4972e-05 | -4.7219e-08 | -2.3576e-06 | -1.9117e-06 | -4.3947e-07 | 6.4554e-09 | 1.4249e-06 | 1.8709e-06 | -4.932e-07
|  |  |  | 96122E |  |  | +04 -1.33002E | 4195300000
|  |  |  | 2 |  |  | 543315 | 6E+05 7.83708E
|  |  |  | 3 |  |  | 351526 | 9E+04 3.53115E
|  |  |  | 4 |  |  | 389511 | 6E+04 3.93007E
|  |  |  | 5 |  |  | 269083 | 9E+04 2.73639E
|  |  |  | 6 |  |  | 184730 | 5E+04 1.86831E
|  |  |  | 7 |  |  | 49612.3 | 2E+05 1.41954E
|  |  |  | 8 |  |  | 543315 | 6E+05 7.83708E
|  |  |  | 9 |  |  | 351526 | 9E+04 3.53115E
|  |  |  | 10 |  |  | 389511 | 6E+04 3.93007E
|  |  |  | 11 |  |  | 269083 | 9E+04 2.73639E
|  |  |  | 12 |  |  | 184730 | 6E+04 1.86831E
|  |  |  | 13 |  |  | -49612.2 | 2E+05 1.41954E
|  |  |  | 14 |  |  | -543315 | 6E+05 7.83707E
|  |  |  | 15 |  |  | -351526 | 9E+04 3.53115E
|  |  |  | 16 |  |  | -389511 | 6E+04 3.93007E
|  |  |  | 17 |  |  | -269082 | 9E+04 2.73639E
|  |  |  | 18 |  |  | -184730 | 5E+04 1.86831E
|  |  |  | 19 |  |  | -49612.2 | 2E+05 1.41954E
|  |  |  | 20 |  |  | -543315 | 6E+05 7.83707E
|  |  |  | 21 |  |  | -351526 | 9E+04 3.53115E
|  |  |  | 22 |  |  | -389511 | 7E+04 3.93007E
|  |  |  | 23 |  |  | -269082 | 8E+04 2.73639E
|  |  |  | 24 |  |  | -184730 | 5E+04 1.86831E

## choix config
Mean size arrangement (mm) | [6 empty] | Protection sheets Thickness (mm)
N° bob | LLc | LRc | EL | ER | Aperture pole |  | 0.9325 | calculation-build with 0.87
1752 | 141.3667 | 113.6 | 9.0752 | 9.6855 | pole1 |  | 0.0625 | made with heads -1mm
1750 | 109.1 | 129.2333 | 9.1496 | 9.6206 | pole2 |  |  | QH Nr.:
1749 | 140.9167 | 146.15 | 8.7737 | 9.2465 | pole3 |  |  | 2728
1751 | 163.0467 | 132.38 | 8.7173 | 8.9668 | pole4
Cas 2
Arrangement retenu |  | OK
|  |  | midplane Lotnr.: | 4E14469D-1
AP 381
[5 empty] | QH Nr.: |  |  |  |  | QH Nr.:
PS = 0.87 montiert |  | Perm. 1,005 |  |  | 2742 |  |  |  |  | 2582
between to Coillegs Polyimidfilm 1 X 125µ on the protctionsheet length
| Offset par rapport au plan median | Déformation de la bobine (<-> calibre) | Sur-contrainte réelle (MPa)
a/e | 3.4937 | 45.0937 | 17.345 | [6 empty] | * View from
b/f | -2.7137 | 70.703 | 26.0434 |  | * In the position |  |  |  |  | connection end
c/g | -5.8513 | 89.6953 | 32.7963 |  | of aperture 1 of the magnets
d/h | -4.8968 | 68.9699 | 26.2775 |  | = measurement position of the aperture |  |  | QH Nr.: |  | Ansicht
Minimum local Pre-stress : |  |  | 13.3516 |  |  |  |  | 2748 |  | Leadend
ordre | 3 | 4 | 5 | 6 | 7 | 8 | 9 | 10
normaux | -0.085366 | -0.00055919 | 0.019242 | 0.0004029 | -0.0035838 | -6.3928e-05 | 0.000351 | 3.2385e-05
skew | -0.3591 | -0.10272 | -0.085236 | 0.038951 | -0.014384 | -0.002946 | -0.0017699 | 0.00059869
According to CERN's specification LHC-M-ES-0001 for field error naming conventions
[8 empty] | Statistic | Mean value
[8 empty] | B3 | -0.28
[8 empty] | A3 | 1.28
[8 empty] | from Ap 0 to ? | 112
Simulation de la position des bobines selon les poles de 1 à 4
N° bob | LLc | LRc |  |  | Sur_contrainte sur 80MPa |  | Offset par rapport au plan median | Déformation de la bobine (<->taille à 80Mpa) | ordre | 3 | 4 | 5 | 6 | 7 | 8 | 9 | 10 | 11 | 12 | 13 | 14 | 15 | elargissement de la cavit due à la tole
1752 | 141.3667 | 113.6 | 9.0752 | 9.6855 | 26.2775 | d/h | -4.8968 | 68.9699 | Score/norme | 3: 0.15618; 5: Score/(err_stdev); 6: 0.087126 | 67.5
1750 | 109.1 | 129.2333 | 9.1496 | 9.6206 | 17.345 | a/e | 3.4937 | 45.0937 | norme | 0.36911 | 0.10272 | 0.087381 | 0.038953 | 0.014824 | 0.0029467 | 0.0018044 | 0.00059957 | 0.0001945 | 4.3362e-05 | 3.9463e-05 | 2.2252e-05 | 1.2131e-05 | 67.5
1749 | 140.9167 | 146.15 | 8.7737 | 9.2465 | 26.0434 | b/f | -2.7137 | 70.703 | normaux | -0.085366 | -0.00055919 | 0.019242 | 0.0004029 | -0.0035838 | -6.3928e-05 | 0.000351 | 3.2385e-05 | -5.9663e-05 | -4.5503e-06 | 4.589e-06 | 2.5539e-06 | -4.1038e-06 | 67.5
1751 | 163.0467 | 132.38 | 8.7173 | 8.9668 | 32.7963 | c/g | -5.8513 | 89.6953 | skew | -0.3591 | -0.10272 | -0.085236 | 0.038951 | -0.014384 | -0.002946 | -0.0017699 | 0.00059869 | -0.00018512 | -4.3123e-05 | -3.9195e-05 | 2.2105e-05 | -1.1416e-05 | 67.5
[9 empty] | stdev | 1 | 0.7 | 0.6 | 0.5 | 0.15 | 0.1 | 0.1 | 0.3 | 0.05 | 0.05 | 0.05 | 0.05 | 0.05
Calculation done by supposing the first coil is in pole 1. Final sorting is turned counterclockwise by | [7 empty] | 0 | erreur/stdev | 0.24607 | 0.097828 | 0.09709 | 0.051937 | 0.065885 | 0.019645 | 0.012029 | 0.0013324 | 0.0025933 | 0.00057816 | 0.00052617 | 0.00029669 | 0.00016175
cas 6 & Meas_Pos=6
1752 | 143.68 | 121.28 | 9.0252 | 9.6564 | 27.3331 | d/h | -4.0355 | 72.1445 | Score/norme | 3: 0.33485; 5: Score/(err_stdev); 6: 0.17432 | 67.5
1749 | 145.76 | 156.56 | 8.7716 | 9.227 | 25.4872 | a/e | -9.0361 | 69.2239 | norme | 0.56182 | 0.0014775 | 0.133 | 0.031693 | 0.022564 | 4.2296e-05 | 0.0027466 | 0.00048786 | 0.00029604 | 6.1807e-07 | 6.0078e-05 | 1.8105e-05 | 1.8459e-05 | 67.5
1751 | 161.88 | 131.28 | 8.7198 | 8.8833 | 34.4998 | b/f | -0.057412 | 94.3226 | normaux | -0.1509 | -8.5881e-06 | 0.037177 | 0.0003276 | -0.0058257 | -9.4143e-07 | 0.00083664 | 2.6332e-05 | -5.695e-05 | -6.2074e-08 | 2.278e-05 | 2.077e-06 | -2.9473e-06 | 67.5
1750 | 120.48 | 130.78 | 8.996 | 9.6674 | 21.9241 | c/g | 5.0188 | 57.9988 | skew | 0.54117 | -0.0014775 | 0.1277 | 0.031691 | 0.021799 | -4.2286e-05 | 0.002616 | 0.00048715 | 0.00029051 | -6.1494e-07 | 5.5592e-05 | 1.7985e-05 | 1.8222e-05 | 67.5
cas 5 & Meas_Pos=6
1752 | 143.68 | 121.28 | 9.0252 | 9.6564 | 26.3099 | d/h | -6.7362 | 69.4438 | Score/norme | 3: 1.4446; 5: Score/(err_stdev); 6: 0.92143 | 67.5
1749 | 145.76 | 156.56 | 8.7716 | 9.227 | 25.4872 | a/e | -9.0361 | 69.2239 | norme | 0.98981 | 0.63793 | 0.23432 | 0.03252 | 0.039753 | 0.0183 | 0.0048388 | 0.00050061 | 0.00052153 | 0.00026925 | 0.00010581 | 1.8595e-05 | 3.2514e-05 | 67.5
1750 | 120.48 | 130.78 | 8.996 | 9.6674 | 27.1661 | b/f | 18.8864 | 71.8664 | normaux | -0.98585 | 0.0034705 | 0.23313 | 0.0003357 | -0.03963 | 0.00039727 | 0.0047997 | 2.6991e-05 | -0.0005215 | 2.8303e-05 | 0.00010357 | 2.1218e-06 | -3.2506e-05 | 67.5
1751 | 161.88 | 131.28 | 8.7198 | 8.8833 | 30.338 | c/g | -11.4358 | 82.9442 | skew | -0.088462 | 0.63792 | -0.023594 | 0.032518 | -0.0031253 | 0.018296 | -0.0006134 | 0.00049988 | -5.7826e-06 | 0.00026776 | -2.1699e-05 | 1.8474e-05 | 7.2115e-07 | 67.5
cas 4 & Meas_Pos=6
1752 | 143.68 | 121.28 | 9.0252 | 9.6564 | 27.3331 | d/h | -4.0355 | 72.1445 | Score/norme | 3: 2.0347; 5: Score/(err_stdev); 6: 1.0814 | 67.5
1751 | 161.88 | 131.28 | 8.7198 | 8.8833 | 28.4999 | a/e | -16.4612 | 77.9188 | norme | 1.3636 | 0.2587 | 0.32282 | 0.032743 | 0.054765 | 0.0074211 | 0.0066662 | 0.00050405 | 0.00071852 | 0.00010918 | 0.00014581 | 1.8698e-05 | 4.4803e-05 | 67.5
1749 | 145.76 | 156.56 | 8.7716 | 9.227 | 26.322 | b/f | -6.7687 | 71.4913 | normaux | 0.11041 | -0.0014084 | -0.02248 | 0.00033851 | 0.0050229 | -0.00016116 | -0.00028955 | 2.7203e-05 | 0.00011405 | -1.1472e-05 | 5.2464e-06 | 2.1487e-06 | 8.5755e-06 | 67.5
1750 | 120.48 | 130.78 | 8.996 | 9.6674 | 27.1661 | c/g | 18.8864 | 71.8664 | skew | 1.3591 | -0.2587 | 0.32203 | 0.032741 | 0.054534 | -0.0074194 | 0.0066599 | 0.00050331 | 0.00070941 | -0.00010857 | 0.00014572 | 1.8574e-05 | 4.3974e-05 | 67.5
cas 3 & Meas_Pos=6
1752 | 143.68 | 121.28 | 9.0252 | 9.6564 | 31.6395 | d/h | 7.3311 | 83.5111 | Score/norme | 3: 0.66396; 5: Score/(err_stdev); 6: 0.52027 | 67.5
1751 | 161.88 | 131.28 | 8.7198 | 8.8833 | 28.4999 | a/e | -16.4612 | 77.9188 | norme | 0.48636 | 0.6422 | 0.11514 | 0.031812 | 0.019533 | 0.018423 | 0.0023777 | 0.00048973 | 0.00025631 | 0.00027109 | 5.2001e-05 | 1.8177e-05 | 1.5985e-05 | 67.5
1750 | 120.48 | 130.78 | 8.996 | 9.6674 | 21.9241 | b/f | 5.0188 | 57.9988 | normaux | 0.090794 | 0.0034937 | -0.020207 | 0.00032872 | 0.003853 | 0.00039973 | -0.0003557 | 2.6444e-05 | 6.741e-05 | 2.8469e-05 | -3.6891e-06 | 2.089e-06 | 4.7177e-06 | 67.5
1749 | 145.76 | 156.56 | 8.7716 | 9.227 | 27.3306 | c/g | -4.0293 | 74.2307 | skew | 0.47781 | 0.64219 | 0.11335 | 0.031811 | 0.019149 | 0.018418 | 0.0023509 | 0.00048901 | 0.00024728 | 0.00026959 | 5.187e-05 | 1.8057e-05 | 1.5273e-05 | 67.5
cas 2 & Meas_Pos=6
1752 | 143.68 | 121.28 | 9.0252 | 9.6564 | 26.3099 | d/h | -6.7362 | 69.4438 | Score/norme | 3: 0.08584; 5: Score/(err_stdev); 6: 0.07331 | 67.5
1750 | 120.48 | 130.78 | 8.996 | 9.6674 | 20.8921 | a/e | 2.2889 | 55.2689 | norme | 0.13778 | 0.25416 | 0.032618 | 0.033349 | 0.0055335 | 0.007291 | 0.00067353 | 0.00051331 | 7.2614e-05 | 0.00010728 | 1.4732e-05 | 1.9049e-05 | 4.5316e-06 | 67.5
1749 | 145.76 | 156.56 | 8.7716 | 9.227 | 27.3306 | b/f | -4.0293 | 74.2307 | normaux | -0.10446 | -0.0013832 | 0.024487 | 0.00034494 | -0.004234 | -0.00015821 | 0.00049379 | 2.7721e-05 | -5.8591e-05 | -1.1264e-05 | 9.9799e-06 | 2.1858e-06 | -3.743e-06 | 67.5
1751 | 161.88 | 131.28 | 8.7198 | 8.8833 | 34.4998 | c/g | -0.057412 | 94.3226 | skew | -0.089838 | -0.25415 | -0.021548 | 0.033347 | -0.0035627 | -0.0072893 | -0.00045805 | 0.00051256 | -4.2895e-05 | -0.00010669 | -1.0837e-05 | 1.8923e-05 | -2.5545e-06 | 67.5
cas 1 & Meas_Pos=6
1752 | 143.68 | 121.28 | 9.0252 | 9.6564 | 31.6395 | d/h | 7.3311 | 83.5111 | Score/norme | 3: 0.68061; 5: Score/(err_stdev); 6: 0.35318 | 67.5
1750 | 120.48 | 130.78 | 8.996 | 9.6674 | 20.8921 | a/e | 2.2889 | 55.2689 | norme | 0.80149 | 0.0073327 | 0.18974 | 0.033546 | 0.032189 | 0.00021031 | 0.0039181 | 0.00051634 | 0.00042231 | 3.115e-06 | 8.5689e-05 | 1.9155e-05 | 2.6332e-05 | 67.5
1751 | 161.88 | 131.28 | 8.7198 | 8.8833 | 30.338 | b/f | -11.4358 | 82.9442 | normaux | 0.72045 | 3.9791e-05 | -0.17149 | 0.00034727 | 0.028781 | 4.4632e-06 | -0.0035841 | 2.7928e-05 | 0.00036396 | 3.1127e-07 | -8.088e-05 | 2.2096e-06 | 2.2235e-05 | 67.5
1749 | 145.76 | 156.56 | 8.7716 | 9.227 | 26.322 | c/g | -6.7687 | 71.4913 | skew | -0.35118 | 0.0073326 | -0.081193 | 0.033545 | -0.014416 | 0.00021027 | -0.0015831 | 0.00051558 | -0.00021419 | 3.0994e-06 | -2.8302e-05 | 1.9027e-05 | -1.4105e-05 | 67.5
cas 6 & Meas_Pos=5
1752 | 144.64 | 105.74 | 8.9072 | 9.6708 | 26.5219 | d/h | -6.2065 | 70.9335 | Score/norme | 3: 0.70744; 5: Score/(err_stdev); 6: 0.39449 | 67.5
1749 | 134.38 | 141.78 | 8.7376 | 9.0469 | 20.2755 | a/e | -11.6239 | 55.2561 | norme | 0.78345 | 0.23094 | 0.18547 | 0.069773 | 0.031465 | 0.0066248 | 0.0038301 | 0.001074 | 0.00041282 | 9.7463e-05 | 8.3782e-05 | 3.9852e-05 | 2.5738e-05 | 67.5
1751 | 160.34 | 130.24 | 8.9133 | 8.9337 | 31.4881 | b/f | -8.6258 | 84.2142 | normaux | 0.096076 | -0.0012575 | -0.020651 | 0.00072154 | 0.0041952 | -0.00014385 | -0.00032643 | 5.7997e-05 | 8.2522e-05 | -1.0239e-05 | -4.8645e-07 | 4.5776e-06 | 5.9776e-06 | 67.5
1750 | 113.44 | 127.44 | 8.8615 | 9.5449 | 20.3148 | c/g | 8.6012 | 54.5413 | skew | 0.77754 | -0.23093 | 0.18432 | 0.069769 | 0.031184 | -0.0066232 | 0.0038161 | 0.0010724 | 0.00040448 | -9.6923e-05 | 8.3781e-05 | 3.9588e-05 | 2.5034e-05 | 67.5
cas 5 & Meas_Pos=5
1752 | 144.64 | 105.74 | 8.9072 | 9.6708 | 26.1971 | d/h | -7.0751 | 70.0649 | Score/norme | 3: 1.1768; 5: Score/(err_stdev); 6: 0.79278 | 67.5
1749 | 134.38 | 141.78 | 8.7376 | 9.0469 | 20.2755 | a/e | -11.6239 | 55.2561 | norme | 0.84378 | 0.64705 | 0.19975 | 0.069268 | 0.033888 | 0.018562 | 0.0041249 | 0.0010663 | 0.00044459 | 0.00027311 | 9.0205e-05 | 3.9585e-05 | 2.7717e-05 | 67.5
1750 | 113.44 | 127.44 | 8.8615 | 9.5449 | 22.6074 | b/f | 14.7564 | 60.6964 | normaux | -0.84 | 0.0035197 | 0.19863 | 0.00071579 | -0.033769 | 0.00040291 | 0.0040889 | 5.7549e-05 | -0.00044454 | 2.8705e-05 | 8.8191e-05 | 4.5342e-06 | -2.7713e-05 | 67.5
1751 | 160.34 | 130.24 | 8.9133 | 8.9337 | 29.5597 | c/g | -13.783 | 79.057 | skew | -0.079776 | 0.64704 | -0.021146 | 0.069264 | -0.0028397 | 0.018557 | -0.00054412 | 0.0010647 | -7.2339e-06 | 0.0002716 | -1.8953e-05 | 3.9325e-05 | 4.6963e-07 | 67.5
cas 4 & Meas_Pos=5
1752 | 144.64 | 105.74 | 8.9072 | 9.6708 | 26.5219 | d/h | -6.2065 | 70.9335 | Score/norme | 3: 2.4613; 5: Score/(err_stdev); 6: 1.2786 | 67.5
1751 | 160.34 | 130.24 | 8.9133 | 8.9337 | 25.5327 | a/e | -24.5532 | 68.2868 | norme | 1.5235 | 0.043903 | 0.36066 | 0.067794 | 0.061185 | 0.0012597 | 0.0074477 | 0.0010436 | 0.00080276 | 1.8552e-05 | 0.00016291 | 3.8726e-05 | 5.0056e-05 | 67.5
1749 | 134.38 | 141.78 | 8.7376 | 9.0469 | 24.0471 | b/f | -1.3453 | 65.5348 | normaux | -0.18109 | 0.0002376 | 0.046938 | 0.00070074 | -0.0066173 | 2.7243e-05 | 0.0011627 | 5.6327e-05 | -3.2742e-05 | 1.9501e-06 | 3.8112e-05 | 4.4447e-06 | -3.7833e-07 | 67.5
1750 | 113.44 | 127.44 | 8.8615 | 9.5449 | 22.6074 | c/g | 14.7564 | 60.6964 | skew | 1.5127 | 0.043902 | 0.35759 | 0.06779 | 0.060826 | 0.0012594 | 0.0073564 | 0.0010421 | 0.0008021 | 1.845e-05 | 0.00015839 | 3.8471e-05 | 5.0055e-05 | 67.5
cas 3 & Meas_Pos=5
1752 | 144.64 | 105.74 | 8.9072 | 9.6708 | 28.5297 | d/h | -0.83659 | 76.3034 | Score/norme | 3: 1.4535; 5: Score/(err_stdev); 6: 0.93436 | 67.5
1751 | 160.34 | 130.24 | 8.9133 | 8.9337 | 25.5327 | a/e | -24.5532 | 68.2868 | norme | 0.98806 | 0.6449 | 0.23391 | 0.068188 | 0.039682 | 0.0185 | 0.0048303 | 0.0010497 | 0.00052066 | 0.00027223 | 0.00010564 | 3.8961e-05 | 3.2466e-05 | 67.5
1750 | 113.44 | 127.44 | 8.8615 | 9.5449 | 20.3148 | b/f | 8.6012 | 54.5413 | normaux | -0.35942 | 0.0035078 | 0.087559 | 0.00070464 | -0.014036 | 0.00040144 | 0.001925 | 5.6657e-05 | -0.00015084 | 2.8598e-05 | 4.9643e-05 | 4.4694e-06 | -8.3627e-06 | 67.5
1749 | 134.38 | 141.78 | 8.7376 | 9.0469 | 24.2983 | c/g | -0.6607 | 66.2193 | skew | 0.92036 | 0.64489 | 0.2169 | 0.068184 | 0.037117 | 0.018496 | 0.0044301 | 0.0010481 | 0.00049834 | 0.00027072 | 9.3254e-05 | 3.8704e-05 | 3.137e-05 | 67.5
cas 2 & Meas_Pos=5
1752 | 144.64 | 105.74 | 8.9072 | 9.6708 | 26.1971 | d/h | -7.0751 | 70.0649 | Score/norme | 3: 0.14132; 5: Score/(err_stdev); 6: 0.080904 | 67.5
1750 | 113.44 | 127.44 | 8.8615 | 9.5449 | 16.3643 | a/e | -2.0051 | 43.9349 | norme | 0.35456 | 0.056614 | 0.083937 | 0.071772 | 0.01424 | 0.0016241 | 0.0017333 | 0.0011048 | 0.00018683 | 2.3895e-05 | 3.7908e-05 | 4.1003e-05 | 1.1653e-05 | 67.5
1749 | 134.38 | 141.78 | 8.7376 | 9.0469 | 24.2983 | b/f | -0.6607 | 66.2193 | normaux | -0.2477 | 0.00030732 | 0.057953 | 0.00074216 | -0.010057 | 3.5266e-05 | 0.0011634 | 5.9661e-05 | -0.00014059 | 2.5176e-06 | 2.3141e-05 | 4.705e-06 | -9.0178e-06 | 67.5
1751 | 160.34 | 130.24 | 8.9133 | 8.9337 | 31.4881 | c/g | -8.6258 | 84.2142 | skew | -0.25368 | 0.056613 | -0.060719 | 0.071768 | -0.010081 | 0.0016237 | -0.0012848 | 0.0011031 | -0.00012304 | 2.3762e-05 | -3.0024e-05 | 4.0732e-05 | -7.3803e-06 | 67.5
cas 1 & Meas_Pos=5
1752 | 144.64 | 105.74 | 8.9072 | 9.6708 | 28.5297 | d/h | -0.83659 | 76.3034 | Score/norme | 3: 0.31647; 5: Score/(err_stdev); 6: 0.19048 | 67.5
1750 | 113.44 | 127.44 | 8.8615 | 9.5449 | 16.3643 | a/e | -2.0051 | 43.9349 | norme | 0.49859 | 0.22037 | 0.11804 | 0.070222 | 0.020024 | 0.0063218 | 0.0024374 | 0.0010809 | 0.0002627 | 9.3001e-05 | 5.3297e-05 | 4.0105e-05 | 1.6376e-05 | 67.5
1751 | 160.34 | 130.24 | 8.9133 | 8.9337 | 29.5597 | b/f | -13.783 | 79.057 | normaux | 0.49804 | -0.0011997 | -0.11783 | 0.00072648 | 0.020011 | -0.00013729 | -0.0024287 | 5.8402e-05 | 0.00026257 | -9.7781e-06 | -5.258e-05 | 4.6122e-06 | 1.6341e-05 | 67.5
1749 | 134.38 | 141.78 | 8.7376 | 9.0469 | 24.0471 | c/g | -1.3453 | 65.5348 | skew | 0.02344 | -0.22037 | 0.0068893 | 0.070218 | 0.00072541 | -0.0063203 | 0.00020614 | 0.0010793 | -8.235e-06 | -9.2485e-05 | 8.7131e-06 | 3.9839e-05 | -1.0613e-06 | 67.5
cas 6 & Meas_Pos=4
1752 | 146.24 | 117.44 | 9.1761 | 9.7057 | 28.0139 | d/h | -6.0067 | 72.7333 | Score/norme | 3: 0.5901; 5: Score/(err_stdev); 6: 0.32128 | 67.5
1749 | 146.9 | 145.9 | 8.4761 | 9.2537 | 24.5775 | a/e | -10.3167 | 69.0833 | norme | 0.72543 | 0.17618 | 0.17174 | 0.049356 | 0.029135 | 0.0050539 | 0.0035464 | 0.00075975 | 0.00038225 | 7.4355e-05 | 7.7577e-05 | 2.8191e-05 | 2.3833e-05 | 67.5
1751 | 161.36 | 128.56 | 8.6531 | 9.1172 | 32.3217 | b/f | -4.8132 | 89.0468 | normaux | -0.043087 | -0.00095937 | 0.012148 | 0.00051034 | -0.0014166 | -0.00010973 | 0.00034359 | 4.1018e-05 | 7.2238e-06 | -7.8091e-06 | 1.3621e-05 | 3.2367e-06 | 1.2401e-06 | 67.5
1750 | 111.76 | 131.76 | 9.0741 | 9.4925 | 20.1265 | c/g | 8.5063 | 52.7663 | skew | 0.72415 | -0.17618 | 0.17131 | 0.049354 | 0.0291 | -0.0050527 | 0.0035297 | 0.00075864 | 0.00038218 | -7.3944e-05 | 7.6372e-05 | 2.8005e-05 | 2.3801e-05 | 67.5
cas 5 & Meas_Pos=4
1752 | 146.24 | 117.44 | 9.1761 | 9.7057 | 26.8459 | d/h | -9.0392 | 69.7008 | Score/norme | 3: 1.4605; 5: Score/(err_stdev); 6: 0.90469 | 67.5
1749 | 146.9 | 145.9 | 8.4761 | 9.2537 | 24.5775 | a/e | -10.3167 | 69.0833 | norme | 1.0261 | 0.58662 | 0.24291 | 0.050108 | 0.041209 | 0.016828 | 0.0050161 | 0.00077134 | 0.00054065 | 0.0002476 | 0.00010969 | 2.8642e-05 | 3.3706e-05 | 67.5
1750 | 111.76 | 131.76 | 9.0741 | 9.4925 | 23.6055 | b/f | 17.6271 | 61.8871 | normaux | -1.0257 | 0.0031911 | 0.24275 | 0.00051758 | -0.041205 | 0.00036532 | 0.0050062 | 4.161e-05 | -0.00053988 | 2.603e-05 | 0.00010859 | 3.2749e-06 | -3.358e-05 | 67.5
1751 | 161.36 | 128.56 | 8.6531 | 9.1172 | 30.042 | c/g | -11.0938 | 82.7662 | skew | -0.025894 | 0.58661 | -0.0088905 | 0.050105 | -0.00059534 | 0.016824 | -0.00031506 | 0.00077022 | 2.8729e-05 | 0.00024623 | -1.555e-05 | 2.8454e-05 | 2.9092e-06 | 67.5
cas 4 & Meas_Pos=4
1752 | 146.24 | 117.44 | 9.1761 | 9.7057 | 28.0139 | d/h | -6.0067 | 72.7333 | Score/norme | 3: 2.0229; 5: Score/(err_stdev); 6: 1.0738 | 67.5
1751 | 161.36 | 128.56 | 8.6531 | 9.1172 | 27.6182 | a/e | -17.7715 | 76.0885 | norme | 1.3617 | 0.24338 | 0.32236 | 0.049765 | 0.054688 | 0.0069817 | 0.0066569 | 0.00076606 | 0.00071751 | 0.00010271 | 0.00014561 | 2.8422e-05 | 4.4739e-05 | 67.5
1749 | 146.9 | 145.9 | 8.4761 | 9.2537 | 25.9056 | b/f | -6.5838 | 72.8162 | normaux | 0.027494 | -0.0013252 | -0.0028454 | 0.00051451 | 0.0016939 | -0.00015162 | 0.00011594 | 4.1351e-05 | 7.0584e-05 | -1.0791e-05 | 1.4081e-05 | 3.2642e-06 | 5.8761e-06 | 67.5
1750 | 111.76 | 131.76 | 9.0741 | 9.4925 | 23.6055 | c/g | 17.6271 | 61.8871 | skew | 1.3614 | -0.24338 | 0.32235 | 0.049762 | 0.054662 | -0.0069801 | 0.0066559 | 0.00076494 | 0.00071403 | -0.00010214 | 0.00014493 | 2.8234e-05 | 4.4352e-05 | 67.5
cas 3 & Meas_Pos=4
1752 | 146.24 | 117.44 | 9.1761 | 9.7057 | 30.3896 | d/h | 0.16121 | 78.9012 | Score/norme | 3: 0.77346; 5: Score/(err_stdev); 6: 0.54878 | 67.5
1751 | 161.36 | 128.56 | 8.6531 | 9.1172 | 27.6182 | a/e | -17.7715 | 76.0885 | norme | 0.63639 | 0.58515 | 0.15066 | 0.049192 | 0.025559 | 0.016786 | 0.0031111 | 0.00075726 | 0.00033535 | 0.000247 | 6.8039e-05 | 2.811e-05 | 2.091e-05 | 67.5
1750 | 111.76 | 131.76 | 9.0741 | 9.4925 | 20.1265 | b/f | 8.5063 | 52.7663 | normaux | -0.31883 | 0.003183 | 0.076955 | 0.0005083 | -0.012566 | 0.00036427 | 0.0016588 | 4.0873e-05 | -0.00014476 | 2.5949e-05 | 4.072e-05 | 3.2238e-06 | -8.39e-06 | 67.5
1749 | 146.9 | 145.9 | 8.4761 | 9.2537 | 27.0083 | c/g | -3.4843 | 75.9157 | skew | 0.55076 | 0.58515 | 0.12952 | 0.04919 | 0.022257 | 0.016782 | 0.002632 | 0.00075616 | 0.0003025 | 0.00024564 | 5.4509e-05 | 2.7924e-05 | 1.9153e-05 | 67.5
cas 2 & Meas_Pos=4
1752 | 146.24 | 117.44 | 9.1761 | 9.7057 | 26.8459 | d/h | -9.0392 | 69.7008 | Score/norme | 3: 0.24048; 5: Score/(err_stdev); 6: 0.15148 | 67.5
1750 | 111.76 | 131.76 | 9.0741 | 9.4925 | 18.5673 | a/e | 4.4185 | 48.6785 | norme | 0.41439 | 0.23718 | 0.098102 | 0.050481 | 0.016643 | 0.0068039 | 0.0020258 | 0.00077701 | 0.00021837 | 0.00010012 | 4.4305e-05 | 2.8837e-05 | 1.3621e-05 | 67.5
1749 | 146.9 | 145.9 | 8.4761 | 9.2537 | 27.0083 | b/f | -3.4843 | 75.9157 | normaux | -0.21503 | -0.0012909 | 0.049949 | 0.00052211 | -0.008789 | -0.00014762 | 0.00098533 | 4.1963e-05 | -0.00012758 | -1.0508e-05 | 1.8422e-05 | 3.3082e-06 | -8.3212e-06 | 67.5
1751 | 161.36 | 128.56 | 8.6531 | 9.1172 | 32.3217 | c/g | -4.8132 | 89.0468 | skew | -0.35424 | -0.23717 | -0.084434 | 0.050478 | -0.014133 | -0.0068023 | -0.00177 | 0.00077588 | -0.00017723 | -9.9569e-05 | -4.0293e-05 | 2.8647e-05 | -1.0784e-05 | 67.5
cas 1 & Meas_Pos=4
1752 | 146.24 | 117.44 | 9.1761 | 9.7057 | 30.3896 | d/h | 0.16121 | 78.9012 | Score/norme | 3: 0.41964; 5: Score/(err_stdev); 6: 0.23271 | 67.5
1750 | 111.76 | 131.76 | 9.0741 | 9.4925 | 18.5673 | a/e | 4.4185 | 48.6785 | norme | 0.60537 | 0.17144 | 0.14331 | 0.051183 | 0.024313 | 0.0049182 | 0.0029594 | 0.00078781 | 0.00031898 | 7.2357e-05 | 6.4715e-05 | 2.9231e-05 | 1.989e-05 | 67.5
1751 | 161.36 | 128.56 | 8.6531 | 9.1172 | 30.042 | b/f | -11.0938 | 82.7662 | normaux | 0.43124 | -0.00093314 | -0.10323 | 0.00052962 | 0.017134 | -0.00010679 | -0.0021848 | 4.2578e-05 | 0.00020899 | -7.6076e-06 | -5.1084e-05 | 3.3626e-06 | 1.2521e-05 | 67.5
1749 | 146.9 | 145.9 | 8.4761 | 9.2537 | 25.9056 | c/g | -6.5838 | 72.8162 | skew | -0.42485 | -0.17144 | -0.099411 | 0.05118 | -0.017249 | -0.0049171 | -0.0019962 | 0.00078666 | -0.00024098 | -7.1956e-05 | -3.973e-05 | 2.9037e-05 | -1.5454e-05 | 67.5
cas 6 & Meas_Pos=3
1752 | 130.4 | 129.5 | 9.193 | 9.7202 | 26.0161 | d/h | 4.4778 | 67.3778 | Score/norme | 3: 0.5194; 5: Score/(err_stdev); 6: 0.27816 | 67.5
1749 | 144.98 | 136.98 | 8.7775 | 9.3605 | 27.0134 | a/e | -4.1633 | 73.3167 | norme | 0.68536 | 0.14977 | 0.16225 | 0.011626 | 0.027525 | 0.0042964 | 0.0033505 | 0.00017896 | 0.00036112 | 6.3198e-05 | 7.3277e-05 | 6.6324e-06 | 2.2515e-05 | 67.5
1751 | 163.76 | 123.96 | 8.5917 | 9.0288 | 31.1589 | b/f | -9.7948 | 86.4652 | normaux | 0.55055 | -0.00081506 | -0.12923 | 0.00012044 | 0.022286 | -9.3347e-05 | -0.0026145 | 9.6843e-06 | 0.00030603 | -6.6516e-06 | -5.336e-05 | 7.6932e-07 | 1.9467e-05 | 67.5
1750 | 111.18 | 137.98 | 8.9825 | 9.3875 | 18.9494 | c/g | 6.5052 | 50.1852 | skew | 0.40819 | -0.14977 | 0.09811 | 0.011626 | 0.016154 | -0.0042954 | 0.0020953 | 0.0001787 | 0.00019172 | -6.2847e-05 | 5.0221e-05 | 6.5877e-06 | 1.1314e-05 | 67.5
cas 5 & Meas_Pos=3
1752 | 130.4 | 129.5 | 9.193 | 9.7202 | 22.8393 | d/h | -3.7496 | 59.1504 | Score/norme | 3: 0.74723; 5: Score/(err_stdev); 6: 0.47719 | 67.5
1749 | 144.98 | 136.98 | 8.7775 | 9.3605 | 27.0134 | a/e | -4.1633 | 73.3167 | norme | 0.71046 | 0.46157 | 0.16819 | 0.01185 | 0.028533 | 0.013241 | 0.0034732 | 0.00018244 | 0.00037434 | 0.00019481 | 7.5952e-05 | 6.783e-06 | 2.3337e-05 | 67.5
1750 | 111.18 | 137.98 | 8.9825 | 9.3875 | 21.7926 | b/f | 14.035 | 57.715 | normaux | -0.68478 | 0.0025112 | 0.16159 | 0.00012215 | -0.027582 | 0.00028745 | 0.0033104 | 9.8236e-06 | -0.00036751 | 2.0478e-05 | 7.034e-05 | 7.695e-07 | -2.3046e-05 | 67.5
1751 | 163.76 | 123.96 | 8.5917 | 9.0288 | 31.3896 | c/g | -9.1546 | 87.1053 | skew | -0.18931 | 0.46156 | -0.046658 | 0.01185 | -0.0073059 | 0.013238 | -0.0010507 | 0.00018217 | -7.1187e-05 | 0.00019374 | -2.8653e-05 | 6.7392e-06 | -3.6739e-06 | 67.5
cas 4 & Meas_Pos=3
1752 | 130.4 | 129.5 | 9.193 | 9.7202 | 26.0161 | d/h | 4.4778 | 67.3778 | Score/norme | 3: 1.4023; 5: Score/(err_stdev); 6: 0.73265 | 67.5
1751 | 163.76 | 123.96 | 8.5917 | 9.0288 | 30.2933 | a/e | -12.1968 | 84.0632 | norme | 1.1439 | 0.13485 | 0.2708 | 0.012581 | 0.04594 | 0.0038683 | 0.005592 | 0.00019367 | 0.00060273 | 5.6893e-05 | 0.00012231 | 7.1767e-06 | 3.7583e-05 | 67.5
1749 | 144.98 | 136.98 | 8.7775 | 9.3605 | 25.034 | b/f | -9.5354 | 67.9446 | normaux | 0.5429 | -0.00073409 | -0.12581 | 0.00013019 | 0.022239 | -8.4093e-05 | -0.002467 | 1.0467e-05 | 0.0003267 | -5.9908e-06 | -4.5078e-05 | 8.318e-07 | 2.1408e-05 | 67.5
1750 | 111.18 | 137.98 | 8.9825 | 9.3875 | 21.7926 | c/g | 14.035 | 57.715 | skew | 1.0068 | -0.13485 | 0.2398 | 0.01258 | 0.040199 | -0.0038674 | 0.0050184 | 0.00019339 | 0.00050651 | -5.6576e-05 | 0.0001137 | 7.1284e-06 | 3.089e-05 | 67.5
cas 3 & Meas_Pos=3
1752 | 130.4 | 129.5 | 9.193 | 9.7202 | 25.7846 | d/h | 3.8784 | 66.7784 | Score/norme | 3: 0.4198; 5: Score/(err_stdev); 6: 0.30781 | 67.5
1751 | 163.76 | 123.96 | 8.5917 | 9.0288 | 30.2933 | a/e | -12.1968 | 84.0632 | norme | 0.44217 | 0.46121 | 0.10468 | 0.011012 | 0.017758 | 0.013231 | 0.0021616 | 0.00016955 | 0.00023301 | 0.00019469 | 4.7272e-05 | 6.2962e-06 | 1.4531e-05 | 67.5
1750 | 111.18 | 137.98 | 8.9825 | 9.3875 | 18.9494 | b/f | 6.5052 | 50.1852 | normaux | -0.099355 | 0.0025091 | 0.024679 | 0.00011361 | -0.0038035 | 0.0002871 | 0.00056457 | 9.1439e-06 | -3.441e-05 | 2.0448e-05 | 1.5918e-05 | 7.2189e-07 | -1.663e-06 | 67.5
1749 | 144.98 | 136.98 | 8.7775 | 9.3605 | 28.1771 | c/g | -1.0048 | 76.4752 | skew | 0.43086 | 0.4612 | 0.10173 | 0.011012 | 0.017346 | 0.013228 | 0.0020866 | 0.00016931 | 0.00023046 | 0.00019361 | 4.4512e-05 | 6.2546e-06 | 1.4436e-05 | 67.5
cas 2 & Meas_Pos=3
1752 | 130.4 | 129.5 | 9.193 | 9.7202 | 22.8393 | d/h | -3.7496 | 59.1504 | Score/norme | 3: 0.71783; 5: Score/(err_stdev); 6: 0.37742 | 67.5
1750 | 111.18 | 137.98 | 8.9825 | 9.3875 | 20.7311 | a/e | 11.2238 | 54.9038 | norme | 0.81528 | 0.12091 | 0.19301 | 0.012995 | 0.032743 | 0.0034687 | 0.0039856 | 0.00019998 | 0.00042961 | 5.1051e-05 | 8.7173e-05 | 7.4243e-06 | 2.6791e-05 | 67.5
1749 | 144.98 | 136.98 | 8.7775 | 9.3605 | 28.1771 | b/f | -1.0048 | 76.4752 | normaux | -0.10871 | -0.00065777 | 0.023561 | 0.00013452 | -0.0047159 | -7.5215e-05 | 0.00038255 | 1.0811e-05 | -9.0441e-05 | -5.3566e-06 | 1.4639e-06 | 8.5085e-07 | -6.5082e-06 | 67.5
1751 | 163.76 | 123.96 | 8.5917 | 9.0288 | 31.1589 | c/g | -9.7948 | 86.4652 | skew | -0.808 | -0.12091 | -0.19156 | 0.012994 | -0.032402 | -0.0034679 | -0.0039672 | 0.00019969 | -0.00041998 | -5.077e-05 | -8.7161e-05 | 7.3754e-06 | -2.5988e-05 | 67.5
cas 1 & Meas_Pos=3
1752 | 130.4 | 129.5 | 9.193 | 9.7202 | 25.7846 | d/h | 3.8784 | 66.7784 | Score/norme | 3: 0.95882; 5: Score/(err_stdev); 6: 0.50368 | 67.5
1750 | 111.18 | 137.98 | 8.9825 | 9.3875 | 20.7311 | a/e | 11.2238 | 54.9038 | norme | 0.94276 | 0.13619 | 0.22318 | 0.01402 | 0.037863 | 0.0039071 | 0.0046088 | 0.00021576 | 0.00049677 | 5.7484e-05 | 0.0001008 | 8.0028e-06 | 3.0977e-05 | 67.5
1751 | 163.76 | 123.96 | 8.5917 | 9.0288 | 31.3896 | b/f | -9.1546 | 87.1053 | normaux | 0.49817 | -0.00074081 | -0.12008 | 0.00014538 | 0.01966 | -8.4819e-05 | -0.0025808 | 1.1692e-05 | 0.00022866 | -6.0469e-06 | -6.2882e-05 | 9.2579e-07 | 1.3333e-05 | 67.5
1749 | 144.98 | 136.98 | 8.7775 | 9.3605 | 25.034 | c/g | -9.5354 | 67.9446 | skew | -0.80039 | -0.13619 | -0.18813 | 0.01402 | -0.032359 | -0.0039062 | -0.0038184 | 0.00021544 | -0.00044101 | -5.7165e-05 | -7.878e-05 | 7.9491e-06 | -2.796e-05 | 67.5
cas 6 & Meas_Pos=2
1752 | 137.82 | 108.42 | 9.3244 | 9.8718 | 26.0822 | d/h | -3.7027 | 66.6173 | Score/norme | 3: 2.255; 5: Score/(err_stdev); 6: 1.2211 | 67.5
1749 | 140.66 | 148.76 | 8.9288 | 9.2686 | 22.4694 | a/e | -13.2204 | 59.9396 | norme | 1.4172 | 0.36108 | 0.33551 | 0.0091325 | 0.056919 | 0.010358 | 0.0069284 | 0.00014053 | 0.00074678 | 0.0001524 | 0.00015155 | 5.2236e-06 | 4.6567e-05 | 67.5
1751 | 161.76 | 145.46 | 8.8324 | 8.9619 | 33.3065 | b/f | -4.3612 | 89.8988 | normaux | 0.03084 | -0.001965 | -0.0034882 | -9.4555e-05 | 0.0018524 | -0.00022487 | 0.0001098 | -7.6148e-06 | 7.4639e-05 | -1.6011e-05 | 1.4415e-05 | -5.9937e-07 | 6.1897e-06 | 67.5
1750 | 95 | 127.2 | 9.5058 | 9.7928 | 20.4411 | c/g | 23.6213 | 51.1213 | skew | 1.4169 | -0.36108 | 0.33549 | -0.009132 | 0.056889 | -0.010356 | 0.0069275 | -0.00014032 | 0.00074304 | -0.00015156 | 0.00015086 | -5.1891e-06 | 4.6153e-05 | 67.5
cas 5 & Meas_Pos=2
1752 | 137.82 | 108.42 | 9.3244 | 9.8718 | 28.4474 | d/h | 2.3383 | 72.6583 | Score/norme | 3: 2.0413; 5: Score/(err_stdev); 6: 1.5473 | 67.5
1749 | 140.66 | 148.76 | 8.9288 | 9.2686 | 22.4694 | a/e | -13.2204 | 59.9396 | norme | 0.91514 | 1.0745 | 0.21665 | 0.0077949 | 0.036754 | 0.030823 | 0.0044738 | 0.00011991 | 0.00048217 | 0.00045352 | 9.7819e-05 | 4.4299e-06 | 3.0056e-05 | 67.5
1750 | 95 | 127.2 | 9.5058 | 9.7928 | 21.4449 | b/f | 26.1316 | 53.6316 | normaux | -0.91514 | 0.005846 | 0.21664 | -8.1354e-05 | -0.036751 | 0.00066902 | 0.004471 | -6.5217e-06 | -0.0004806 | 4.7653e-05 | 9.7176e-05 | -5.2101e-07 | -2.9859e-05 | 67.5
1751 | 161.76 | 145.46 | 8.8324 | 8.9619 | 30.0116 | c/g | -13.2546 | 81.0054 | skew | 0.0022451 | 1.0744 | -0.0019317 | -0.0077945 | 0.00048696 | 0.030816 | -0.00015731 | -0.00011973 | 3.8968e-05 | 0.00045101 | -1.1193e-05 | -4.3992e-06 | 3.429e-06 | 67.5
cas 4 & Meas_Pos=2
1752 | 137.82 | 108.42 | 9.3244 | 9.8718 | 26.0822 | d/h | -3.7027 | 66.6173 | Score/norme | 3: 3.8207; 5: Score/(err_stdev); 6: 1.9779 | 67.5
1751 | 161.76 | 145.46 | 8.8324 | 8.9619 | 26.461 | a/e | -22.8383 | 71.4217 | norme | 1.8987 | 0.087293 | 0.44949 | 0.008295 | 0.076255 | 0.0025039 | 0.009282 | 0.0001276 | 0.0010005 | 3.6832e-05 | 0.00020302 | 4.7398e-06 | 6.2388e-05 | 67.5
1749 | 140.66 | 148.76 | 8.9288 | 9.2686 | 28.3745 | b/f | 2.5321 | 75.6921 | normaux | -0.23247 | -0.00047556 | 0.060102 | -8.6177e-05 | -0.0085197 | -5.4413e-05 | 0.0014821 | -6.9382e-06 | -4.4388e-05 | -3.8678e-06 | 4.8203e-05 | -5.4731e-07 | -6.9349e-07 | 67.5
1750 | 95 | 127.2 | 9.5058 | 9.7928 | 21.4449 | c/g | 26.1316 | 53.6316 | skew | 1.8844 | -0.087291 | 0.44545 | -0.0082945 | 0.075778 | -0.0025033 | 0.009163 | -0.00012741 | 0.0009995 | -3.6628e-05 | 0.00019722 | -4.7081e-06 | 6.2385e-05 | 67.5
cas 3 & Meas_Pos=2
1752 | 137.82 | 108.42 | 9.3244 | 9.8718 | 29.5775 | d/h | 5.2249 | 75.5449 | Score/norme | 3: 2.2776; 5: Score/(err_stdev); 6: 1.6764 | 67.5
1751 | 161.76 | 145.46 | 8.8324 | 8.9619 | 26.461 | a/e | -22.8383 | 71.4217 | norme | 1.0225 | 1.082 | 0.24207 | 0.0092312 | 0.041067 | 0.031039 | 0.0049988 | 0.00014199 | 0.00053882 | 0.00045671 | 0.0001093 | 5.2541e-06 | 3.3596e-05 | 67.5
1750 | 95 | 127.2 | 9.5058 | 9.7928 | 20.4411 | b/f | 23.6213 | 51.1213 | normaux | -0.70469 | 0.0058868 | 0.16881 | -9.6255e-05 | -0.027979 | 0.00067363 | 0.0035787 | -7.7181e-06 | -0.00033958 | 4.7981e-05 | 8.4048e-05 | -6.1259e-07 | -2.0285e-05 | 67.5
1749 | 140.66 | 148.76 | 8.9288 | 9.2686 | 26.0587 | c/g | -3.6456 | 69.5144 | skew | 0.74094 | 1.082 | 0.1735 | -0.0092307 | 0.030062 | 0.031032 | 0.0034901 | -0.00014178 | 0.00041834 | 0.00045418 | 6.9879e-05 | -5.2182e-06 | 2.6781e-05 | 67.5
cas 2 & Meas_Pos=2
1752 | 137.82 | 108.42 | 9.3244 | 9.8718 | 28.4474 | d/h | 2.3383 | 72.6583 | Score/norme | 3: 0.2776; 5: Score/(err_stdev); 6: 0.14652 | 67.5
1750 | 95 | 127.2 | 9.5058 | 9.7928 | 13.9336 | a/e | 7.3467 | 34.8467 | norme | 0.50572 | 0.083945 | 0.11972 | 0.0065581 | 0.020311 | 0.0024082 | 0.0024723 | 0.00010098 | 0.00026648 | 3.5434e-05 | 5.4073e-05 | 3.7491e-06 | 1.6617e-05 | 67.5
1749 | 140.66 | 148.76 | 8.9288 | 9.2686 | 26.0587 | b/f | -3.6456 | 69.5144 | normaux | 0.2284 | -0.00045647 | -0.055281 | -6.7621e-05 | 0.0089769 | -5.2264e-05 | -0.0011987 | -5.4341e-06 | 0.00010136 | -3.7259e-06 | -2.9882e-05 | -4.2742e-07 | 5.8049e-06 | 67.5
1751 | 161.76 | 145.46 | 8.8324 | 8.9619 | 33.3065 | c/g | -4.3612 | 89.8988 | skew | -0.4512 | -0.083943 | -0.10619 | -0.0065577 | -0.018219 | -0.0024076 | -0.0021622 | -0.00010083 | -0.00024645 | -3.5237e-05 | -4.5066e-05 | -3.7247e-06 | -1.557e-05 | 67.5
cas 1 & Meas_Pos=2
1752 | 137.82 | 108.42 | 9.3244 | 9.8718 | 29.5775 | d/h | 5.2249 | 75.5449 | Score/norme | 3: 0.69339; 5: Score/(err_stdev); 6: 0.41071 | 67.5
1750 | 95 | 127.2 | 9.5058 | 9.7928 | 13.9336 | a/e | 7.3467 | 34.8467 | norme | 0.73449 | 0.3502 | 0.17388 | 0.0072256 | 0.029499 | 0.010046 | 0.0035906 | 0.00011126 | 0.00038701 | 0.00014781 | 7.8521e-05 | 4.1396e-06 | 2.4128e-05 | 67.5
1751 | 161.76 | 145.46 | 8.8324 | 8.9619 | 30.0116 | b/f | -13.2546 | 81.0054 | normaux | 0.71004 | -0.0019052 | -0.16859 | -7.4283e-05 | 0.028433 | -0.0002181 | -0.0035032 | -5.9712e-06 | 0.00036522 | -1.554e-05 | -7.7733e-05 | -4.656e-07 | 2.2491e-05 | 67.5
1749 | 140.66 | 148.76 | 8.9288 | 9.2686 | 28.3745 | c/g | 2.5321 | 75.6921 | skew | -0.18794 | -0.3502 | -0.042579 | -0.0072252 | -0.0078555 | -0.010044 | -0.00078759 | -0.0001111 | -0.00012803 | -0.00014699 | -1.1097e-05 | -4.1133e-06 | -8.7371e-06 | 67.5
cas 6 & Meas_Pos=1
1752 | 145.42 | 99.22 | 8.8251 | 9.4883 | 25.5276 | d/h | -9.0084 | 68.9116 | Score/norme | 3: 1.4752; 5: Score/(err_stdev); 6: 0.80674 | 67.5
1749 | 132.82 | 146.92 | 8.9504 | 9.3225 | 18.7834 | a/e | -15.3502 | 49.9698 | norme | 1.1423 | 0.3005 | 0.27043 | 0.068211 | 0.045877 | 0.0086202 | 0.0055844 | 0.00105 | 0.00060191 | 0.00012683 | 0.00012216 | 3.896e-05 | 3.753e-05 | 67.5
1751 | 169.18 | 134.78 | 8.5934 | 8.8761 | 33.973 | b/f | -7.4027 | 94.2773 | normaux | -0.057322 | -0.0016361 | 0.016639 | 0.00070529 | -0.0018078 | -0.00018716 | 0.00048973 | 5.6686e-05 | 1.6929e-05 | -1.332e-05 | 2.0338e-05 | 4.4731e-06 | 2.2986e-06 | 67.5
1750 | 102.74 | 120.24 | 9.4775 | 9.8385 | 19.7459 | c/g | 14.3059 | 49.5459 | skew | 1.1409 | -0.3005 | 0.26991 | 0.068207 | 0.045842 | -0.0086182 | 0.0055629 | 0.0010485 | 0.00060167 | -0.00012612 | 0.00012045 | 3.8702e-05 | 3.7459e-05 | 67.5
cas 5 & Meas_Pos=1
1752 | 145.42 | 99.22 | 8.8251 | 9.4883 | 26.9774 | d/h | -5.0947 | 72.8253 | Score/norme | 3: 2.1351; 5: Score/(err_stdev); 6: 1.5338 | 67.5
1749 | 132.82 | 146.92 | 8.9504 | 9.3225 | 18.7834 | a/e | -15.3502 | 49.9698 | norme | 1.0359 | 0.99721 | 0.24522 | 0.070559 | 0.041602 | 0.028607 | 0.0050639 | 0.0010862 | 0.00054579 | 0.00042091 | 0.00011073 | 4.0329e-05 | 3.4024e-05 | 67.5
1750 | 102.74 | 120.24 | 9.4775 | 9.8385 | 22.6385 | b/f | 21.5641 | 56.8041 | normaux | -1.0259 | 0.0054249 | 0.24247 | 0.00072896 | -0.041263 | 0.00062093 | 0.0049854 | 5.8615e-05 | -0.0005448 | 4.4233e-05 | 0.00010713 | 4.6172e-06 | -3.4012e-05 | 67.5
1751 | 169.18 | 134.78 | 8.5934 | 8.8761 | 29.7307 | c/g | -19.1753 | 82.5047 | skew | -0.14313 | 0.9972 | -0.036644 | 0.070555 | -0.0053035 | 0.0286 | -0.00088781 | 0.0010846 | -3.2833e-05 | 0.00041858 | -2.8005e-05 | 4.0064e-05 | -9.1676e-07 | 67.5
cas 4 & Meas_Pos=1
1752 | 145.42 | 99.22 | 8.8251 | 9.4883 | 25.5276 | d/h | -9.0084 | 68.9116 | Score/norme | 3: 4.573; 5: Score/(err_stdev); 6: 2.3703 | 67.5
1751 | 169.18 | 134.78 | 8.5934 | 8.8761 | 25.2603 | a/e | -31.581 | 70.099 | norme | 2.0779 | 0.033432 | 0.49192 | 0.071606 | 0.083453 | 0.00095935 | 0.010158 | 0.0011023 | 0.0010949 | 1.4134e-05 | 0.00022219 | 4.0905e-05 | 6.8275e-05 | 67.5
1749 | 132.82 | 146.92 | 8.9504 | 9.3225 | 24.817 | b/f | 0.70115 | 66.0212 | normaux | -0.3655 | 0.00018037 | 0.092024 | 0.00074 | -0.013792 | 2.072e-05 | 0.0021615 | 5.9479e-05 | -0.00010763 | 1.4893e-06 | 6.4343e-05 | 4.6924e-06 | -4.4488e-06 | 67.5
1750 | 102.74 | 120.24 | 9.4775 | 9.8385 | 22.6385 | c/g | 21.5641 | 56.8041 | skew | 2.0455 | 0.033432 | 0.48323 | 0.071603 | 0.082306 | 0.00095913 | 0.0099256 | 0.0011007 | 0.0010896 | 1.4056e-05 | 0.00021267 | 4.0635e-05 | 6.813e-05 | 67.5
cas 3 & Meas_Pos=1
1752 | 145.42 | 99.22 | 8.8251 | 9.4883 | 29.9403 | d/h | 2.9036 | 80.8236 | Score/norme | 3: 2.4893; 5: Score/(err_stdev); 6: 1.7382 | 67.5
1751 | 169.18 | 134.78 | 8.5934 | 8.8761 | 25.2603 | a/e | -31.581 | 70.099 | norme | 1.1663 | 1.0222 | 0.2761 | 0.069776 | 0.04684 | 0.029325 | 0.0057015 | 0.0010741 | 0.00061458 | 0.00043151 | 0.00012469 | 3.9873e-05 | 3.8323e-05 | 67.5
1750 | 102.74 | 120.24 | 9.4775 | 9.8385 | 19.7459 | b/f | 14.3059 | 49.5459 | normaux | -0.43435 | 0.0055608 | 0.10573 | 0.00072087 | -0.016975 | 0.00063635 | 0.0023208 | 5.7972e-05 | -0.00018351 | 4.5328e-05 | 5.9613e-05 | 4.5733e-06 | -1.0213e-05 | 67.5
1749 | 132.82 | 146.92 | 8.9504 | 9.3225 | 23.2438 | c/g | -3.4841 | 61.8359 | skew | 1.0824 | 1.0222 | 0.25505 | 0.069772 | 0.043656 | 0.029318 | 0.0052077 | 0.0010726 | 0.00058655 | 0.00042912 | 0.00010952 | 3.961e-05 | 3.6937e-05 | 67.5
cas 2 & Meas_Pos=1
1752 | 145.42 | 99.22 | 8.8251 | 9.4883 | 26.9774 | d/h | -5.0947 | 72.8253 | Score/norme | 3: 0.059176; 5: Score/(err_stdev); 6: 0.036685 | 67.5
1750 | 102.74 | 120.24 | 9.4775 | 9.8385 | 13.3516 | a/e | -1.7384 | 33.5016 | norme | 0.22649 | 0.010996 | 0.05362 | 0.069245 | 0.0090965 | 0.00031546 | 0.0011072 | 0.0010659 | 0.00011935 | 4.6441e-06 | 2.4212e-05 | 3.9557e-05 | 7.446e-06 | 67.5
1749 | 132.82 | 146.92 | 8.9504 | 9.3225 | 23.2438 | b/f | -3.4841 | 61.8359 | normaux | -0.062792 | 5.9158e-05 | 0.014278 | 0.00071611 | -0.0026159 | 6.8388e-06 | 0.00026673 | 5.7568e-05 | -4.1973e-05 | 4.9122e-07 | 3.9581e-06 | 4.5414e-06 | -2.8492e-06 | 67.5
1751 | 169.18 | 134.78 | 8.5934 | 8.8761 | 33.973 | c/g | -7.4027 | 94.2773 | skew | -0.21762 | 0.010996 | -0.051684 | 0.069241 | -0.0087123 | 0.00031539 | -0.0010746 | 0.0010643 | -0.00011173 | 4.6181e-06 | -2.3887e-05 | 3.9295e-05 | -6.8793e-06 | 67.5
cas 1 & Meas_Pos=1
1752 | 145.42 | 99.22 | 8.8251 | 9.4883 | 29.9403 | d/h | 2.9036 | 80.8236 | Score/norme | 3: 0.86545; 5: Score/(err_stdev); 6: 0.49088 | 67.5
1750 | 102.74 | 120.24 | 9.4775 | 9.8385 | 13.3516 | a/e | -1.7384 | 33.5016 | norme | 0.85437 | 0.29791 | 0.20226 | 0.067639 | 0.034313 | 0.0085462 | 0.0041767 | 0.0010411 | 0.00045016 | 0.00012572 | 9.1334e-05 | 3.8624e-05 | 2.8063e-05 | 67.5
1751 | 169.18 | 134.78 | 8.5934 | 8.8761 | 29.7307 | b/f | -19.1753 | 82.5047 | normaux | 0.84956 | -0.0016215 | -0.20087 | 0.00069993 | 0.034157 | -0.00018562 | -0.0041336 | 5.627e-05 | 0.00044998 | -1.3223e-05 | -8.9067e-05 | 4.4471e-06 | 2.8063e-05 | 67.5
1749 | 132.82 | 146.92 | 8.9504 | 9.3225 | 24.817 | c/g | 0.70115 | 66.0212 | skew | 0.090526 | -0.29791 | 0.023716 | 0.067636 | 0.0032672 | -0.0085441 | 0.0005985 | 0.0010396 | 1.2505e-05 | -0.00012502 | 2.0224e-05 | 3.8368e-05 | -1.5716e-07 | 67.5
Note on D18: simonf: Pre-stress final=80+surcontrainte. Tient compte de la différence de taille de la cavité selon les toles de protection.
Note on H39: simonf: LL2-delta_L2 : deplacement du plan par rapport à la bobine gauche
Note on I39: simonf: Delta_L2 :calcul par rapport à la bobine gauche de la deformation par rapport à la taille de la bobine sous 80 Mpa = taiile du calibre + LL
Note on I38: simonf: Les deformation, offset et contrainte sont calculées entre deux bobines adjacentes indépendemment de leur position dans l'ouverture
Note on G38: simonf: le calcul des multipole est donné par rapport à l'horizontale quand a/e est sur cet horizontale. Il faut donc que a/e corresponde au pole qui est au dessus de l'horizontale
a
f
b
d
e
c
h
g
pole 2
pole 3
pole 4
Pole 1
Horizontal Plane
current leads after connection box
113.6 LR
132.3 LR
141.3 LL
129.2 LR
146.1 LR
140.9 LL
163.0 LL
109.1 LL