## calcul config
[7 empty] | cas a |  | cas b |  | cas c |  | cas d |  | cas e |  | cas f |  | cas g
Geometric harmonics
|  |  |  | Order |  |  | Normal | Skew | Normal | Skew | Normal | Skew | Normal | Skew | Normal | Skew | Normal | Skew | Normal | Skew | Normal | Skew
|  |  |  | 1 |  |  | -8.966e-11 | 9.2735e-11 | -8.966e-11 | 9.27348E-11 (T) | -8.966e-11 | 9.27348E-11 (T) | -8.966e-11 | 9.2735e-11 | -8.966e-11 | 9.2735e-11 | -8.966e-11 | 9.2735e-11 | -8.966e-11 | 9.2735e-11 | -8.966e-11 | 9.2735e-11
|  |  |  | 2 |  |  | 0.00031944 | -2.7452e-10 | 0.00031944 | -2.74520E-10 (rad) | 0.00031944 | -2.74520E-10 (rad) | 0.00031944 | -2.7452e-10 | 0.00031944 | -2.7452e-10 | 0.00031944 | -2.7452e-10 | 0.00031944 | -2.7452e-10 | 0.00031944 | -2.7452e-10
|  |  |  | 3 |  |  | 0.00087936 | 0.00060129 | 0.00087936 | 0.00060129 | 0.00087936 | 0.00060129 | 0.00087936 | 0.00060129 | 0.00087936 | 0.00060129 | 0.00087936 | 0.00060129 | 0.00087936 | 0.00060129 | 0.00087936 | 0.00060129
|  |  |  | 4 |  |  | 9.2425e-05 | 0.00032583 | 9.2425e-05 | 0.00032583 | 9.2425e-05 | 0.00032583 | 9.2425e-05 | 0.00032583 | 9.2425e-05 | 0.00032583 | 9.2425e-05 | 0.00032583 | 9.2425e-05 | 0.00032583 | 9.2425e-05 | 0.00032583
|  |  |  | 5 |  |  | -3.9172e-05 | 0.0001613 | -3.9172e-05 | 0.0001613 | -3.9172e-05 | 0.0001613 | -3.9172e-05 | 0.0001613 | -3.9172e-05 | 0.0001613 | -3.9172e-05 | 0.0001613 | -3.9172e-05 | 0.0001613 | -3.9172e-05 | 0.0001613
|  |  |  | 6 |  |  | 3.9244 | -1.721e-05 | 3.9244 | -1.721e-05 | 3.9244 | -1.721e-05 | 3.9244 | -1.721e-05 | 3.9244 | -1.721e-05 | 3.9244 | -1.721e-05 | 3.9244 | -1.721e-05 | 3.9244 | -1.721e-05
|  |  |  | 7 |  |  | -2.3305e-05 | -3.8974e-05 | -2.3305e-05 | -3.8974e-05 | -2.3305e-05 | -3.8974e-05 | -2.3305e-05 | -3.8974e-05 | -2.3305e-05 | -3.8974e-05 | -2.3305e-05 | -3.8974e-05 | -2.3305e-05 | -3.8974e-05 | -2.3305e-05 | -3.8974e-05
|  |  |  | 8 |  |  | 4.7005e-06 | -2.964e-06 | 4.7005e-06 | -2.964e-06 | 4.7005e-06 | -2.964e-06 | 4.7005e-06 | -2.964e-06 | 4.7005e-06 | -2.964e-06 | 4.7005e-06 | -2.964e-06 | 4.7005e-06 | -2.964e-06 | 4.7005e-06 | -2.964e-06
|  |  |  | 9 |  |  | -3.6808e-06 | 3.4865e-06 | -3.6808e-06 | 3.4865e-06 | -3.6808e-06 | 3.4865e-06 | -3.6808e-06 | 3.4865e-06 | -3.6808e-06 | 3.4865e-06 | -3.6808e-06 | 3.4865e-06 | -3.6808e-06 | 3.4865e-06 | -3.6808e-06 | 3.4865e-06
|  |  |  | 10 |  |  | -0.20096 | -5.0625e-06 | -0.20096 | -5.0625e-06 | -0.20096 | -5.0625e-06 | -0.20096 | -5.0625e-06 | -0.20096 | -5.0625e-06 | -0.20096 | -5.0625e-06 | -0.20096 | -5.0625e-06 | -0.20096 | -5.0625e-06
|  |  |  | 11 |  |  | 1.5934e-06 | 1.1876e-06 | 1.5934e-06 | 1.1876e-06 | 1.5934e-06 | 1.1876e-06 | 1.5934e-06 | 1.1876e-06 | 1.5934e-06 | 1.1876e-06 | 1.5934e-06 | 1.1876e-06 | 1.5934e-06 | 1.1876e-06 | 1.5934e-06 | 1.1876e-06
|  |  |  | 12 |  |  | 2.1448e-08 | 1.3365e-06 | 2.1448e-08 | 1.3365e-06 | 2.1448e-08 | 1.3365e-06 | 2.1448e-08 | 1.3365e-06 | 2.1448e-08 | 1.3365e-06 | 2.1448e-08 | 1.3365e-06 | 2.1448e-08 | 1.3365e-06 | 2.1448e-08 | 1.3365e-06
|  |  |  | 13 |  |  | -6.0427e-07 | 8.7592e-07 | -6.0427e-07 | 8.7592e-07 | -6.0427e-07 | 8.7592e-07 | -6.0427e-07 | 8.7592e-07 | -6.0427e-07 | 8.7592e-07 | -6.0427e-07 | 8.7592e-07 | -6.0427e-07 | 8.7592e-07 | -6.0427e-07 | 8.7592e-07
|  |  |  | 14 |  |  | -0.14999 | 6.7404e-07 | -0.14999 | 6.7404e-07 | -0.14999 | 6.7404e-07 | -0.14999 | 6.7404e-07 | -0.14999 | 6.7404e-07 | -0.14999 | 6.7404e-07 | -0.14999 | 6.7404e-07 | -0.14999 | 6.7404e-07
|  |  |  | 15 |  |  | -2.0421e-08 | -4.6634e-07 | -2.0421e-08 | -4.6634e-07 | -2.0421e-08 | -4.6634e-07 | -2.0421e-08 | -4.6634e-07 | -2.0421e-08 | -4.6634e-07 | -2.0421e-08 | -4.6634e-07 | -2.0421e-08 | -4.6634e-07 | -2.0421e-08 | -4.6634e-07
|  |  |  | ----- |  |  | --------------- | ----------------- | --------------- | ---------------------------- | --------------- | ---------------------------- | --------------- | -------------- | --------------- | --------------- | --------------- | --------------- | --------------- | --------------- | --------------- | ---------------
Deformed geometry harmonics
|  |  |  | Order |  |  | Normal | Skew | Normal | Skew | Normal | Skew | Normal | Skew | Normal | Skew | Normal | Skew | Normal | Skew | Normal | Skew
|  |  |  | 1 |  |  | -3.9122e-10 | -1.8055e-07 | 1.8055e-07 | -2.08254E-10 (T) | 2.114e-10 | 1.80731E-07 (T) | -1.8073e-07 | 3.9419e-10 | -2.2776e-10 | -1.3854e-07 | 1.3854e-07 | -4.5916e-11 | 4.8934e-11 | 1.3872e-07 | -1.3872e-07 | 2.3153e-10
|  |  |  | 2 |  |  | 0.00031944 | -1.4509e-07 | 0.00031944 | -1.45093E-07 (rad) | 0.00031944 | -1.45094E-07 (rad) | 0.00031944 | -1.4509e-07 | 0.00031944 | -7.2439e-08 | 0.00031944 | -7.2439e-08 | 0.00031944 | -7.2439e-08 | 0.00031944 | -7.2439e-08
|  |  |  | 3 |  |  | -0.011403 | -2.8976 | -2.8974 | 0.012886 | 0.013162 | 2.8988 | 2.8991 | -0.011692 | -0.0017996 | -0.94735 | -0.94707 | 0.0032832 | 0.003562 | 0.94855 | 0.94883 | -0.0020786
|  |  |  | 4 |  |  | -0.0091777 | -1.6021 | 0.0093703 | 1.6027 | -0.0091793 | -1.6021 | 0.0093718 | 1.6027 | -0.0012719 | -0.35277 | 0.0014578 | 0.35342 | -0.0012729 | -0.35277 | 0.0014577 | 0.35342
|  |  |  | 5 |  |  | -0.0062292 | -0.79133 | 0.79145 | -0.0060317 | 0.0061513 | 0.79165 | -0.79153 | 0.0063533 | -0.00065544 | -0.11886 | 0.11898 | -0.00045512 | 0.00057737 | 0.11918 | -0.11906 | 0.00077752
|  |  |  | 6 |  |  | 3.9206 | -0.35421 | 3.9206 | -0.35421 | 3.9206 | -0.35421 | 3.9206 | -0.35421 | 3.9241 | -0.036576 | 3.9241 | -0.036576 | 3.9241 | -0.036576 | 3.9241 | -0.036576
|  |  |  | 7 |  |  | -0.002191 | -0.14424 | -0.14422 | 0.0021308 | 0.0021453 | 0.14416 | 0.14418 | -0.0022072 | -0.00012212 | -0.010293 | -0.010278 | 5.9867e-05 | 7.549e-05 | 0.010215 | 0.010231 | -0.00013771
|  |  |  | 8 |  |  | -0.0011759 | -0.053453 | 0.0011865 | 0.053446 | -0.0011764 | -0.053452 | 0.0011853 | 0.053446 | -3.1637e-05 | -0.0026379 | 4.1032e-05 | 0.002632 | -3.1618e-05 | -0.002638 | 4.0991e-05 | 0.002632
|  |  |  | 9 |  |  | -0.00062469 | -0.018155 | 0.018154 | -0.00061803 | 0.00061743 | 0.018161 | -0.018162 | 0.00062431 | -1.6554e-05 | -0.00063045 | 0.00063028 | -9.388e-06 | 9.184e-06 | 0.00063745 | -0.00063761 | 1.6342e-05
|  |  |  | 10 |  |  | -0.20128 | -0.0058559 | -0.20128 | -0.0058554 | -0.20128 | -0.0058556 | -0.20128 | -0.0058556 | -0.20096 | -0.00016077 | -0.20096 | -0.00016078 | -0.20096 | -0.00016078 | -0.20096 | -0.00016077
|  |  |  | 11 |  |  | -0.00016335 | -0.0019717 | -0.0019709 | 0.00016621 | 0.00016659 | 0.0019739 | 0.0019744 | -0.0001637 | 5.3369e-08 | -4.5913e-05 | -4.5511e-05 | 2.728e-06 | 3.1329e-06 | 4.8291e-05 | 4.8695e-05 | -3.509e-07
|  |  |  | 12 |  |  | -8.6139e-05 | -0.00080022 | 8.6245e-05 | 0.00080265 | -8.6151e-05 | -0.00080012 | 8.6082e-05 | 0.00080288 | -5.1693e-07 | -1.8076e-05 | 5.6013e-07 | 2.0751e-05 | -5.1683e-07 | -1.8078e-05 | 5.5944e-07 | 2.075e-05
|  |  |  | 13 |  |  | -4.6816e-05 | -0.00039847 | 0.00039859 | -4.5393e-05 | 4.5619e-05 | 0.00040019 | -0.00039996 | 4.7015e-05 | -7.974e-07 | -8.4351e-06 | 8.7072e-06 | 6.825e-07 | -4.1096e-07 | 1.0187e-05 | -9.9157e-06 | 1.0691e-06
|  |  |  | 14 |  |  | -0.15002 | -0.00021671 | -0.15002 | -0.00021662 | -0.15002 | -0.00021672 | -0.15002 | -0.00021672 | -0.14999 | -3.7095e-06 | -0.14999 | -3.7096e-06 | -0.14999 | -3.7097e-06 | -0.14999 | -3.7097e-06
|  |  |  | 15 |  |  | -1.4562e-05 | -0.00012411 | -0.00012361 | 1.4098e-05 | 1.4516e-05 | 0.00012319 | 0.00012364 | -1.4972e-05 | -4.7219e-08 | -2.3576e-06 | -1.9117e-06 | -4.3947e-07 | 6.4554e-09 | 1.4249e-06 | 1.8709e-06 | -4.932e-07
|  |  |  | ----- |  |  | --------------- | ----------------- | --------------- | ---------------------------- | --------------- | ---------------------------- | --------------- | -------------- | --------------- | --------------- | --------------- | --------------- | --------------- | --------------- | --------------- | ---------------
CAS | Valeur de deplacement du plan (en micron) | Multipoles normaux | Multipoles skew | Order | unités | Harmonics variation (Jacobian) | Normal | Skew | Normal | Skew | Normal | Skew | Normal | Skew | Normal | Skew | Normal | Skew | Normal | Skew | Normal | Skew
a | 20.0986 | -2.9498e-08 | -1.4759e-07 | 1 | T |  | -3.0156e-10 | -1.8064e-07 | 1.8064e-07 | -3.0099e-10 | 3.0106e-10 | 1.8064e-07 | -1.8064e-07 | 3.0146e-10 | -1.381e-10 | -1.3863e-07 | 1.3863e-07 | -1.3865e-10 | 1.3859e-10 | 1.3863e-07 | -1.3863e-07 | 1.3879e-10
b | -0.028482 | -1.7894e-11 | -6.6697e-09 | 2 | T/rad |  | -4.3661e-10 | -1.4482e-07 | -4.3661e-10 | -1.4482e-07 | -4.3661e-10 | -1.4482e-07 | -4.3661e-10 | -1.4482e-07 | -1.4554e-10 | -7.2165e-08 | -1.4554e-10 | -7.2165e-08 | -1.4554e-10 | -7.2165e-08 | -1.4554e-10 | -7.2165e-08
c | -26.1435 | 0.34599 | -1.7799 | 3 | unités |  | -0.012282 | -2.8982 | -2.8982 | 0.012284 | 0.012282 | 2.8982 | 2.8982 | -0.012294 | -0.0026789 | -0.94795 | -0.94795 | 0.0026819 | 0.0026826 | 0.94795 | 0.94795 | -0.0026799
d | 9.1472 | 0.0016142 | 0.29652 | 4 | unités |  | -0.0092701 | -1.6024 | 0.0092779 | 1.6024 | -0.0092717 | -1.6024 | 0.0092794 | 1.6024 | -0.0013643 | -0.35309 | 0.0013654 | 0.35309 | -0.0013653 | -0.35309 | 0.0013652 | 0.35309
e | 20.0986 | -0.086693 | -0.42042 | 5 | unités |  | -0.0061901 | -0.79149 | 0.79149 | -0.006193 | 0.0061905 | 0.79149 | -0.79149 | 0.006192 | -0.00061626 | -0.11902 | 0.11902 | -0.00061642 | 0.00061654 | 0.11902 | -0.11902 | 0.00061622
f | -0.028482 | -0.00012387 | -0.012011 | 6 | unités |  | -0.003785 | -0.3542 | -0.0037885 | -0.35419 | -0.0037863 | -0.3542 | -0.0037854 | -0.35419 | -0.00025491 | -0.036559 | -0.00025491 | -0.036559 | -0.00025491 | -0.036559 | -0.00025491 | -0.036559
g | -26.1435 | 0.013124 | -0.071631 | 7 | unités |  | -0.0021677 | -0.1442 | -0.1442 | 0.0021698 | 0.0021686 | 0.1442 | 0.1442 | -0.0021682 | -9.8815e-05 | -0.010254 | -0.010254 | 9.8841e-05 | 9.8795e-05 | 0.010254 | 0.010254 | -9.8731e-05
h | 9.1472 | 0.00018465 | 0.0085042 | 8 | unités |  | -0.0011806 | -0.05345 | 0.0011818 | 0.053449 | -0.0011811 | -0.053449 | 0.0011807 | 0.053449 | -3.6338e-05 | -0.0026349 | 3.6331e-05 | 0.002635 | -3.6318e-05 | -0.002635 | 3.629e-05 | 0.0026349
|  | -0.0020174 | -0.0086317 | 9 | unités |  | -0.00062101 | -0.018159 | 0.018158 | -0.00062152 | 0.00062111 | 0.018158 | -0.018158 | 0.00062083 | -1.2873e-05 | -0.00063393 | 0.00063396 | -1.2874e-05 | 1.2865e-05 | 0.00063396 | -0.00063393 | 1.2855e-05
|  | -9.94e-06 | -0.0001847 | 10 | unités |  | -0.00032035 | -0.0058509 | -0.00032059 | -0.0058504 | -0.00032048 | -0.0058505 | -0.00032022 | -0.0058505 | -4.463e-06 | -0.00015571 | -4.463e-06 | -0.00015572 | -4.463e-06 | -0.00015572 | -4.463e-06 | -0.00015571
|  | 0.00010834 | -0.00094929 | 11 | unités |  | -0.00016494 | -0.0019728 | -0.0019725 | 0.00016503 | 0.000165 | 0.0019727 | 0.0019728 | -0.00016489 | -1.54e-06 | -4.7101e-05 | -4.7104e-05 | 1.5404e-06 | 1.5395e-06 | 4.7104e-05 | 4.7102e-05 | -1.5385e-06
|  | 1.314e-05 | 0.00012446 | 12 | unités |  | -8.6161e-05 | -0.00080156 | 8.6224e-05 | 0.00080131 | -8.6172e-05 | -0.00080146 | 8.6061e-05 | 0.00080155 | -5.3837e-07 | -1.9413e-05 | 5.3868e-07 | 1.9414e-05 | -5.3828e-07 | -1.9414e-05 | 5.38e-07 | 1.9414e-05
|  | -5.896e-05 | -0.00018471 | 13 | unités |  | -4.6212e-05 | -0.00039935 | 0.0003992 | -4.6269e-05 | 4.6224e-05 | 0.00039931 | -0.00039936 | 4.6139e-05 | -1.9313e-07 | -9.311e-06 | 9.3115e-06 | -1.9342e-07 | 1.9331e-07 | 9.3115e-06 | -9.3114e-06 | 1.932e-07
|  | -7.8294e-07 | -6.8145e-06 | 14 | unités |  | -2.5567e-05 | -0.00021738 | -2.5609e-05 | -0.00021729 | -2.5567e-05 | -0.00021739 | -2.5512e-05 | -0.00021739 | -6.9534e-08 | -4.3836e-06 | -6.9534e-08 | -4.3837e-06 | -6.9534e-08 | -4.3837e-06 | -6.9534e-08 | -4.3838e-06
|  | 4.7849e-06 | -5.9386e-05 | 15 | unités |  | -1.4541e-05 | -0.00012364 | -0.00012359 | 1.4564e-05 | 1.4536e-05 | 0.00012365 | 0.00012366 | -1.4505e-05 | -2.6797e-08 | -1.8912e-06 | -1.8913e-06 | 2.687e-08 | 2.6877e-08 | 1.8913e-06 | 1.8913e-06 | -2.6864e-08
|  |  |  | ----- |  |  | --------------- | ----------------- | --------------- | ---------------------------- | --------------- | ---------------------------- | --------------- | -------------- | --------------- | --------------- | --------------- | --------------- | --------------- | --------------- | --------------- | ---------------
Total harmonics
|  |  |  | Order |  |  | Normal | Skew | Normal | Skew | Normal | Skew | Normal | Skew | Normal | Skew | Normal | Skew | Normal | Skew | Normal | Skew
|  |  |  | 1 |  |  | -3.9122e-10 | -1.8055e-07 | 1.8055e-07 | -2.08254E-10 (T) | 2.114e-10 | 1.80731E-07 (T) | -1.8073e-07 | 3.9419e-10 | -2.2776e-10 | -1.3854e-07 | 1.3854e-07 | -4.5916e-11 | 4.8934e-11 | 1.3872e-07 | -1.3872e-07 | 2.3153e-10
|  |  |  | 2 |  |  | 0.00031944 | -1.4509e-07 | 0.00031944 | -1.45093E-07 (rad) | 0.00031944 | -1.45094E-07 (rad) | 0.00031944 | -1.4509e-07 | 0.00031944 | -7.2439e-08 | 0.00031944 | -7.2439e-08 | 0.00031944 | -7.2439e-08 | 0.00031944 | -7.2439e-08
|  |  |  | 3 |  |  | -0.011403 | -2.8976 | -2.8974 | 0.012886 | 0.013162 | 2.8988 | 2.8991 | -0.011692 | -0.0017996 | -0.94735 | -0.94707 | 0.0032832 | 0.003562 | 0.94855 | 0.94883 | -0.0020786
|  |  |  | 4 |  |  | -0.0091777 | -1.6021 | 0.0093703 | 1.6027 | -0.0091793 | -1.6021 | 0.0093718 | 1.6027 | -0.0012719 | -0.35277 | 0.0014578 | 0.35342 | -0.0012729 | -0.35277 | 0.0014577 | 0.35342
|  |  |  | 5 |  |  | -0.0062292 | -0.79133 | 0.79145 | -0.0060317 | 0.0061513 | 0.79165 | -0.79153 | 0.0063533 | -0.00065544 | -0.11886 | 0.11898 | -0.00045512 | 0.00057737 | 0.11918 | -0.11906 | 0.00077752
|  |  |  | 6 |  |  | 3.9206 | -0.35421 | 3.9206 | -0.35421 | 3.9206 | -0.35421 | 3.9206 | -0.35421 | 3.9241 | -0.036576 | 3.9241 | -0.036576 | 3.9241 | -0.036576 | 3.9241 | -0.036576
|  |  |  | 7 |  |  | -0.002191 | -0.14424 | -0.14422 | 0.0021308 | 0.0021453 | 0.14416 | 0.14418 | -0.0022072 | -0.00012212 | -0.010293 | -0.010278 | 5.9867e-05 | 7.549e-05 | 0.010215 | 0.010231 | -0.00013771
|  |  |  | 8 |  |  | -0.0011759 | -0.053453 | 0.0011865 | 0.053446 | -0.0011764 | -0.053452 | 0.0011853 | 0.053446 | -3.1637e-05 | -0.0026379 | 4.1032e-05 | 0.002632 | -3.1618e-05 | -0.002638 | 4.0991e-05 | 0.002632
|  |  |  | 9 |  |  | -0.00062469 | -0.018155 | 0.018154 | -0.00061803 | 0.00061743 | 0.018161 | -0.018162 | 0.00062431 | -1.6554e-05 | -0.00063045 | 0.00063028 | -9.388e-06 | 9.184e-06 | 0.00063745 | -0.00063761 | 1.6342e-05
|  |  |  | 10 |  |  | -0.20128 | -0.0058559 | -0.20128 | -0.0058554 | -0.20128 | -0.0058556 | -0.20128 | -0.0058556 | -0.20096 | -0.00016077 | -0.20096 | -0.00016078 | -0.20096 | -0.00016078 | -0.20096 | -0.00016077
|  |  |  | 11 |  |  | -0.00016335 | -0.0019717 | -0.0019709 | 0.00016621 | 0.00016659 | 0.0019739 | 0.0019744 | -0.0001637 | 5.3369e-08 | -4.5913e-05 | -4.5511e-05 | 2.728e-06 | 3.1329e-06 | 4.8291e-05 | 4.8695e-05 | -3.509e-07
|  |  |  | 12 |  |  | -8.6139e-05 | -0.00080022 | 8.6245e-05 | 0.00080265 | -8.6151e-05 | -0.00080012 | 8.6082e-05 | 0.00080288 | -5.1693e-07 | -1.8076e-05 | 5.6013e-07 | 2.0751e-05 | -5.1683e-07 | -1.8078e-05 | 5.5944e-07 | 2.075e-05
|  |  |  | 13 |  |  | -4.6816e-05 | -0.00039847 | 0.00039859 | -4.5393e-05 | 4.5619e-05 | 0.00040019 | -0.00039996 | 4.7015e-05 | -7.974e-07 | -8.4351e-06 | 8.7072e-06 | 6.825e-07 | -4.1096e-07 | 1.0187e-05 | -9.9157e-06 | 1.0691e-06
|  |  |  | 14 |  |  | -0.15002 | -0.00021671 | -0.15002 | -0.00021662 | -0.15002 | -0.00021672 | -0.15002 | -0.00021672 | -0.14999 | -3.7095e-06 | -0.14999 | -3.7096e-06 | -0.14999 | -3.7097e-06 | -0.14999 | -3.7097e-06
|  |  |  | 15 |  |  | -1.4562e-05 | -0.00012411 | -0.00012361 | 1.4098e-05 | 1.4516e-05 | 0.00012319 | 0.00012364 | -1.4972e-05 | -4.7219e-08 | -2.3576e-06 | -1.9117e-06 | -4.3947e-07 | 6.4554e-09 | 1.4249e-06 | 1.8709e-06 | -4.932e-07
|  |  |  | 96122E |  |  | +04 -1.33002E | 4195300000
|  |  |  | 2 |  |  | 543315 | 6E+05 7.83708E
|  |  |  | 3 |  |  | 351526 | 9E+04 3.53115E
|  |  |  | 4 |  |  | 389511 | 6E+04 3.93007E
|  |  |  | 5 |  |  | 269083 | 9E+04 2.73639E
|  |  |  | 6 |  |  | 184730 | 5E+04 1.86831E
|  |  |  | 7 |  |  | 49612.3 | 2E+05 1.41954E
|  |  |  | 8 |  |  | 543315 | 6E+05 7.83708E
|  |  |  | 9 |  |  | 351526 | 9E+04 3.53115E
|  |  |  | 10 |  |  | 389511 | 6E+04 3.93007E
|  |  |  | 11 |  |  | 269083 | 9E+04 2.73639E
|  |  |  | 12 |  |  | 184730 | 6E+04 1.86831E
|  |  |  | 13 |  |  | -49612.2 | 2E+05 1.41954E
|  |  |  | 14 |  |  | -543315 | 6E+05 7.83707E
|  |  |  | 15 |  |  | -351526 | 9E+04 3.53115E
|  |  |  | 16 |  |  | -389511 | 6E+04 3.93007E
|  |  |  | 17 |  |  | -269082 | 9E+04 2.73639E
|  |  |  | 18 |  |  | -184730 | 5E+04 1.86831E
|  |  |  | 19 |  |  | -49612.2 | 2E+05 1.41954E
|  |  |  | 20 |  |  | -543315 | 6E+05 7.83707E
|  |  |  | 21 |  |  | -351526 | 9E+04 3.53115E
|  |  |  | 22 |  |  | -389511 | 7E+04 3.93007E
|  |  |  | 23 |  |  | -269082 | 8E+04 2.73639E
|  |  |  | 24 |  |  | -184730 | 5E+04 1.86831E

## choix config
Mean size arrangement (mm) | [6 empty] | Protection sheets Thickness (mm)
N° bob | LLc | LRc | EL | ER | Aperture pole |  | 0.9325 | calculation-build with 0.87
1588 | 131.5967 | 144.7133 | 8.141 | 8.4453 | pole1 |  | 0.0625
1586 | 102.8333 | 104.1833 | 8.6863 | 10.1123 | pole2 |  |  | QH Nr.:
1587 | 111.1333 | 77.2333 | 8.5162 | 9.6012 | pole3 |  |  | 2703
1585 | 135.4367 | 143.02 | 8.2622 | 8.9881 | pole4
Cas 1
Arrangement retenu |  | OK
|  |  | midplane Lotnr.: | 4E14469D-1
AP 382
[5 empty] | QH Nr.: |  |  |  |  | QH Nr.:
PS = 0.87 montiert |  | Perm. 1,005 |  |  | 2740 |  |  |  |  | 2623
between to Coillegs Polyimidfilm 1 X 125µ on the protctionsheet length
| Offset par rapport au plan median | Déformation de la bobine (<-> calibre) | Sur-contrainte réelle (MPa)
a/e | 20.0986 | 55.4319 | 20.2474 | [6 empty] | * View from
b/f | -0.028482 | 43.6049 | 15.61 |  | * In the position |  |  |  |  | connection end
c/g | -26.1435 | 41.7932 | 14.5004 |  | of aperture 1 of the magnets
d/h | 9.1472 | 73.2439 | 25.0435 |  | = measurement position of the aperture |  |  | QH Nr.: |  | Ansicht
Minimum local Pre-stress : |  |  | 10.9629 |  |  |  |  | 2750 |  | Leadend
ordre | 3 | 4 | 5 | 6 | 7 | 8 | 9 | 10
normaux | 0.34599 | 0.0016142 | -0.086693 | -0.00012387 | 0.013124 | 0.00018465 | -0.0020174 | -9.94e-06
skew | -1.7799 | 0.29652 | -0.42042 | -0.012011 | -0.071631 | 0.0085042 | -0.0086317 | -0.0001847
According to CERN's specification LHC-M-ES-0001 for field error naming conventions
[8 empty] | Statistic | Mean value
[8 empty] | B3 | -0.28
[8 empty] | A3 | 1.28
[8 empty] | from Ap 0 to ? | 112
Simulation de la position des bobines selon les poles de 1 à 4
N° bob | LLc | LRc |  |  | Sur_contrainte sur 80MPa |  | Offset par rapport au plan median | Déformation de la bobine (<->taille à 80Mpa) | ordre | 3 | 4 | 5 | 6 | 7 | 8 | 9 | 10 | 11 | 12 | 13 | 14 | 15 | elargissement de la cavit due à la tole
1588 | 131.5967 | 144.7133 | 8.141 | 8.4453 | 25.0435 | d/h | 9.1472 | 73.2439 | Score/norme | 3: 3.5657; 5: Score/(err_stdev); 6: 1.8804 | 67.5
1586 | 102.8333 | 104.1833 | 8.6863 | 10.1123 | 20.2474 | a/e | 20.0986 | 55.4319 | norme | 1.8132 | 0.29653 | 0.42926 | 0.012012 | 0.072824 | 0.0085062 | 0.0088643 | 0.00018496 | 0.00095545 | 0.00012515 | 0.00019389 | 6.8594e-06 | 5.9579e-05 | 67.5
1587 | 111.1333 | 77.2333 | 8.5162 | 9.6012 | 15.61 | b/f | -0.028482 | 43.6049 | normaux | 0.34599 | 0.0016142 | -0.086693 | -0.00012387 | 0.013124 | 0.00018465 | -0.0020174 | -9.94e-06 | 0.00010834 | 1.314e-05 | -5.896e-05 | -7.8294e-07 | 4.7849e-06 | 67.5
1585 | 135.4367 | 143.02 | 8.2622 | 8.9881 | 14.5004 | c/g | -26.1435 | 41.7932 | skew | -1.7799 | 0.29652 | -0.42042 | -0.012011 | -0.071631 | 0.0085042 | -0.0086317 | -0.0001847 | -0.00094929 | 0.00012446 | -0.00018471 | -6.8145e-06 | -5.9386e-05 | 67.5
[9 empty] | stdev | 1 | 0.7 | 0.6 | 0.5 | 0.15 | 0.1 | 0.1 | 0.3 | 0.05 | 0.05 | 0.05 | 0.05 | 0.05
Calculation done by supposing the first coil is in pole 1. Final sorting is turned counterclockwise by | [7 empty] | 0 | erreur/stdev | 1.2088 | 0.28241 | 0.47696 | 0.016016 | 0.32366 | 0.056708 | 0.059096 | 0.00041103 | 0.012739 | 0.0016687 | 0.0025852 | 9.1458e-05 | 0.00079438
cas 6 & Meas_Pos=6
1588 | 141.18 | 140.88 | 8.0337 | 8.2997 | 20.591 | d/h | -12.6298 | 61.0502 | Score/norme | 3: 3.0824; 5: Score/(err_stdev); 6: 1.7315 | 67.5
1585 | 143.9 | 141.4 | 8.3113 | 8.9751 | 26.112 | a/e | -1.5573 | 74.8427 | norme | 1.6146 | 0.56992 | 0.38223 | 0.0059505 | 0.064845 | 0.016349 | 0.0078931 | 9.1547e-05 | 0.00085073 | 0.00024052 | 0.00017261 | 3.3735e-06 | 5.3038e-05 | 67.5
1587 | 86.96 | 81.66 | 8.6739 | 9.3969 | 17.3089 | b/f | 27.9633 | 47.4233 | normaux | -1.5629 | 0.0031008 | 0.36888 | -6.2294e-05 | -0.06294 | 0.00035505 | 0.0075604 | -5.0125e-06 | -0.00083768 | 2.53e-05 | 0.00016088 | -4.0906e-07 | -5.2504e-05 | 67.5
1586 | 109.3 | 104.5 | 8.4103 | 9.8671 | 10.4465 | c/g | -12.2535 | 29.5465 | skew | -0.40532 | 0.56991 | -0.10015 | -0.0059501 | -0.0156 | 0.016345 | -0.0022674 | -9.141e-05 | -0.00014844 | 0.00023919 | -6.2551e-05 | -3.3486e-06 | -7.5132e-06 | 67.5
cas 5 & Meas_Pos=6
1588 | 141.18 | 140.88 | 8.0337 | 8.2997 | 15.9902 | d/h | -26.2705 | 47.4095 | Score/norme | 3: 3.3976; 5: Score/(err_stdev); 6: 1.8053 | 67.5
1585 | 143.9 | 141.4 | 8.3113 | 8.9751 | 26.112 | a/e | -1.5573 | 74.8427 | norme | 1.7615 | 0.34024 | 0.417 | 0.0024982 | 0.070744 | 0.0097603 | 0.0086111 | 3.8414e-05 | 0.00092814 | 0.00014366 | 0.00018834 | 1.4115e-06 | 5.7872e-05 | 67.5
1586 | 109.3 | 104.5 | 8.4103 | 9.8671 | 21.1043 | b/f | 17.8905 | 59.6906 | normaux | -1.6967 | -0.0018517 | 0.40292 | -2.6485e-05 | -0.067933 | -0.00021158 | 0.0083756 | -2.1645e-06 | -0.00087175 | -1.5048e-05 | 0.00018608 | -1.8593e-07 | -5.3665e-05 | 67.5
1587 | 86.96 | 81.66 | 8.6739 | 9.3969 | 10.9629 | c/g | 10.5764 | 30.0364 | skew | 0.4733 | -0.34023 | 0.10747 | -0.0024981 | 0.019743 | -0.009758 | 0.0020002 | -3.8353e-05 | 0.00031859 | -0.00014287 | 2.9098e-05 | -1.3992e-06 | 2.1661e-05 | 67.5
cas 4 & Meas_Pos=6
1588 | 141.18 | 140.88 | 8.0337 | 8.2997 | 20.591 | d/h | -12.6298 | 61.0502 | Score/norme | 3: 3.2285; 5: Score/(err_stdev); 6: 2.8382 | 67.5
1587 | 86.96 | 81.66 | 8.6739 | 9.3969 | 16.55 | a/e | 25.8841 | 45.3441 | norme | 0.67608 | 1.6561 | 0.16005 | 0.011177 | 0.027153 | 0.047509 | 0.0033051 | 0.00017215 | 0.00035624 | 0.00069906 | 7.2245e-05 | 6.4095e-06 | 2.2205e-05 | 67.5
1585 | 143.9 | 141.4 | 8.3113 | 8.9751 | 16.7869 | b/f | -28.2849 | 48.1151 | normaux | 0.60093 | -0.0090105 | -0.14309 | -0.00011471 | 0.023999 | -0.001031 | -0.0029926 | -9.2608e-06 | 0.00030285 | -7.3432e-05 | -6.7639e-05 | -7.2842e-07 | 1.8471e-05 | 67.5
1586 | 109.3 | 104.5 | 8.4103 | 9.8671 | 21.1043 | c/g | 17.8905 | 59.6906 | skew | -0.30979 | -1.6561 | -0.071717 | -0.011176 | -0.012702 | -0.047498 | -0.0014029 | -0.0001719 | -0.00018759 | -0.00069519 | -2.5382e-05 | -6.3679e-06 | -1.2325e-05 | 67.5
cas 3 & Meas_Pos=6
1588 | 141.18 | 140.88 | 8.0337 | 8.2997 | 26.2652 | d/h | 4.1937 | 77.8737 | Score/norme | 3: 3.1536; 5: Score/(err_stdev); 6: 1.6897 | 67.5
1587 | 86.96 | 81.66 | 8.6739 | 9.3969 | 16.55 | a/e | 25.8841 | 45.3441 | norme | 1.6878 | 0.37435 | 0.39958 | 0.011817 | 0.067788 | 0.010739 | 0.0082513 | 0.000182 | 0.00088939 | 0.00015802 | 0.00018047 | 6.7592e-06 | 5.546e-05 | 67.5
1586 | 109.3 | 104.5 | 8.4103 | 9.8671 | 10.4465 | b/f | -12.2535 | 29.5465 | normaux | 0.6265 | -0.0020361 | -0.15252 | -0.00012155 | 0.024481 | -0.00023304 | -0.0033487 | -9.7694e-06 | 0.00026444 | -1.6607e-05 | -8.6076e-05 | -7.6779e-07 | 1.4715e-05 | 67.5
1585 | 143.9 | 141.4 | 8.3113 | 8.9751 | 21.4915 | c/g | -14.8005 | 61.5995 | skew | -1.5673 | -0.37435 | -0.36932 | -0.011816 | -0.063213 | -0.010737 | -0.0075412 | -0.00018173 | -0.00084917 | -0.00015715 | -0.00015862 | -6.7155e-06 | -5.3472e-05 | 67.5
cas 2 & Meas_Pos=6
1588 | 141.18 | 140.88 | 8.0337 | 8.2997 | 15.9902 | d/h | -26.2705 | 47.4095 | Score/norme | 3: 3.1806; 5: Score/(err_stdev); 6: 2.8055 | 67.5
1586 | 109.3 | 104.5 | 8.4103 | 9.8671 | 20.2134 | a/e | 15.3708 | 57.1708 | norme | 0.65514 | 1.6506 | 0.15509 | 0.0088445 | 0.026311 | 0.047349 | 0.0032027 | 0.0001362 | 0.00034517 | 0.00069673 | 7.0089e-05 | 5.0661e-06 | 2.1526e-05 | 67.5
1585 | 143.9 | 141.4 | 8.3113 | 8.9751 | 21.4915 | b/f | -14.8005 | 61.5995 | normaux | -0.43927 | -0.0089807 | 0.10529 | -9.1156e-05 | -0.01743 | -0.0010275 | 0.0022352 | -7.3837e-06 | -0.00021073 | -7.3165e-05 | 5.2745e-05 | -5.8862e-07 | -1.2578e-05 | 67.5
1587 | 86.96 | 81.66 | 8.6739 | 9.3969 | 17.3089 | c/g | 27.9633 | 47.4233 | skew | 0.48605 | -1.6505 | 0.11388 | -0.008844 | 0.01971 | -0.047338 | 0.0022937 | -0.00013599 | 0.00027338 | -0.00069288 | 4.6156e-05 | -5.0318e-06 | 1.7469e-05 | 67.5
cas 1 & Meas_Pos=6
1588 | 141.18 | 140.88 | 8.0337 | 8.2997 | 26.2652 | d/h | 4.1937 | 77.8737 | Score/norme | 3: 3.3391; 5: Score/(err_stdev); 6: 1.8507 | 67.5
1586 | 109.3 | 104.5 | 8.4103 | 9.8671 | 20.2134 | a/e | 15.3708 | 57.1708 | norme | 1.6969 | 0.54137 | 0.40173 | 0.0072529 | 0.068153 | 0.01553 | 0.0082958 | 0.00011168 | 0.00089415 | 0.00022849 | 0.00018146 | 4.1312e-06 | 5.5755e-05 | 67.5
1587 | 86.96 | 81.66 | 8.6739 | 9.3969 | 10.9629 | b/f | 10.5764 | 30.0364 | normaux | -0.25202 | 0.0029462 | 0.055144 | -7.5001e-05 | -0.010848 | 0.00033716 | 0.00092269 | -6.013e-06 | -0.00020159 | 2.4008e-05 | 5.8052e-06 | -4.7791e-07 | -1.4365e-05 | 67.5
1585 | 143.9 | 141.4 | 8.3113 | 8.9751 | 16.7869 | c/g | -28.2849 | 48.1151 | skew | -1.6781 | 0.54136 | -0.39793 | -0.0072525 | -0.067284 | 0.015526 | -0.0082443 | -0.00011152 | -0.00087113 | 0.00022723 | -0.00018136 | -4.1035e-06 | -5.3872e-05 | 67.5
cas 6 & Meas_Pos=5
1588 | 139.44 | 157.54 | 8.1025 | 8.5127 | 21.4309 | d/h | -8.9436 | 62.9964 | Score/norme | 3: -2.6507; 5: Score/(err_stdev); 6: -1.3897 | 67.5
1585 | 130.56 | 151.66 | 8.0971 | 8.7125 | 26.6706 | a/e | 15.3621 | 78.4221 | norme | 1.5724 | 0.17326 | 0.37224 | 0.074763 | 0.06315 | 0.0049702 | 0.0076869 | 0.0011508 | 0.00082851 | 7.3082e-05 | 0.00016812 | 4.2689e-05 | 5.1655e-05 | 67.5
1587 | 107.46 | 71.66 | 8.4641 | 9.5347 | 22.3831 | b/f | 22.9397 | 62.8997 | normaux | -1.2301 | 0.00094362 | 0.28856 | -0.00077355 | -0.049825 | 0.00010813 | 0.0058293 | -6.2196e-05 | -0.00068655 | 7.7064e-06 | 0.00011838 | -4.9194e-06 | -4.3741e-05 | 67.5
1586 | 93.78 | 111.08 | 8.5522 | 9.7065 | 5.7756 | c/g | -10.2262 | 16.0538 | skew | -0.9794 | 0.17326 | -0.23516 | -0.074759 | -0.038799 | 0.0049691 | -0.0050108 | -0.0011491 | -0.00046376 | 7.2674e-05 | -0.00011937 | -4.2405e-05 | -2.7477e-05 | 67.5
cas 5 & Meas_Pos=5
1588 | 139.44 | 157.54 | 8.1025 | 8.5127 | 14.0137 | d/h | -30.7465 | 41.1935 | Score/norme | 3: 6.0171; 5: Score/(err_stdev); 6: 3.1909 | 67.5
1585 | 130.56 | 151.66 | 8.0971 | 8.7125 | 26.6706 | a/e | 15.3621 | 78.4221 | norme | 2.3491 | 0.4182 | 0.55612 | 0.072935 | 0.094345 | 0.011997 | 0.011484 | 0.0011226 | 0.0012378 | 0.00017661 | 0.00025116 | 4.1639e-05 | 7.7177e-05 | 67.5
1586 | 93.78 | 111.08 | 8.5522 | 9.7065 | 20.0264 | b/f | 29.3855 | 55.6655 | normaux | -2.3144 | -0.0022749 | 0.54678 | -0.00075498 | -0.093119 | -0.00025994 | 0.011232 | -6.0737e-05 | -0.0012323 | -1.8492e-05 | 0.00024073 | -4.8142e-06 | -7.7035e-05 | 67.5
1587 | 107.46 | 71.66 | 8.4641 | 9.5347 | 15.8792 | c/g | 4.6628 | 44.6228 | skew | -0.40252 | -0.41819 | -0.10151 | -0.072931 | -0.015162 | -0.011994 | -0.0023919 | -0.001121 | -0.00011601 | -0.00017564 | -7.1624e-05 | -4.136e-05 | -4.6755e-06 | 67.5
cas 4 & Meas_Pos=5
1588 | 139.44 | 157.54 | 8.1025 | 8.5127 | 21.4309 | d/h | -8.9436 | 62.9964 | Score/norme | 3: 3.6357; 5: Score/(err_stdev); 6: 3.2112 | 67.5
1587 | 107.46 | 71.66 | 8.4641 | 9.5347 | 23.1723 | a/e | 25.1574 | 65.1174 | norme | 0.70086 | 1.763 | 0.16592 | 0.073979 | 0.028148 | 0.050575 | 0.0034262 | 0.0011388 | 0.00036925 | 0.00074417 | 7.4906e-05 | 4.2287e-05 | 2.3011e-05 | 67.5
1585 | 130.56 | 151.66 | 8.0971 | 8.7125 | 12.3765 | b/f | -26.6683 | 36.3917 | normaux | 0.68236 | -0.0095915 | -0.1611 | -0.0007642 | 0.027473 | -0.0010976 | -0.003304 | -6.1476e-05 | 0.00036501 | -7.8175e-05 | -7.0426e-05 | -4.8472e-06 | 2.285e-05 | 67.5
1586 | 93.78 | 111.08 | 8.5522 | 9.7065 | 20.0264 | c/g | 29.3855 | 55.6655 | skew | 0.15997 | -1.763 | 0.039705 | -0.073975 | 0.0061284 | -0.050563 | 0.00090691 | -0.0011372 | 5.5816e-05 | -0.00074005 | 2.5516e-05 | -4.2009e-05 | 2.7188e-06 | 67.5
cas 3 & Meas_Pos=5
1588 | 139.44 | 157.54 | 8.1025 | 8.5127 | 27.5084 | d/h | 8.9213 | 80.8613 | Score/norme | 3: -2.1705; 5: Score/(err_stdev); 6: -1.2045 | 67.5
1587 | 107.46 | 71.66 | 8.4641 | 9.5347 | 23.1723 | a/e | 25.1574 | 65.1174 | norme | 1.3707 | 0.42169 | 0.32448 | 0.074069 | 0.055048 | 0.012097 | 0.0067007 | 0.0011402 | 0.00072226 | 0.000178 | 0.00014656 | 4.2322e-05 | 4.5035e-05 | 67.5
1586 | 93.78 | 111.08 | 8.5522 | 9.7065 | 5.7756 | b/f | -10.2262 | 16.0538 | normaux | 0.73195 | -0.0022931 | -0.17639 | -0.00076535 | 0.028893 | -0.00026253 | -0.0037887 | -6.1525e-05 | 0.00033669 | -1.8711e-05 | -9.2181e-05 | -4.8501e-06 | 1.9655e-05 | 67.5
1585 | 130.56 | 151.66 | 8.0971 | 8.7125 | 19.7803 | c/g | -4.8981 | 58.1619 | skew | -1.1589 | -0.42169 | -0.27236 | -0.074065 | -0.046857 | -0.012094 | -0.0055267 | -0.0011385 | -0.00063898 | -0.00017702 | -0.00011394 | -4.2044e-05 | -4.0519e-05 | 67.5
cas 2 & Meas_Pos=5
1588 | 139.44 | 157.54 | 8.1025 | 8.5127 | 14.0137 | d/h | -30.7465 | 41.1935 | Score/norme | 3: 4.2874; 5: Score/(err_stdev); 6: 3.5509 | 67.5
1586 | 93.78 | 111.08 | 8.5522 | 9.7065 | 20.8473 | a/e | 31.6674 | 57.9474 | norme | 1.0493 | 1.7649 | 0.24841 | 0.074102 | 0.042142 | 0.050629 | 0.0051297 | 0.0011407 | 0.00055294 | 0.00074502 | 0.00011221 | 4.2337e-05 | 3.4489e-05 | 67.5
1585 | 130.56 | 151.66 | 8.0971 | 8.7125 | 19.7803 | b/f | -4.8981 | 58.1619 | normaux | -0.99548 | -0.0096019 | 0.23476 | -0.00076606 | -0.040121 | -0.0010985 | 0.004802 | -6.1648e-05 | -0.00053663 | -7.8222e-05 | 0.00010159 | -4.8764e-06 | -3.3729e-05 | 67.5
1587 | 107.46 | 71.66 | 8.4641 | 9.5347 | 22.3831 | c/g | 22.9397 | 62.8997 | skew | -0.33181 | -1.7649 | -0.081227 | -0.074098 | -0.012894 | -0.050617 | -0.001804 | -0.001139 | -0.00013333 | -0.0007409 | -4.7644e-05 | -4.2055e-05 | -7.2011e-06 | 67.5
cas 1 & Meas_Pos=5
1588 | 139.44 | 157.54 | 8.1025 | 8.5127 | 27.5084 | d/h | 8.9213 | 80.8613 | Score/norme | 3: 5.3865; 5: Score/(err_stdev); 6: 2.8024 | 67.5
1586 | 93.78 | 111.08 | 8.5522 | 9.7065 | 20.8473 | a/e | 31.6674 | 57.9474 | norme | 2.2497 | 0.16788 | 0.53258 | 0.072619 | 0.090352 | 0.0048156 | 0.010998 | 0.0011179 | 0.0011854 | 7.0833e-05 | 0.00024057 | 4.1478e-05 | 7.3918e-05 | 67.5
1587 | 107.46 | 71.66 | 8.4641 | 9.5347 | 15.8792 | b/f | 4.6628 | 44.6228 | normaux | 0.15506 | 0.00091499 | -0.042745 | -0.00075059 | 0.0052549 | 0.00010465 | -0.00117 | -6.0327e-05 | -1.1106e-05 | 7.4401e-06 | -4.4484e-05 | -4.7611e-06 | -3.1473e-06 | 67.5
1585 | 130.56 | 151.66 | 8.0971 | 8.7125 | 12.3765 | c/g | -26.6683 | 36.3917 | skew | -2.2443 | 0.16788 | -0.53086 | -0.072615 | -0.090199 | 0.0048145 | -0.010936 | -0.0011163 | -0.0011854 | 7.0441e-05 | -0.00023642 | -4.1204e-05 | -7.3851e-05 | 67.5
cas 6 & Meas_Pos=4
1588 | 130.36 | 140.76 | 8.2001 | 8.415 | 19.8191 | d/h | -5.317 | 57.543 | Score/norme | 3: -0.47249; 5: Score/(err_stdev); 6: -0.26669 | 67.5
1585 | 143.7 | 144.7 | 8.1196 | 8.9048 | 25.9283 | a/e | -0.13062 | 76.0694 | norme | 0.63023 | 0.22833 | 0.1492 | 0.014719 | 0.025311 | 0.0065501 | 0.0030809 | 0.00022658 | 0.00033207 | 9.6364e-05 | 6.7379e-05 | 8.418e-06 | 2.0704e-05 | 67.5
1587 | 130.46 | 75.36 | 8.3692 | 9.8376 | 25.3911 | b/f | 9.2718 | 72.2318 | normaux | -0.56223 | 0.0012422 | 0.13233 | 0.00015197 | -0.022702 | 0.00014224 | 0.0026942 | 1.2216e-05 | -0.00030708 | 1.0135e-05 | 5.6142e-05 | 9.5885e-07 | -1.9397e-05 | 67.5
1586 | 92.82 | 105.02 | 8.5797 | 11.0035 | 6.399 | c/g | -7.5909 | 17.7291 | skew | -0.28475 | 0.22833 | -0.06892 | 0.014719 | -0.011192 | 0.0065486 | -0.0014944 | 0.00022625 | -0.00012639 | 9.583e-05 | -3.7256e-05 | 8.3632e-06 | -7.2404e-06 | 67.5
cas 5 & Meas_Pos=4
1588 | 130.36 | 140.76 | 8.2001 | 8.415 | 13.2983 | d/h | -24.2495 | 38.6105 | Score/norme | 3: 4.1633; 5: Score/(err_stdev); 6: 2.1638 | 67.5
1585 | 143.7 | 144.7 | 8.1196 | 8.9048 | 25.9283 | a/e | -0.13062 | 76.0694 | norme | 1.9772 | 0.16779 | 0.46808 | 0.013306 | 0.079409 | 0.0048134 | 0.0096659 | 0.00020485 | 0.0010418 | 7.0769e-05 | 0.00021139 | 7.6266e-06 | 6.4957e-05 | 67.5
1586 | 92.82 | 105.02 | 8.5797 | 11.0035 | 18.8253 | b/f | 26.8371 | 52.1571 | normaux | -1.9657 | 0.00091252 | 0.46476 | 0.00013679 | -0.079035 | 0.00010476 | 0.0095638 | 1.0974e-05 | -0.0010414 | 7.4811e-06 | 0.00020607 | 8.4828e-07 | -6.4956e-05 | 67.5
1587 | 130.46 | 75.36 | 8.3692 | 9.8376 | 20.0712 | c/g | -5.862 | 57.098 | skew | -0.21279 | 0.16779 | -0.055664 | 0.013305 | -0.0076939 | 0.0048123 | -0.001401 | 0.00020456 | -3.0703e-05 | 7.0373e-05 | -4.7124e-05 | 7.5792e-06 | 2.4422e-07 | 67.5
cas 4 & Meas_Pos=4
1588 | 130.36 | 140.76 | 8.2001 | 8.415 | 19.8191 | d/h | -5.317 | 57.543 | Score/norme | 3: 3.4318; 5: Score/(err_stdev); 6: 2.5181 | 67.5
1587 | 130.46 | 75.36 | 8.3692 | 9.8376 | 24.0023 | a/e | 5.321 | 68.281 | norme | 1.262 | 1.3212 | 0.29876 | 0.012693 | 0.050685 | 0.037902 | 0.0061695 | 0.00019532 | 0.00066492 | 0.00055767 | 0.00013492 | 7.2231e-06 | 4.1448e-05 | 67.5
1585 | 143.7 | 144.7 | 8.1196 | 8.9048 | 15.7169 | b/f | -30.0893 | 46.1107 | normaux | 0.95601 | -0.007189 | -0.22409 | 0.00013196 | 0.03875 | -0.0008227 | -0.0045188 | 1.0581e-05 | 0.00053613 | -5.8595e-05 | -9.12e-05 | 8.4233e-07 | 3.4215e-05 | 67.5
1586 | 92.82 | 105.02 | 8.5797 | 11.0035 | 18.8253 | c/g | 26.8371 | 52.1571 | skew | 0.82384 | -1.3212 | 0.19759 | 0.012692 | 0.032671 | -0.037893 | 0.0042004 | 0.00019504 | 0.00039329 | -0.00055459 | 9.9435e-05 | 7.1738e-06 | 2.3395e-05 | 67.5
cas 3 & Meas_Pos=4
1588 | 130.36 | 140.76 | 8.2001 | 8.415 | 25.1062 | d/h | 10.0339 | 72.8939 | Score/norme | 3: -0.91232; 5: Score/(err_stdev); 6: -0.48169 | 67.5
1587 | 130.46 | 75.36 | 8.3692 | 9.8376 | 24.0023 | a/e | 5.321 | 68.281 | norme | 0.91662 | 0.15335 | 0.217 | 0.011552 | 0.036813 | 0.0043991 | 0.004481 | 0.00017778 | 0.00048298 | 6.4745e-05 | 9.8008e-05 | 6.5936e-06 | 3.0116e-05 | 67.5
1586 | 92.82 | 105.02 | 8.5797 | 11.0035 | 6.399 | b/f | -7.5909 | 17.7291 | normaux | 0.67548 | 0.00083459 | -0.16157 | 0.00011979 | 0.026858 | 9.5396e-05 | -0.0034137 | 9.6458e-06 | 0.00032927 | 6.7853e-06 | -7.946e-05 | 7.6661e-07 | 1.9787e-05 | 67.5
1585 | 143.7 | 144.7 | 8.1196 | 8.9048 | 22.3189 | c/g | -10.7201 | 65.4799 | skew | -0.61961 | 0.15335 | -0.14486 | 0.011551 | -0.025176 | 0.0043981 | -0.0029027 | 0.00017752 | -0.00035335 | 6.4388e-05 | -5.7374e-05 | 6.5489e-06 | -2.2704e-05 | 67.5
cas 2 & Meas_Pos=4
1588 | 130.36 | 140.76 | 8.2001 | 8.415 | 13.2983 | d/h | -24.2495 | 38.6105 | Score/norme | 3: 2.354; 5: Score/(err_stdev); 6: 1.9636 | 67.5
1586 | 92.82 | 105.02 | 8.5797 | 11.0035 | 17.6001 | a/e | 23.4426 | 48.7626 | norme | 0.75356 | 1.3236 | 0.17839 | 0.0088122 | 0.030264 | 0.037969 | 0.0036838 | 0.00013556 | 0.00039713 | 0.00055872 | 8.0575e-05 | 5.0264e-06 | 2.4774e-05 | 67.5
1585 | 143.7 | 144.7 | 8.1196 | 8.9048 | 22.3189 | b/f | -10.7201 | 65.4799 | normaux | -0.52248 | -0.0072015 | 0.12222 | 9.1476e-05 | -0.021218 | -0.00082385 | 0.0024526 | 7.3088e-06 | -0.00029689 | -5.8665e-05 | 4.8733e-05 | 5.6917e-07 | -1.9058e-05 | 67.5
1587 | 130.46 | 75.36 | 8.3692 | 9.8376 | 25.3911 | c/g | 9.2718 | 72.2318 | skew | -0.54301 | -1.3235 | -0.12995 | 0.0088117 | -0.021581 | -0.03796 | -0.0027487 | 0.00013536 | -0.00026376 | -0.00055563 | -6.4167e-05 | 4.9941e-06 | -1.5829e-05 | 67.5
cas 1 & Meas_Pos=4
1588 | 130.36 | 140.76 | 8.2001 | 8.415 | 25.1062 | d/h | 10.0339 | 72.8939 | Score/norme | 3: 4.9241; 5: Score/(err_stdev); 6: 2.564 | 67.5
1586 | 92.82 | 105.02 | 8.5797 | 11.0035 | 17.6001 | a/e | 23.4426 | 48.7626 | norme | 2.1478 | 0.21156 | 0.50846 | 0.0096713 | 0.08626 | 0.0060687 | 0.0105 | 0.00014877 | 0.0011317 | 8.9294e-05 | 0.00022966 | 5.5233e-06 | 7.0573e-05 | 67.5
1587 | 130.46 | 75.36 | 8.3692 | 9.8376 | 20.0712 | b/f | -5.862 | 57.098 | normaux | 0.60337 | 0.0011518 | -0.14838 | 0.00010055 | 0.023338 | 0.00013173 | -0.0033265 | 8.1028e-06 | 0.00023192 | 9.3692e-06 | -8.9797e-05 | 6.4251e-07 | 1.2156e-05 | 67.5
1585 | 143.7 | 144.7 | 8.1196 | 8.9048 | 15.7169 | c/g | -30.0893 | 46.1107 | skew | -2.0613 | 0.21155 | -0.48633 | 0.0096708 | -0.083043 | 0.0060673 | -0.009959 | 0.00014855 | -0.0011077 | 8.8801e-05 | -0.00021138 | 5.4858e-06 | -6.9518e-05 | 67.5
cas 6 & Meas_Pos=3
1588 | 128.16 | 147.26 | 8.0521 | 8.3408 | 17.7953 | d/h | -8.0481 | 52.6119 | Score/norme | 3: 1.662; 5: Score/(err_stdev); 6: 0.89402 | 67.5
1585 | 133.74 | 139.84 | 8.2909 | 9.0526 | 25.4866 | a/e | 6.9582 | 73.1982 | norme | 1.2232 | 0.27882 | 0.28958 | 0.03954 | 0.049127 | 0.0079984 | 0.0059799 | 0.00060861 | 0.00064454 | 0.00011767 | 0.00013079 | 2.26e-05 | 4.0191e-05 | 67.5
1587 | 124.98 | 74.08 | 8.3275 | 9.7231 | 23.6491 | b/f | 10.1179 | 67.5979 | normaux | -0.7026 | 0.0015168 | 0.16363 | 0.0004087 | -0.02865 | 0.00017372 | 0.0032482 | 3.2856e-05 | -0.00041037 | 1.2378e-05 | 6.2106e-05 | 2.5853e-06 | -2.6603e-05 | 67.5
1586 | 116.26 | 101.76 | 8.4618 | 10.002 | 10.5313 | c/g | -19.1464 | 29.6136 | skew | -1.0013 | 0.27882 | -0.23892 | 0.039538 | -0.039908 | 0.0079965 | -0.0050208 | 0.00060772 | -0.00049702 | 0.00011701 | -0.0001151 | 2.2451e-05 | -3.0126e-05 | 67.5
cas 5 & Meas_Pos=3
1588 | 128.16 | 147.26 | 8.0521 | 8.3408 | 12.4533 | d/h | -23.8417 | 36.8183 | Score/norme | 3: 2.5767; 5: Score/(err_stdev); 6: 1.3488 | 67.5
1585 | 133.74 | 139.84 | 8.2909 | 9.0526 | 25.4866 | a/e | 6.9582 | 73.1982 | norme | 1.5496 | 0.18773 | 0.36684 | 0.040945 | 0.062234 | 0.0053853 | 0.0075753 | 0.00063025 | 0.00081651 | 7.9287e-05 | 0.00016568 | 2.3405e-05 | 5.0913e-05 | 67.5
1586 | 116.26 | 101.76 | 8.4618 | 10.002 | 22.2486 | b/f | 13.8026 | 62.5626 | normaux | -1.45 | -0.0010219 | 0.34178 | 0.00042301 | -0.058468 | -0.00011663 | 0.006983 | 3.3981e-05 | -0.00078423 | -8.2897e-06 | 0.00014716 | 2.6672e-06 | -4.9344e-05 | 67.5
1587 | 124.98 | 74.08 | 8.3275 | 9.7231 | 17.5215 | c/g | -7.3971 | 50.0829 | skew | -0.5465 | -0.18773 | -0.13327 | 0.040943 | -0.021319 | -0.0053841 | -0.0029363 | 0.00062933 | -0.00022729 | -7.8852e-05 | -7.6121e-05 | 2.3253e-05 | -1.2543e-05 | 67.5
cas 4 & Meas_Pos=3
1588 | 128.16 | 147.26 | 8.0521 | 8.3408 | 17.7953 | d/h | -8.0481 | 52.6119 | Score/norme | 3: 1.9413; 5: Score/(err_stdev); 6: 1.5903 | 67.5
1587 | 124.98 | 74.08 | 8.3275 | 9.7231 | 24.0146 | a/e | 11.1627 | 68.6427 | norme | 0.73178 | 1.1714 | 0.17324 | 0.03897 | 0.02939 | 0.033604 | 0.0035774 | 0.00059978 | 0.00038554 | 0.00049445 | 7.8213e-05 | 2.2239e-05 | 2.4028e-05 | 67.5
1585 | 133.74 | 139.84 | 8.2909 | 9.0526 | 13.7011 | b/f | -26.8899 | 39.3501 | normaux | 0.72509 | -0.0063739 | -0.17138 | 0.0004037 | 0.029162 | -0.00072937 | -0.003524 | 3.2429e-05 | 0.00038492 | -5.1946e-05 | -7.5731e-05 | 2.5634e-06 | 2.4022e-05 | 67.5
1586 | 116.26 | 101.76 | 8.4618 | 10.002 | 22.2486 | c/g | 13.8026 | 62.5626 | skew | 0.098716 | -1.1714 | 0.02532 | 0.038968 | 0.0036499 | -0.033596 | 0.00061561 | 0.00059891 | 2.1903e-05 | -0.00049171 | 1.9548e-05 | 2.2091e-05 | 5.6126e-07 | 67.5
cas 3 & Meas_Pos=3
1588 | 128.16 | 147.26 | 8.0521 | 8.3408 | 23.8028 | d/h | 9.7134 | 70.3734 | Score/norme | 3: 2.1244; 5: Score/(err_stdev); 6: 1.1138 | 67.5
1587 | 124.98 | 74.08 | 8.3275 | 9.7231 | 24.0146 | a/e | 11.1627 | 68.6427 | norme | 1.4056 | 0.18264 | 0.33275 | 0.037227 | 0.056451 | 0.0052394 | 0.0068713 | 0.00057294 | 0.00074062 | 7.7069e-05 | 0.00015027 | 2.1251e-05 | 4.618e-05 | 67.5
1586 | 116.26 | 101.76 | 8.4618 | 10.002 | 10.5313 | b/f | -19.1464 | 29.6136 | normaux | 1.1066 | -0.00099362 | -0.2643 | 0.00038564 | 0.044067 | -0.00011383 | -0.0055654 | 3.1014e-05 | 0.00054556 | -8.118e-06 | -0.00012831 | 2.4556e-06 | 3.2955e-05 | 67.5
1585 | 133.74 | 139.84 | 8.2909 | 9.0526 | 19.1446 | c/g | -11.2561 | 54.9839 | skew | -0.86659 | -0.18264 | -0.20216 | 0.037225 | -0.035282 | -0.0052382 | -0.00403 | 0.0005721 | -0.00050088 | -7.664e-05 | -7.8216e-05 | 2.1109e-05 | -3.235e-05 | 67.5
cas 2 & Meas_Pos=3
1588 | 128.16 | 147.26 | 8.0521 | 8.3408 | 12.4533 | d/h | -23.8417 | 36.8183 | Score/norme | 3: 1.6741; 5: Score/(err_stdev); 6: 1.4582 | 67.5
1586 | 116.26 | 101.76 | 8.4618 | 10.002 | 22.6729 | a/e | 14.9955 | 63.7555 | norme | 0.51915 | 1.1774 | 0.1229 | 0.039016 | 0.02085 | 0.033777 | 0.0025379 | 0.0006005 | 0.00027359 | 0.00049702 | 5.5523e-05 | 2.228e-05 | 1.707e-05 | 67.5
1585 | 133.74 | 139.84 | 8.2909 | 9.0526 | 19.1446 | b/f | -11.2561 | 54.9839 | normaux | -0.48479 | -0.0064068 | 0.11426 | 0.00040373 | -0.019549 | -0.00073292 | 0.0023341 | 3.2415e-05 | -0.00026235 | -5.2187e-05 | 4.9189e-05 | 2.5511e-06 | -1.652e-05 | 67.5
1587 | 124.98 | 74.08 | 8.3275 | 9.7231 | 23.6491 | c/g | 10.1179 | 67.5979 | skew | -0.18571 | -1.1774 | -0.045267 | 0.039014 | -0.0072485 | -0.033769 | -0.00099634 | 0.00059962 | -7.7613e-05 | -0.00049428 | -2.5752e-05 | 2.2134e-05 | -4.2999e-06 | 67.5
cas 1 & Meas_Pos=3
1588 | 128.16 | 147.26 | 8.0521 | 8.3408 | 23.8028 | d/h | 9.7134 | 70.3734 | Score/norme | 3: 3.2818; 5: Score/(err_stdev); 6: 1.7307 | 67.5
1586 | 116.26 | 101.76 | 8.4618 | 10.002 | 22.6729 | a/e | 14.9955 | 63.7555 | norme | 1.7402 | 0.27789 | 0.41198 | 0.037429 | 0.069892 | 0.0079717 | 0.0085074 | 0.00057606 | 0.00091697 | 0.00011731 | 0.00018608 | 2.1379e-05 | 5.7181e-05 | 67.5
1587 | 124.98 | 74.08 | 8.3275 | 9.7231 | 17.5215 | b/f | -7.3971 | 50.0829 | normaux | 0.65183 | 0.0015123 | -0.15864 | 0.00038753 | 0.025478 | 0.00017298 | -0.0034809 | 3.1174e-05 | 0.00027585 | 1.2309e-05 | -8.9354e-05 | 2.464e-06 | 1.5377e-05 | 67.5
1585 | 133.74 | 139.84 | 8.2909 | 9.0526 | 13.7011 | c/g | -26.8899 | 39.3501 | skew | -1.6136 | 0.27789 | -0.38021 | 0.037427 | -0.065082 | 0.0079698 | -0.0077627 | 0.00057522 | -0.0008745 | 0.00011666 | -0.00016322 | 2.1236e-05 | -5.5074e-05 | 67.5
cas 6 & Meas_Pos=2
1588 | 124.56 | 140.36 | 8.2192 | 8.5339 | 16.6843 | d/h | -8.743 | 48.317 | Score/norme | 3: -1.6998; 5: Score/(err_stdev); 6: -0.91254 | 67.5
1585 | 128.96 | 140.36 | 8.3229 | 9.1028 | 23.7674 | a/e | 6.5243 | 67.9843 | norme | 1.2376 | 0.28208 | 0.293 | 0.010163 | 0.049706 | 0.0080918 | 0.0060504 | 0.00015643 | 0.00065212 | 0.00011903 | 0.00013232 | 5.7891e-06 | 4.0659e-05 | 67.5
1587 | 108.5 | 77.1 | 8.6769 | 9.6594 | 21.2506 | b/f | 17.2556 | 58.2556 | normaux | -1.0028 | 0.0015349 | 0.23543 | -0.00010548 | -0.040586 | 0.0001758 | 0.0047654 | -8.4835e-06 | -0.00055667 | 1.2527e-05 | 9.742e-05 | -6.7879e-07 | -3.5391e-05 | 67.5
1586 | 103.26 | 97.86 | 9.1362 | 10.1446 | 8.9604 | c/g | -12.4363 | 23.3237 | skew | -0.72537 | 0.28207 | -0.17441 | -0.010162 | -0.028696 | 0.0080899 | -0.003728 | -0.0001562 | -0.00033968 | 0.00011837 | -8.9548e-05 | -5.7491e-06 | -2.0015e-05 | 67.5
cas 5 & Meas_Pos=2
1588 | 124.56 | 140.36 | 8.2192 | 8.5339 | 12.4476 | d/h | -21.0122 | 36.0478 | Score/norme | 3: 2.5764; 5: Score/(err_stdev); 6: 1.3386 | 67.5
1585 | 128.96 | 140.36 | 8.3229 | 9.1028 | 23.7674 | a/e | 6.5243 | 67.9843 | norme | 1.5557 | 0.12904 | 0.36828 | 0.0054338 | 0.062478 | 0.0037017 | 0.007605 | 8.363e-05 | 0.0008197 | 5.4517e-05 | 0.00016632 | 3.0868e-06 | 5.111e-05 | 67.5
1586 | 103.26 | 97.86 | 9.1362 | 10.1446 | 20.8102 | b/f | 18.4081 | 54.1681 | normaux | -1.5175 | -0.00070218 | 0.35831 | -5.6701e-05 | -0.061091 | -8.008e-05 | 0.0073504 | -4.5828e-06 | -0.00081127 | -5.688e-06 | 0.00015687 | -3.7582e-07 | -5.0799e-05 | 67.5
1587 | 108.5 | 77.1 | 8.6769 | 9.6594 | 14.0332 | c/g | -2.5297 | 38.4703 | skew | -0.34233 | -0.12904 | -0.085123 | -0.0054335 | -0.013091 | -0.0037008 | -0.0019514 | -8.3504e-05 | -0.00011725 | -5.4219e-05 | -5.5287e-05 | -3.0638e-06 | -5.6269e-06 | 67.5
cas 4 & Meas_Pos=2
1588 | 124.56 | 140.36 | 8.2192 | 8.5339 | 16.6843 | d/h | -8.743 | 48.317 | Score/norme | 3: 2.0014; 5: Score/(err_stdev); 6: 1.7409 | 67.5
1587 | 108.5 | 77.1 | 8.6769 | 9.6594 | 20.5806 | a/e | 15.4189 | 56.4189 | norme | 0.56973 | 1.2871 | 0.13488 | 0.0071635 | 0.022881 | 0.036924 | 0.0027852 | 0.00011034 | 0.00030016 | 0.0005433 | 6.089e-05 | 4.1132e-06 | 1.8705e-05 | 67.5
1585 | 128.96 | 140.36 | 8.3229 | 9.1028 | 13.3579 | b/f | -23.251 | 38.2091 | normaux | 0.55845 | -0.0070031 | -0.13189 | -7.3431e-05 | 0.022476 | -0.00080137 | -0.0027074 | -5.9329e-06 | 0.00029797 | -5.7074e-05 | -5.7863e-05 | -4.6509e-07 | 1.8634e-05 | 67.5
1586 | 103.26 | 97.86 | 9.1362 | 10.1446 | 20.8102 | c/g | 18.4081 | 54.1681 | skew | 0.1128 | -1.2871 | 0.028205 | -0.0071632 | 0.0042876 | -0.036915 | 0.00065373 | -0.00011018 | 3.6167e-05 | -0.0005403 | 1.8961e-05 | -4.0868e-06 | 1.632e-06 | 67.5
cas 3 & Meas_Pos=2
1588 | 124.56 | 140.36 | 8.2192 | 8.5339 | 23.568 | d/h | 11.1919 | 68.2519 | Score/norme | 3: -1.9774; 5: Score/(err_stdev); 6: -1.0274 | 67.5
1587 | 108.5 | 77.1 | 8.6769 | 9.6594 | 20.5806 | a/e | 15.4189 | 56.4189 | norme | 1.363 | 0.11091 | 0.32267 | 0.012438 | 0.054741 | 0.0031818 | 0.0066632 | 0.00019152 | 0.0007182 | 4.6804e-05 | 0.00014573 | 7.1151e-06 | 4.4783e-05 | 67.5
1586 | 103.26 | 97.86 | 9.1362 | 10.1446 | 8.9604 | b/f | -12.4363 | 23.3237 | normaux | 0.90483 | -0.00060281 | -0.21694 | -0.00012804 | 0.035896 | -6.9116e-05 | -0.0046076 | -1.0281e-05 | 0.00043325 | -4.9351e-06 | -0.0001088 | -8.0455e-07 | 2.581e-05 | 67.5
1585 | 128.96 | 140.36 | 8.3229 | 9.1028 | 17.6438 | c/g | -10.9917 | 50.4683 | skew | -1.0193 | -0.11091 | -0.23886 | -0.012437 | -0.041328 | -0.0031811 | -0.0048133 | -0.00019124 | -0.0005728 | -4.6544e-05 | -9.6961e-05 | -7.0694e-06 | -3.6597e-05 | 67.5
cas 2 & Meas_Pos=2
1588 | 124.56 | 140.36 | 8.2192 | 8.5339 | 12.4476 | d/h | -21.0122 | 36.0478 | Score/norme | 3: 1.8206; 5: Score/(err_stdev); 6: 1.6494 | 67.5
1586 | 103.26 | 97.86 | 9.1362 | 10.1446 | 20.1372 | a/e | 16.6564 | 52.4164 | norme | 0.3861 | 1.289 | 0.091403 | 0.007457 | 0.015506 | 0.036977 | 0.0018875 | 0.00011484 | 0.00020346 | 0.00054411 | 4.1307e-05 | 4.2694e-06 | 1.2694e-05 | 67.5
1585 | 128.96 | 140.36 | 8.3229 | 9.1028 | 17.6438 | b/f | -10.9917 | 50.4683 | normaux | -0.38532 | -0.0070134 | 0.091278 | -7.683e-05 | -0.015463 | -0.00080238 | 0.0018868 | -6.2195e-06 | -0.00020142 | -5.7136e-05 | 4.1249e-05 | -4.9627e-07 | -1.2502e-05 | 67.5
1587 | 108.5 | 77.1 | 8.6769 | 9.6594 | 21.2506 | c/g | 17.2556 | 58.2556 | skew | 0.02455 | -1.289 | 0.0047742 | -0.0074566 | 0.0011526 | -0.036968 | 4.9094e-05 | -0.00011467 | 2.8733e-05 | -0.00054111 | -2.1852e-06 | -4.2404e-06 | 2.2034e-06 | 67.5
cas 1 & Meas_Pos=2
1588 | 124.56 | 140.36 | 8.2192 | 8.5339 | 23.568 | d/h | 11.1919 | 68.2519 | Score/norme | 3: 2.8756; 5: Score/(err_stdev); 6: 1.5242 | 67.5
1586 | 103.26 | 97.86 | 9.1362 | 10.1446 | 20.1372 | a/e | 16.6564 | 52.4164 | norme | 1.6231 | 0.29835 | 0.38425 | 0.0080795 | 0.065188 | 0.0085584 | 0.0079349 | 0.00012443 | 0.00085526 | 0.00012593 | 0.00017356 | 4.6156e-06 | 5.3331e-05 | 67.5
1587 | 108.5 | 77.1 | 8.6769 | 9.6594 | 14.0332 | b/f | -2.5297 | 38.4703 | normaux | 0.52179 | 0.001624 | -0.12765 | -8.3178e-05 | 0.020289 | 0.00018574 | -0.0028315 | -6.6668e-06 | 0.0002107 | 1.3217e-05 | -7.4594e-05 | -5.2279e-07 | 1.1413e-05 | 67.5
1585 | 128.96 | 140.36 | 8.3229 | 9.1028 | 13.3579 | c/g | -23.251 | 38.2091 | skew | -1.537 | 0.29834 | -0.36243 | -0.0080791 | -0.06195 | 0.0085564 | -0.0074125 | -0.00012425 | -0.0008289 | 0.00012524 | -0.00015672 | -4.5859e-06 | -5.2096e-05 | 67.5
cas 6 & Meas_Pos=1
1588 | 125.88 | 141.48 | 8.2382 | 8.5695 | 18.1373 | d/h | -5.9728 | 52.4072 | Score/norme | 3: -1.2592; 5: Score/(err_stdev); 6: -0.68748 | 67.5
1585 | 131.76 | 140.16 | 8.4314 | 9.1806 | 24.6702 | a/e | 5.4073 | 69.6673 | norme | 1.0541 | 0.28756 | 0.24954 | 0.034378 | 0.042335 | 0.008249 | 0.0051531 | 0.00052915 | 0.00055541 | 0.00012135 | 0.0001127 | 1.9623e-05 | 3.4627e-05 | 67.5
1587 | 108.44 | 83.54 | 8.5858 | 9.4555 | 21.175 | b/f | 17.7239 | 58.6639 | normaux | -0.91348 | 0.001565 | 0.21482 | -0.0003559 | -0.036913 | 0.00017919 | 0.0043658 | -2.8614e-05 | -0.00050153 | 1.2767e-05 | 9.0422e-05 | -2.2661e-06 | -3.1745e-05 | 67.5
1586 | 101.58 | 104.88 | 8.9778 | 9.95 | 9.71 | c/g | -8.3611 | 25.7189 | skew | -0.52601 | 0.28755 | -0.12698 | -0.034376 | -0.020729 | 0.0082471 | -0.0027377 | -0.00052838 | -0.00023864 | 0.00012067 | -6.7265e-05 | -1.9492e-05 | -1.3831e-05 | 67.5
cas 5 & Meas_Pos=1
1588 | 125.88 | 141.48 | 8.2382 | 8.5695 | 13.7752 | d/h | -18.577 | 39.803 | Score/norme | 3: 2.35; 5: Score/(err_stdev); 6: 1.2201 | 67.5
1585 | 131.76 | 140.16 | 8.4314 | 9.1806 | 24.6702 | a/e | 5.4073 | 69.6673 | norme | 1.4869 | 0.10259 | 0.35201 | 0.030395 | 0.059718 | 0.002943 | 0.0072691 | 0.00046785 | 0.00078348 | 4.3352e-05 | 0.00015898 | 1.7346e-05 | 4.885e-05 | 67.5
1586 | 101.58 | 104.88 | 8.9778 | 9.95 | 20.3582 | b/f | 19.8429 | 53.9229 | normaux | -1.4783 | -0.00055807 | 0.34952 | -0.00031487 | -0.059438 | -6.3621e-05 | 0.0071925 | -2.5336e-05 | -0.00078314 | -4.5173e-06 | 0.00015498 | -2.0127e-06 | -4.885e-05 | 67.5
1587 | 108.44 | 83.54 | 8.5858 | 9.4555 | 15.1763 | c/g | 1.1049 | 42.0449 | skew | -0.15973 | -0.10259 | -0.04179 | -0.030394 | -0.005774 | -0.0029423 | -0.0010521 | -0.00046716 | -2.2941e-05 | -4.3116e-05 | -3.5409e-05 | -1.7229e-05 | 1.9382e-07 | 67.5
cas 4 & Meas_Pos=1
1588 | 125.88 | 141.48 | 8.2382 | 8.5695 | 18.1373 | d/h | -5.9728 | 52.4072 | Score/norme | 3: 1.9781; 5: Score/(err_stdev); 6: 1.6918 | 67.5
1587 | 108.44 | 83.54 | 8.5858 | 9.4555 | 20.7063 | a/e | 16.4254 | 57.3654 | norme | 0.62168 | 1.2518 | 0.14717 | 0.033314 | 0.024968 | 0.035909 | 0.0030391 | 0.00051286 | 0.00032754 | 0.00052837 | 6.6447e-05 | 1.9051e-05 | 2.0413e-05 | 67.5
1585 | 131.76 | 140.16 | 8.4314 | 9.1806 | 15.0461 | b/f | -21.7707 | 42.4893 | normaux | 0.60813 | -0.0068103 | -0.14361 | -0.00034386 | 0.024478 | -0.00077934 | -0.0029471 | -2.7671e-05 | 0.00032475 | -5.5508e-05 | -6.2938e-05 | -2.1797e-06 | 2.0317e-05 | 67.5
1586 | 101.58 | 104.88 | 8.9778 | 9.95 | 20.3582 | c/g | 19.8429 | 53.9229 | skew | 0.12908 | -1.2517 | 0.032192 | -0.033312 | 0.00492 | -0.035901 | 0.00074237 | -0.00051211 | 4.2671e-05 | -0.00052545 | 2.1307e-05 | -1.8926e-05 | 1.9832e-06 | 67.5
cas 3 & Meas_Pos=1
1588 | 125.88 | 141.48 | 8.2382 | 8.5695 | 23.8956 | d/h | 10.6655 | 69.0455 | Score/norme | 3: -1.6055; 5: Score/(err_stdev); 6: -0.83542 | 67.5
1587 | 108.44 | 83.54 | 8.5858 | 9.4555 | 20.7063 | a/e | 16.4254 | 57.3654 | norme | 1.228 | 0.095977 | 0.29071 | 0.037189 | 0.049318 | 0.0027534 | 0.0060032 | 0.00057251 | 0.00064706 | 4.0508e-05 | 0.0001313 | 2.1252e-05 | 4.0347e-05 | 67.5
1586 | 101.58 | 104.88 | 8.9778 | 9.95 | 9.71 | b/f | -8.3611 | 25.7189 | normaux | 0.72796 | -0.00052134 | -0.17498 | -0.0003841 | 0.028806 | -5.9785e-05 | -0.003738 | -3.0867e-05 | 0.0003416 | -4.2701e-06 | -8.9641e-05 | -2.4304e-06 | 2.0148e-05 | 67.5
1585 | 131.76 | 140.16 | 8.4314 | 9.1806 | 19.493 | c/g | -9.213 | 55.0469 | skew | -0.98895 | -0.095975 | -0.23215 | -0.037187 | -0.040031 | -0.0027528 | -0.0046974 | -0.00057167 | -0.00054954 | -4.0283e-05 | -9.5944e-05 | -2.1113e-05 | -3.4956e-05 | 67.5
cas 2 & Meas_Pos=1
1588 | 125.88 | 141.48 | 8.2382 | 8.5695 | 13.7752 | d/h | -18.577 | 39.803 | Score/norme | 3: 1.7152; 5: Score/(err_stdev); 6: 1.5591 | 67.5
1586 | 101.58 | 104.88 | 8.9778 | 9.95 | 19.9069 | a/e | 18.6474 | 52.7275 | norme | 0.3619 | 1.2547 | 0.085675 | 0.033534 | 0.014534 | 0.035993 | 0.0017692 | 0.00051624 | 0.00019071 | 0.00052963 | 3.8714e-05 | 1.9166e-05 | 1.19e-05 | 67.5
1585 | 131.76 | 140.16 | 8.4314 | 9.1806 | 19.493 | b/f | -9.213 | 55.0469 | normaux | -0.36029 | -0.0068264 | 0.085196 | -0.0003465 | -0.014484 | -0.00078101 | 0.0017538 | -2.7897e-05 | -0.00019069 | -5.5616e-05 | 3.7856e-05 | -2.2065e-06 | -1.1898e-05 | 67.5
1587 | 108.44 | 83.54 | 8.5858 | 9.4555 | 21.175 | c/g | 17.7239 | 58.6639 | skew | -0.03412 | -1.2547 | -0.0090467 | -0.033533 | -0.0012144 | -0.035984 | -0.00023294 | -0.00051549 | -3.1182e-06 | -0.0005267 | -8.1066e-06 | -1.9038e-05 | 1.9739e-07 | 67.5
cas 1 & Meas_Pos=1
1588 | 125.88 | 141.48 | 8.2382 | 8.5695 | 23.8956 | d/h | 10.6655 | 69.0455 | Score/norme | 3: 2.7851; 5: Score/(err_stdev); 6: 1.477 | 67.5
1586 | 101.58 | 104.88 | 8.9778 | 9.95 | 19.9069 | a/e | 18.6474 | 52.7275 | norme | 1.5975 | 0.29125 | 0.37818 | 0.033791 | 0.064158 | 0.0083547 | 0.0078095 | 0.00052019 | 0.00084175 | 0.00012293 | 0.00017082 | 1.9301e-05 | 5.2488e-05 | 67.5
1587 | 108.44 | 83.54 | 8.5858 | 9.4555 | 15.1763 | b/f | 1.1049 | 42.0449 | normaux | 0.36167 | 0.0015856 | -0.089802 | -0.00034913 | 0.01385 | 0.00018136 | -0.0020528 | -2.8049e-05 | 0.00012581 | 1.2905e-05 | -5.7832e-05 | -2.2114e-06 | 6.1172e-06 | 67.5
1585 | 131.76 | 140.16 | 8.4314 | 9.1806 | 15.0461 | c/g | -21.7707 | 42.4893 | skew | -1.556 | 0.29124 | -0.36736 | -0.033789 | -0.062645 | 0.0083528 | -0.0075348 | -0.00051944 | -0.0008323 | 0.00012225 | -0.00016074 | -1.9174e-05 | -5.213e-05 | 67.5
Note on D18: simonf: Pre-stress final=80+surcontrainte. Tient compte de la différence de taille de la cavité selon les toles de protection.
Note on H39: simonf: LL2-delta_L2 : deplacement du plan par rapport à la bobine gauche
Note on I39: simonf: Delta_L2 :calcul par rapport à la bobine gauche de la deformation par rapport à la taille de la bobine sous 80 Mpa = taiile du calibre + LL
Note on I38: simonf: Les deformation, offset et contrainte sont calculées entre deux bobines adjacentes indépendemment de leur position dans l'ouverture
Note on G38: simonf: le calcul des multipole est donné par rapport à l'horizontale quand a/e est sur cet horizontale. Il faut donc que a/e corresponde au pole qui est au dessus de l'horizontale
a
f
b
d
e
c
h
g
pole 2
pole 3
pole 4
Pole 1
Horizontal Plane
current leads after connection box
144.7 LR
143.0 LR
131.5 LL
104.1 LR
77.23 LR
111.1 LL
135.4 LL
102.8 LL