## calcul config
[7 empty] | cas a |  | cas b |  | cas c |  | cas d |  | cas e |  | cas f |  | cas g
Geometric harmonics
|  |  |  | Order |  |  | Normal | Skew | Normal | Skew | Normal | Skew | Normal | Skew | Normal | Skew | Normal | Skew | Normal | Skew | Normal | Skew
|  |  |  | 1 |  |  | -8.966e-11 | 9.2735e-11 | -8.966e-11 | 9.27348E-11 (T) | -8.966e-11 | 9.27348E-11 (T) | -8.966e-11 | 9.2735e-11 | -8.966e-11 | 9.2735e-11 | -8.966e-11 | 9.2735e-11 | -8.966e-11 | 9.2735e-11 | -8.966e-11 | 9.2735e-11
|  |  |  | 2 |  |  | 0.00031944 | -2.7452e-10 | 0.00031944 | -2.74520E-10 (rad) | 0.00031944 | -2.74520E-10 (rad) | 0.00031944 | -2.7452e-10 | 0.00031944 | -2.7452e-10 | 0.00031944 | -2.7452e-10 | 0.00031944 | -2.7452e-10 | 0.00031944 | -2.7452e-10
|  |  |  | 3 |  |  | 0.00087936 | 0.00060129 | 0.00087936 | 0.00060129 | 0.00087936 | 0.00060129 | 0.00087936 | 0.00060129 | 0.00087936 | 0.00060129 | 0.00087936 | 0.00060129 | 0.00087936 | 0.00060129 | 0.00087936 | 0.00060129
|  |  |  | 4 |  |  | 9.2425e-05 | 0.00032583 | 9.2425e-05 | 0.00032583 | 9.2425e-05 | 0.00032583 | 9.2425e-05 | 0.00032583 | 9.2425e-05 | 0.00032583 | 9.2425e-05 | 0.00032583 | 9.2425e-05 | 0.00032583 | 9.2425e-05 | 0.00032583
|  |  |  | 5 |  |  | -3.9172e-05 | 0.0001613 | -3.9172e-05 | 0.0001613 | -3.9172e-05 | 0.0001613 | -3.9172e-05 | 0.0001613 | -3.9172e-05 | 0.0001613 | -3.9172e-05 | 0.0001613 | -3.9172e-05 | 0.0001613 | -3.9172e-05 | 0.0001613
|  |  |  | 6 |  |  | 3.9244 | -1.721e-05 | 3.9244 | -1.721e-05 | 3.9244 | -1.721e-05 | 3.9244 | -1.721e-05 | 3.9244 | -1.721e-05 | 3.9244 | -1.721e-05 | 3.9244 | -1.721e-05 | 3.9244 | -1.721e-05
|  |  |  | 7 |  |  | -2.3305e-05 | -3.8974e-05 | -2.3305e-05 | -3.8974e-05 | -2.3305e-05 | -3.8974e-05 | -2.3305e-05 | -3.8974e-05 | -2.3305e-05 | -3.8974e-05 | -2.3305e-05 | -3.8974e-05 | -2.3305e-05 | -3.8974e-05 | -2.3305e-05 | -3.8974e-05
|  |  |  | 8 |  |  | 4.7005e-06 | -2.964e-06 | 4.7005e-06 | -2.964e-06 | 4.7005e-06 | -2.964e-06 | 4.7005e-06 | -2.964e-06 | 4.7005e-06 | -2.964e-06 | 4.7005e-06 | -2.964e-06 | 4.7005e-06 | -2.964e-06 | 4.7005e-06 | -2.964e-06
|  |  |  | 9 |  |  | -3.6808e-06 | 3.4865e-06 | -3.6808e-06 | 3.4865e-06 | -3.6808e-06 | 3.4865e-06 | -3.6808e-06 | 3.4865e-06 | -3.6808e-06 | 3.4865e-06 | -3.6808e-06 | 3.4865e-06 | -3.6808e-06 | 3.4865e-06 | -3.6808e-06 | 3.4865e-06
|  |  |  | 10 |  |  | -0.20096 | -5.0625e-06 | -0.20096 | -5.0625e-06 | -0.20096 | -5.0625e-06 | -0.20096 | -5.0625e-06 | -0.20096 | -5.0625e-06 | -0.20096 | -5.0625e-06 | -0.20096 | -5.0625e-06 | -0.20096 | -5.0625e-06
|  |  |  | 11 |  |  | 1.5934e-06 | 1.1876e-06 | 1.5934e-06 | 1.1876e-06 | 1.5934e-06 | 1.1876e-06 | 1.5934e-06 | 1.1876e-06 | 1.5934e-06 | 1.1876e-06 | 1.5934e-06 | 1.1876e-06 | 1.5934e-06 | 1.1876e-06 | 1.5934e-06 | 1.1876e-06
|  |  |  | 12 |  |  | 2.1448e-08 | 1.3365e-06 | 2.1448e-08 | 1.3365e-06 | 2.1448e-08 | 1.3365e-06 | 2.1448e-08 | 1.3365e-06 | 2.1448e-08 | 1.3365e-06 | 2.1448e-08 | 1.3365e-06 | 2.1448e-08 | 1.3365e-06 | 2.1448e-08 | 1.3365e-06
|  |  |  | 13 |  |  | -6.0427e-07 | 8.7592e-07 | -6.0427e-07 | 8.7592e-07 | -6.0427e-07 | 8.7592e-07 | -6.0427e-07 | 8.7592e-07 | -6.0427e-07 | 8.7592e-07 | -6.0427e-07 | 8.7592e-07 | -6.0427e-07 | 8.7592e-07 | -6.0427e-07 | 8.7592e-07
|  |  |  | 14 |  |  | -0.14999 | 6.7404e-07 | -0.14999 | 6.7404e-07 | -0.14999 | 6.7404e-07 | -0.14999 | 6.7404e-07 | -0.14999 | 6.7404e-07 | -0.14999 | 6.7404e-07 | -0.14999 | 6.7404e-07 | -0.14999 | 6.7404e-07
|  |  |  | 15 |  |  | -2.0421e-08 | -4.6634e-07 | -2.0421e-08 | -4.6634e-07 | -2.0421e-08 | -4.6634e-07 | -2.0421e-08 | -4.6634e-07 | -2.0421e-08 | -4.6634e-07 | -2.0421e-08 | -4.6634e-07 | -2.0421e-08 | -4.6634e-07 | -2.0421e-08 | -4.6634e-07
|  |  |  | ----- |  |  | --------------- | ----------------- | --------------- | ---------------------------- | --------------- | ---------------------------- | --------------- | -------------- | --------------- | --------------- | --------------- | --------------- | --------------- | --------------- | --------------- | ---------------
Deformed geometry harmonics
|  |  |  | Order |  |  | Normal | Skew | Normal | Skew | Normal | Skew | Normal | Skew | Normal | Skew | Normal | Skew | Normal | Skew | Normal | Skew
|  |  |  | 1 |  |  | -3.9122e-10 | -1.8055e-07 | 1.8055e-07 | -2.08254E-10 (T) | 2.114e-10 | 1.80731E-07 (T) | -1.8073e-07 | 3.9419e-10 | -2.2776e-10 | -1.3854e-07 | 1.3854e-07 | -4.5916e-11 | 4.8934e-11 | 1.3872e-07 | -1.3872e-07 | 2.3153e-10
|  |  |  | 2 |  |  | 0.00031944 | -1.4509e-07 | 0.00031944 | -1.45093E-07 (rad) | 0.00031944 | -1.45094E-07 (rad) | 0.00031944 | -1.4509e-07 | 0.00031944 | -7.2439e-08 | 0.00031944 | -7.2439e-08 | 0.00031944 | -7.2439e-08 | 0.00031944 | -7.2439e-08
|  |  |  | 3 |  |  | -0.011403 | -2.8976 | -2.8974 | 0.012886 | 0.013162 | 2.8988 | 2.8991 | -0.011692 | -0.0017996 | -0.94735 | -0.94707 | 0.0032832 | 0.003562 | 0.94855 | 0.94883 | -0.0020786
|  |  |  | 4 |  |  | -0.0091777 | -1.6021 | 0.0093703 | 1.6027 | -0.0091793 | -1.6021 | 0.0093718 | 1.6027 | -0.0012719 | -0.35277 | 0.0014578 | 0.35342 | -0.0012729 | -0.35277 | 0.0014577 | 0.35342
|  |  |  | 5 |  |  | -0.0062292 | -0.79133 | 0.79145 | -0.0060317 | 0.0061513 | 0.79165 | -0.79153 | 0.0063533 | -0.00065544 | -0.11886 | 0.11898 | -0.00045512 | 0.00057737 | 0.11918 | -0.11906 | 0.00077752
|  |  |  | 6 |  |  | 3.9206 | -0.35421 | 3.9206 | -0.35421 | 3.9206 | -0.35421 | 3.9206 | -0.35421 | 3.9241 | -0.036576 | 3.9241 | -0.036576 | 3.9241 | -0.036576 | 3.9241 | -0.036576
|  |  |  | 7 |  |  | -0.002191 | -0.14424 | -0.14422 | 0.0021308 | 0.0021453 | 0.14416 | 0.14418 | -0.0022072 | -0.00012212 | -0.010293 | -0.010278 | 5.9867e-05 | 7.549e-05 | 0.010215 | 0.010231 | -0.00013771
|  |  |  | 8 |  |  | -0.0011759 | -0.053453 | 0.0011865 | 0.053446 | -0.0011764 | -0.053452 | 0.0011853 | 0.053446 | -3.1637e-05 | -0.0026379 | 4.1032e-05 | 0.002632 | -3.1618e-05 | -0.002638 | 4.0991e-05 | 0.002632
|  |  |  | 9 |  |  | -0.00062469 | -0.018155 | 0.018154 | -0.00061803 | 0.00061743 | 0.018161 | -0.018162 | 0.00062431 | -1.6554e-05 | -0.00063045 | 0.00063028 | -9.388e-06 | 9.184e-06 | 0.00063745 | -0.00063761 | 1.6342e-05
|  |  |  | 10 |  |  | -0.20128 | -0.0058559 | -0.20128 | -0.0058554 | -0.20128 | -0.0058556 | -0.20128 | -0.0058556 | -0.20096 | -0.00016077 | -0.20096 | -0.00016078 | -0.20096 | -0.00016078 | -0.20096 | -0.00016077
|  |  |  | 11 |  |  | -0.00016335 | -0.0019717 | -0.0019709 | 0.00016621 | 0.00016659 | 0.0019739 | 0.0019744 | -0.0001637 | 5.3369e-08 | -4.5913e-05 | -4.5511e-05 | 2.728e-06 | 3.1329e-06 | 4.8291e-05 | 4.8695e-05 | -3.509e-07
|  |  |  | 12 |  |  | -8.6139e-05 | -0.00080022 | 8.6245e-05 | 0.00080265 | -8.6151e-05 | -0.00080012 | 8.6082e-05 | 0.00080288 | -5.1693e-07 | -1.8076e-05 | 5.6013e-07 | 2.0751e-05 | -5.1683e-07 | -1.8078e-05 | 5.5944e-07 | 2.075e-05
|  |  |  | 13 |  |  | -4.6816e-05 | -0.00039847 | 0.00039859 | -4.5393e-05 | 4.5619e-05 | 0.00040019 | -0.00039996 | 4.7015e-05 | -7.974e-07 | -8.4351e-06 | 8.7072e-06 | 6.825e-07 | -4.1096e-07 | 1.0187e-05 | -9.9157e-06 | 1.0691e-06
|  |  |  | 14 |  |  | -0.15002 | -0.00021671 | -0.15002 | -0.00021662 | -0.15002 | -0.00021672 | -0.15002 | -0.00021672 | -0.14999 | -3.7095e-06 | -0.14999 | -3.7096e-06 | -0.14999 | -3.7097e-06 | -0.14999 | -3.7097e-06
|  |  |  | 15 |  |  | -1.4562e-05 | -0.00012411 | -0.00012361 | 1.4098e-05 | 1.4516e-05 | 0.00012319 | 0.00012364 | -1.4972e-05 | -4.7219e-08 | -2.3576e-06 | -1.9117e-06 | -4.3947e-07 | 6.4554e-09 | 1.4249e-06 | 1.8709e-06 | -4.932e-07
|  |  |  | ----- |  |  | --------------- | ----------------- | --------------- | ---------------------------- | --------------- | ---------------------------- | --------------- | -------------- | --------------- | --------------- | --------------- | --------------- | --------------- | --------------- | --------------- | ---------------
CAS | Valeur de deplacement du plan (en micron) | Multipoles normaux | Multipoles skew | Order | unités | Harmonics variation (Jacobian) | Normal | Skew | Normal | Skew | Normal | Skew | Normal | Skew | Normal | Skew | Normal | Skew | Normal | Skew | Normal | Skew
a | 14.7446 | 2.6098e-08 | -6.2518e-08 | 1 | T |  | -3.0156e-10 | -1.8064e-07 | 1.8064e-07 | -3.0099e-10 | 3.0106e-10 | 1.8064e-07 | -1.8064e-07 | 3.0146e-10 | -1.381e-10 | -1.3863e-07 | 1.3863e-07 | -1.3865e-10 | 1.3859e-10 | 1.3863e-07 | -1.3863e-07 | 1.3879e-10
b | 12.2192 | -1.5226e-10 | -5.6753e-08 | 2 | T/rad |  | -4.3661e-10 | -1.4482e-07 | -4.3661e-10 | -1.4482e-07 | -4.3661e-10 | -1.4482e-07 | -4.3661e-10 | -1.4482e-07 | -1.4554e-10 | -7.2165e-08 | -1.4554e-10 | -7.2165e-08 | -1.4554e-10 | -7.2165e-08 | -1.4554e-10 | -7.2165e-08
c | -4.8261 | -0.31837 | -0.7515 | 3 | unités |  | -0.012282 | -2.8982 | -2.8982 | 0.012284 | 0.012282 | 2.8982 | 2.8982 | -0.012294 | -0.0026789 | -0.94795 | -0.94795 | 0.0026819 | 0.0026826 | 0.94795 | 0.94795 | -0.0026799
d | 4.0177 | 0.00067355 | 0.12355 | 4 | unités |  | -0.0092701 | -1.6024 | 0.0092779 | 1.6024 | -0.0092717 | -1.6024 | 0.0092794 | 1.6024 | -0.0013643 | -0.35309 | 0.0013654 | 0.35309 | -0.0013653 | -0.35309 | 0.0013652 | 0.35309
e | 14.7446 | 0.073343 | -0.17875 | 5 | unités |  | -0.0061901 | -0.79149 | 0.79149 | -0.006193 | 0.0061905 | 0.79149 | -0.79149 | 0.006192 | -0.00061626 | -0.11902 | 0.11902 | -0.00061642 | 0.00061654 | 0.11902 | -0.11902 | 0.00061622
f | 12.2192 | -0.001057 | -0.1022 | 6 | unités |  | -0.003785 | -0.3542 | -0.0037885 | -0.35419 | -0.0037863 | -0.3542 | -0.0037854 | -0.35419 | -0.00025491 | -0.036559 | -0.00025491 | -0.036559 | -0.00025491 | -0.036559 | -0.00025491 | -0.036559
g | -4.8261 | -0.013111 | -0.030042 | 7 | unités |  | -0.0021677 | -0.1442 | -0.1442 | 0.0021698 | 0.0021686 | 0.1442 | 0.1442 | -0.0021682 | -9.8815e-05 | -0.010254 | -0.010254 | 9.8841e-05 | 9.8795e-05 | 0.010254 | 0.010254 | -9.8731e-05
h | 4.0177 | 7.7051e-05 | 0.0035435 | 8 | unités |  | -0.0011806 | -0.05345 | 0.0011818 | 0.053449 | -0.0011811 | -0.053449 | 0.0011807 | 0.053449 | -3.6338e-05 | -0.0026349 | 3.6331e-05 | 0.002635 | -3.6318e-05 | -0.002635 | 3.629e-05 | 0.0026349
|  | 0.0014172 | -0.0037298 | 9 | unités |  | -0.00062101 | -0.018159 | 0.018158 | -0.00062152 | 0.00062111 | 0.018158 | -0.018158 | 0.00062083 | -1.2873e-05 | -0.00063393 | 0.00063396 | -1.2874e-05 | 1.2865e-05 | 0.00063396 | -0.00063393 | 1.2855e-05
|  | -8.4974e-05 | -0.001571 | 10 | unités |  | -0.00032035 | -0.0058509 | -0.00032059 | -0.0058504 | -0.00032048 | -0.0058505 | -0.00032022 | -0.0058505 | -4.463e-06 | -0.00015571 | -4.463e-06 | -0.00015572 | -4.463e-06 | -0.00015572 | -4.463e-06 | -0.00015571
|  | -0.00019821 | -0.00038164 | 11 | unités |  | -0.00016494 | -0.0019728 | -0.0019725 | 0.00016503 | 0.000165 | 0.0019727 | 0.0019728 | -0.00016489 | -1.54e-06 | -4.7101e-05 | -4.7104e-05 | 1.5404e-06 | 1.5395e-06 | 4.7104e-05 | 4.7102e-05 | -1.5385e-06
|  | 5.4822e-06 | 5.1837e-05 | 12 | unités |  | -8.6161e-05 | -0.00080156 | 8.6224e-05 | 0.00080131 | -8.6172e-05 | -0.00080146 | 8.6061e-05 | 0.00080155 | -5.3837e-07 | -1.9413e-05 | 5.3868e-07 | 1.9414e-05 | -5.3828e-07 | -1.9414e-05 | 5.38e-07 | 1.9414e-05
|  | 2.4415e-05 | -8.3791e-05 | 13 | unités |  | -4.6212e-05 | -0.00039935 | 0.0003992 | -4.6269e-05 | 4.6224e-05 | 0.00039931 | -0.00039936 | 4.6139e-05 | -1.9313e-07 | -9.311e-06 | 9.3115e-06 | -1.9342e-07 | 1.9331e-07 | 9.3115e-06 | -9.3114e-06 | 1.932e-07
|  | -6.7083e-06 | -5.7992e-05 | 14 | unités |  | -2.5567e-05 | -0.00021738 | -2.5609e-05 | -0.00021729 | -2.5567e-05 | -0.00021739 | -2.5512e-05 | -0.00021739 | -6.9534e-08 | -4.3836e-06 | -6.9534e-08 | -4.3837e-06 | -6.9534e-08 | -4.3837e-06 | -6.9534e-08 | -4.3838e-06
|  | -1.314e-05 | -2.337e-05 | 15 | unités |  | -1.4541e-05 | -0.00012364 | -0.00012359 | 1.4564e-05 | 1.4536e-05 | 0.00012365 | 0.00012366 | -1.4505e-05 | -2.6797e-08 | -1.8912e-06 | -1.8913e-06 | 2.687e-08 | 2.6877e-08 | 1.8913e-06 | 1.8913e-06 | -2.6864e-08
|  |  |  | ----- |  |  | --------------- | ----------------- | --------------- | ---------------------------- | --------------- | ---------------------------- | --------------- | -------------- | --------------- | --------------- | --------------- | --------------- | --------------- | --------------- | --------------- | ---------------
Total harmonics
|  |  |  | Order |  |  | Normal | Skew | Normal | Skew | Normal | Skew | Normal | Skew | Normal | Skew | Normal | Skew | Normal | Skew | Normal | Skew
|  |  |  | 1 |  |  | -3.9122e-10 | -1.8055e-07 | 1.8055e-07 | -2.08254E-10 (T) | 2.114e-10 | 1.80731E-07 (T) | -1.8073e-07 | 3.9419e-10 | -2.2776e-10 | -1.3854e-07 | 1.3854e-07 | -4.5916e-11 | 4.8934e-11 | 1.3872e-07 | -1.3872e-07 | 2.3153e-10
|  |  |  | 2 |  |  | 0.00031944 | -1.4509e-07 | 0.00031944 | -1.45093E-07 (rad) | 0.00031944 | -1.45094E-07 (rad) | 0.00031944 | -1.4509e-07 | 0.00031944 | -7.2439e-08 | 0.00031944 | -7.2439e-08 | 0.00031944 | -7.2439e-08 | 0.00031944 | -7.2439e-08
|  |  |  | 3 |  |  | -0.011403 | -2.8976 | -2.8974 | 0.012886 | 0.013162 | 2.8988 | 2.8991 | -0.011692 | -0.0017996 | -0.94735 | -0.94707 | 0.0032832 | 0.003562 | 0.94855 | 0.94883 | -0.0020786
|  |  |  | 4 |  |  | -0.0091777 | -1.6021 | 0.0093703 | 1.6027 | -0.0091793 | -1.6021 | 0.0093718 | 1.6027 | -0.0012719 | -0.35277 | 0.0014578 | 0.35342 | -0.0012729 | -0.35277 | 0.0014577 | 0.35342
|  |  |  | 5 |  |  | -0.0062292 | -0.79133 | 0.79145 | -0.0060317 | 0.0061513 | 0.79165 | -0.79153 | 0.0063533 | -0.00065544 | -0.11886 | 0.11898 | -0.00045512 | 0.00057737 | 0.11918 | -0.11906 | 0.00077752
|  |  |  | 6 |  |  | 3.9206 | -0.35421 | 3.9206 | -0.35421 | 3.9206 | -0.35421 | 3.9206 | -0.35421 | 3.9241 | -0.036576 | 3.9241 | -0.036576 | 3.9241 | -0.036576 | 3.9241 | -0.036576
|  |  |  | 7 |  |  | -0.002191 | -0.14424 | -0.14422 | 0.0021308 | 0.0021453 | 0.14416 | 0.14418 | -0.0022072 | -0.00012212 | -0.010293 | -0.010278 | 5.9867e-05 | 7.549e-05 | 0.010215 | 0.010231 | -0.00013771
|  |  |  | 8 |  |  | -0.0011759 | -0.053453 | 0.0011865 | 0.053446 | -0.0011764 | -0.053452 | 0.0011853 | 0.053446 | -3.1637e-05 | -0.0026379 | 4.1032e-05 | 0.002632 | -3.1618e-05 | -0.002638 | 4.0991e-05 | 0.002632
|  |  |  | 9 |  |  | -0.00062469 | -0.018155 | 0.018154 | -0.00061803 | 0.00061743 | 0.018161 | -0.018162 | 0.00062431 | -1.6554e-05 | -0.00063045 | 0.00063028 | -9.388e-06 | 9.184e-06 | 0.00063745 | -0.00063761 | 1.6342e-05
|  |  |  | 10 |  |  | -0.20128 | -0.0058559 | -0.20128 | -0.0058554 | -0.20128 | -0.0058556 | -0.20128 | -0.0058556 | -0.20096 | -0.00016077 | -0.20096 | -0.00016078 | -0.20096 | -0.00016078 | -0.20096 | -0.00016077
|  |  |  | 11 |  |  | -0.00016335 | -0.0019717 | -0.0019709 | 0.00016621 | 0.00016659 | 0.0019739 | 0.0019744 | -0.0001637 | 5.3369e-08 | -4.5913e-05 | -4.5511e-05 | 2.728e-06 | 3.1329e-06 | 4.8291e-05 | 4.8695e-05 | -3.509e-07
|  |  |  | 12 |  |  | -8.6139e-05 | -0.00080022 | 8.6245e-05 | 0.00080265 | -8.6151e-05 | -0.00080012 | 8.6082e-05 | 0.00080288 | -5.1693e-07 | -1.8076e-05 | 5.6013e-07 | 2.0751e-05 | -5.1683e-07 | -1.8078e-05 | 5.5944e-07 | 2.075e-05
|  |  |  | 13 |  |  | -4.6816e-05 | -0.00039847 | 0.00039859 | -4.5393e-05 | 4.5619e-05 | 0.00040019 | -0.00039996 | 4.7015e-05 | -7.974e-07 | -8.4351e-06 | 8.7072e-06 | 6.825e-07 | -4.1096e-07 | 1.0187e-05 | -9.9157e-06 | 1.0691e-06
|  |  |  | 14 |  |  | -0.15002 | -0.00021671 | -0.15002 | -0.00021662 | -0.15002 | -0.00021672 | -0.15002 | -0.00021672 | -0.14999 | -3.7095e-06 | -0.14999 | -3.7096e-06 | -0.14999 | -3.7097e-06 | -0.14999 | -3.7097e-06
|  |  |  | 15 |  |  | -1.4562e-05 | -0.00012411 | -0.00012361 | 1.4098e-05 | 1.4516e-05 | 0.00012319 | 0.00012364 | -1.4972e-05 | -4.7219e-08 | -2.3576e-06 | -1.9117e-06 | -4.3947e-07 | 6.4554e-09 | 1.4249e-06 | 1.8709e-06 | -4.932e-07
|  |  |  | 96122E |  |  | +04 -1.33002E | 4195300000
|  |  |  | 2 |  |  | 543315 | 6E+05 7.83708E
|  |  |  | 3 |  |  | 351526 | 9E+04 3.53115E
|  |  |  | 4 |  |  | 389511 | 6E+04 3.93007E
|  |  |  | 5 |  |  | 269083 | 9E+04 2.73639E
|  |  |  | 6 |  |  | 184730 | 5E+04 1.86831E
|  |  |  | 7 |  |  | 49612.3 | 2E+05 1.41954E
|  |  |  | 8 |  |  | 543315 | 6E+05 7.83708E
|  |  |  | 9 |  |  | 351526 | 9E+04 3.53115E
|  |  |  | 10 |  |  | 389511 | 6E+04 3.93007E
|  |  |  | 11 |  |  | 269083 | 9E+04 2.73639E
|  |  |  | 12 |  |  | 184730 | 6E+04 1.86831E
|  |  |  | 13 |  |  | -49612.2 | 2E+05 1.41954E
|  |  |  | 14 |  |  | -543315 | 6E+05 7.83707E
|  |  |  | 15 |  |  | -351526 | 9E+04 3.53115E
|  |  |  | 16 |  |  | -389511 | 6E+04 3.93007E
|  |  |  | 17 |  |  | -269082 | 9E+04 2.73639E
|  |  |  | 18 |  |  | -184730 | 5E+04 1.86831E
|  |  |  | 19 |  |  | -49612.2 | 2E+05 1.41954E
|  |  |  | 20 |  |  | -543315 | 6E+05 7.83707E
|  |  |  | 21 |  |  | -351526 | 9E+04 3.53115E
|  |  |  | 22 |  |  | -389511 | 7E+04 3.93007E
|  |  |  | 23 |  |  | -269082 | 8E+04 2.73639E
|  |  |  | 24 |  |  | -184730 | 5E+04 1.86831E

## choix config
Mean size arrangement (mm) | [6 empty] | Protection sheets Thickness (mm)
N° bob | LLc | LRc | EL | ER | Aperture pole |  | 0.9325 | calculation-build with 0.87
1439 | 156.23 | 180.5133 | 9.4111 | 9.4767 | pole1 |  | 0.0625
1440 | 158.94 | 165.39 | 8.7623 | 9.1661 | pole2 |  |  | QH Nr.:
1437 | 140.61 | 147.5433 | 9.1932 | 9.4861 | pole3 |  |  | 2626
1454 | 163.4067 | 169.9733 | 8.845 | 8.8706 | pole4
Cas 1
Arrangement retenu |  | OK
|  |  | midplane Lotnr.: | 4E14469D-1
AP 388
[5 empty] | QH Nr.: |  |  |  |  | QH Nr.:
PS = 0.87 montiert |  | Perm. 1,004 |  |  | 2630 |  |  |  |  | 2614
between to Coillegs Polyimidfilm 1 X 125µ on the protctionsheet length
| Offset par rapport au plan median | Déformation de la bobine (<-> calibre) | Sur-contrainte réelle (MPa)
a/e | 14.7446 | 106.1846 | 39.0327 | [6 empty] | * View from
b/f | 12.2192 | 85.3292 | 32.9343 |  | * In the position |  |  |  |  | connection end
c/g | -4.8261 | 91.0806 | 33.7905 |  | of aperture 1 of the magnets
d/h | 4.0177 | 92.7477 | 36.6221 |  | = measurement position of the aperture |  |  | QH Nr.: |  | Ansicht
Minimum local Pre-stress : |  |  | 30.059 |  |  |  |  | 2603 |  | Leadend
ordre | 3 | 4 | 5 | 6 | 7 | 8 | 9 | 10
normaux | -0.31837 | 0.00067355 | 0.073343 | -0.001057 | -0.013111 | 7.7051e-05 | 0.0014172 | -8.4974e-05
skew | -0.7515 | 0.12355 | -0.17875 | -0.1022 | -0.030042 | 0.0035435 | -0.0037298 | -0.001571
According to CERN's specification LHC-M-ES-0001 for field error naming conventions
[8 empty] | Statistic | Mean value
[8 empty] | B3 | -0.28
[8 empty] | A3 | 1.28
[8 empty] | from Ap 0 to ? | 112
Simulation de la position des bobines selon les poles de 1 à 4
N° bob | LLc | LRc |  |  | Sur_contrainte sur 80MPa |  | Offset par rapport au plan median | Déformation de la bobine (<->taille à 80Mpa) | ordre | 3 | 4 | 5 | 6 | 7 | 8 | 9 | 10 | 11 | 12 | 13 | 14 | 15 | elargissement de la cavit due à la tole
1439 | 156.23 | 180.5133 | 9.4111 | 9.4767 | 36.6221 | d/h | 4.0177 | 92.7477 | Score/norme | 3: 0.73026; 5: Score/(err_stdev); 6: 0.39709 | 67.5
1440 | 158.94 | 165.39 | 8.7623 | 9.1661 | 39.0327 | a/e | 14.7446 | 106.1846 | norme | 0.81615 | 0.12356 | 0.19321 | 0.10221 | 0.032778 | 0.0035443 | 0.00399 | 0.0015733 | 0.00043005 | 5.2126e-05 | 8.7275e-05 | 5.8379e-05 | 2.681e-05 | 67.5
1437 | 140.61 | 147.5433 | 9.1932 | 9.4861 | 32.9343 | b/f | 12.2192 | 85.3292 | normaux | -0.31837 | 0.00067355 | 0.073343 | -0.001057 | -0.013111 | 7.7051e-05 | 0.0014172 | -8.4974e-05 | -0.00019821 | 5.4822e-06 | 2.4415e-05 | -6.7083e-06 | -1.314e-05 | 67.5
1454 | 163.4067 | 169.9733 | 8.845 | 8.8706 | 33.7905 | c/g | -4.8261 | 91.0806 | skew | -0.7515 | 0.12355 | -0.17875 | -0.1022 | -0.030042 | 0.0035435 | -0.0037298 | -0.001571 | -0.00038164 | 5.1837e-05 | -8.3791e-05 | -5.7992e-05 | -2.337e-05 | 67.5
[9 empty] | stdev | 1 | 0.7 | 0.6 | 0.5 | 0.15 | 0.1 | 0.1 | 0.3 | 0.05 | 0.05 | 0.05 | 0.05 | 0.05
Calculation done by supposing the first coil is in pole 1. Final sorting is turned counterclockwise by | [7 empty] | 270 | erreur/stdev | 0.5441 | 0.11767 | 0.21468 | 0.13628 | 0.14568 | 0.023629 | 0.0266 | 0.0034962 | 0.0057339 | 0.00069501 | 0.0011637 | 0.00077839 | 0.00035747
cas 6 & Meas_Pos=6
1454 | 167.96 | 181.36 | 8.5768 | 8.4966 | 39.2341 | d/h | 8.6217 | 109.0817 | Score/norme | 3: 0.56948; 5: Score/(err_stdev); 6: 0.3225 | 67.5
1437 | 146.62 | 155.92 | 8.8776 | 9.2781 | 35.1398 | a/e | 15.1839 | 94.3039 | norme | 0.69969 | 0.21036 | 0.16564 | 0.085945 | 0.028101 | 0.0060346 | 0.0034206 | 0.001323 | 0.0003687 | 8.8797e-05 | 7.482e-05 | 4.9102e-05 | 2.2988e-05 | 67.5
1440 | 166.66 | 169.06 | 8.8253 | 9.3058 | 35.5893 | b/f | -3.0035 | 96.1565 | normaux | 0.44503 | -0.0011434 | -0.1068 | -0.00088846 | 0.017638 | -0.00013095 | -0.0022733 | -7.1421e-05 | 0.00021151 | -9.337e-06 | -5.3997e-05 | -5.6324e-06 | 1.2555e-05 | 67.5
1439 | 168.98 | 176.18 | 9.0971 | 9.3535 | 39.1667 | c/g | 1.1913 | 102.6713 | skew | -0.53992 | -0.21035 | -0.12661 | -0.08594 | -0.021876 | -0.0060332 | -0.0025559 | -0.001321 | -0.000302 | -8.8305e-05 | -5.1792e-05 | -4.8777e-05 | -1.9257e-05 | 67.5
cas 5 & Meas_Pos=6
1454 | 167.96 | 181.36 | 8.5768 | 8.4966 | 37.8111 | d/h | 4.6652 | 105.1252 | Score/norme | 3: 0.47519; 5: Score/(err_stdev); 6: 0.34766 | 67.5
1437 | 146.62 | 155.92 | 8.8776 | 9.2781 | 35.1398 | a/e | 15.1839 | 94.3039 | norme | 0.48631 | 0.46631 | 0.11513 | 0.086123 | 0.019531 | 0.013377 | 0.0023774 | 0.0013257 | 0.00025626 | 0.00019684 | 5.1996e-05 | 4.9206e-05 | 1.5977e-05 | 67.5
1439 | 168.98 | 176.18 | 9.0971 | 9.3535 | 36.5879 | b/f | -5.5687 | 95.9113 | normaux | 0.3925 | -0.0025361 | -0.093686 | -0.00089028 | 0.015638 | -0.0002903 | -0.0019702 | -7.1576e-05 | 0.00019434 | -2.0683e-05 | -4.5258e-05 | -5.6452e-06 | 1.1763e-05 | 67.5
1440 | 166.66 | 169.06 | 8.8253 | 9.3058 | 39.5725 | c/g | 7.7586 | 106.9186 | skew | -0.28713 | -0.46631 | -0.066912 | -0.086119 | -0.011701 | -0.013374 | -0.0013306 | -0.0013238 | -0.00016704 | -0.00019575 | -2.5598e-05 | -4.8881e-05 | -1.0811e-05 | 67.5
cas 4 & Meas_Pos=6
1454 | 167.96 | 181.36 | 8.5768 | 8.4966 | 39.2341 | d/h | 8.6217 | 109.0817 | Score/norme | 3: 0.41478; 5: Score/(err_stdev); 6: 0.30375 | 67.5
1440 | 166.66 | 169.06 | 8.8253 | 9.3058 | 38.6611 | a/e | 5.2959 | 104.4559 | norme | 0.45505 | 0.43411 | 0.10773 | 0.084617 | 0.018275 | 0.012453 | 0.0022246 | 0.0013025 | 0.00023975 | 0.00018322 | 4.8664e-05 | 4.8329e-05 | 1.4943e-05 | 67.5
1437 | 146.62 | 155.92 | 8.8776 | 9.2781 | 34.4396 | b/f | 13.3048 | 92.4248 | normaux | -0.18175 | 0.002363 | 0.041902 | -0.00087523 | -0.0074798 | 0.00027033 | 0.00081121 | -7.0348e-05 | -0.00011265 | 1.9247e-05 | 1.4075e-05 | -5.5521e-06 | -7.4533e-06 | 67.5
1439 | 168.98 | 176.18 | 9.0971 | 9.3535 | 36.5879 | c/g | -5.5687 | 95.9113 | skew | -0.41717 | 0.4341 | -0.099243 | -0.084613 | -0.016675 | 0.01245 | -0.0020715 | -0.0013006 | -0.00021164 | 0.00018221 | -4.6584e-05 | -4.8009e-05 | -1.2951e-05 | 67.5
cas 3 & Meas_Pos=6
1454 | 167.96 | 181.36 | 8.5768 | 8.4966 | 35.3105 | d/h | -2.2872 | 98.1728 | Score/norme | 3: 0.45916; 5: Score/(err_stdev); 6: 0.33664 | 67.5
1440 | 166.66 | 169.06 | 8.8253 | 9.3058 | 38.6611 | a/e | 5.2959 | 104.4559 | norme | 0.47601 | 0.46081 | 0.11269 | 0.083521 | 0.019117 | 0.013219 | 0.002327 | 0.0012856 | 0.0002508 | 0.00019452 | 5.0896e-05 | 4.7715e-05 | 1.5642e-05 | 67.5
1439 | 168.98 | 176.18 | 9.0971 | 9.3535 | 39.1667 | b/f | 1.1913 | 102.6713 | normaux | -0.13201 | -0.0025066 | 0.032481 | -0.00086371 | -0.0051033 | -0.00028684 | 0.00072898 | -6.945e-05 | -5.0475e-05 | -2.0429e-05 | 1.9727e-05 | -5.4812e-06 | -2.6371e-06 | 67.5
1437 | 146.62 | 155.92 | 8.8776 | 9.2781 | 35.881 | c/g | 17.173 | 96.293 | skew | 0.45734 | -0.46081 | 0.10791 | -0.083517 | 0.018424 | -0.013216 | 0.0022098 | -0.0012837 | 0.00024567 | -0.00019345 | 4.6918e-05 | -4.7399e-05 | 1.5418e-05 | 67.5
cas 2 & Meas_Pos=6
1454 | 167.96 | 181.36 | 8.5768 | 8.4966 | 37.8111 | d/h | 4.6652 | 105.1252 | Score/norme | 3: 0.49015; 5: Score/(err_stdev); 6: 0.34356 | 67.5
1439 | 168.98 | 176.18 | 9.0971 | 9.3535 | 39.6612 | a/e | 2.4876 | 103.9676 | norme | 0.5254 | 0.43714 | 0.12438 | 0.083322 | 0.021101 | 0.01254 | 0.0025685 | 0.0012825 | 0.00027681 | 0.0001845 | 5.6165e-05 | 4.7586e-05 | 1.7252e-05 | 67.5
1437 | 146.62 | 155.92 | 8.8776 | 9.2781 | 35.881 | b/f | 17.173 | 96.293 | normaux | -0.4819 | 0.0023793 | 0.11351 | -0.00086199 | -0.019443 | 0.00027225 | 0.0023157 | -6.9289e-05 | -0.00026175 | 1.9387e-05 | 4.8539e-05 | -5.4709e-06 | -1.6492e-05 | 67.5
1440 | 166.66 | 169.06 | 8.8253 | 9.3058 | 35.5893 | c/g | -3.0035 | 96.1565 | skew | -0.20933 | 0.43713 | -0.050849 | -0.083318 | -0.0081974 | 0.012537 | -0.0011113 | -0.0012807 | -9.0071e-05 | 0.00018348 | -2.8256e-05 | -4.727e-05 | -5.0658e-06 | 67.5
cas 1 & Meas_Pos=6
1454 | 167.96 | 181.36 | 8.5768 | 8.4966 | 35.3105 | d/h | -2.2872 | 98.1728 | Score/norme | 3: 0.38866; 5: Score/(err_stdev); 6: 0.22695 | 67.5
1439 | 168.98 | 176.18 | 9.0971 | 9.3535 | 39.6612 | a/e | 2.4876 | 103.9676 | norme | 0.5678 | 0.20183 | 0.13442 | 0.083094 | 0.022804 | 0.0057898 | 0.0027757 | 0.001279 | 0.00029917 | 8.5209e-05 | 6.0703e-05 | 4.7465e-05 | 1.8656e-05 | 67.5
1440 | 166.66 | 169.06 | 8.8253 | 9.3058 | 39.5725 | b/f | 7.7586 | 106.9186 | normaux | -0.38476 | -0.0010975 | 0.092204 | -0.00085948 | -0.015271 | -0.00012558 | 0.0019564 | -6.9106e-05 | -0.00018488 | -8.9425e-06 | 4.6063e-05 | -5.4559e-06 | -1.1032e-05 | 67.5
1437 | 146.62 | 155.92 | 8.8776 | 9.2781 | 34.4396 | c/g | 13.3048 | 92.4248 | skew | 0.41756 | -0.20183 | 0.097809 | -0.08309 | 0.016936 | -0.0057885 | 0.001969 | -0.0012772 | 0.00023521 | -8.4739e-05 | 3.9537e-05 | -4.715e-05 | 1.5045e-05 | 67.5
cas 6 & Meas_Pos=5
1454 | 154.62 | 168.92 | 8.7519 | 8.6261 | 37.9098 | d/h | 16.114 | 103.234 | Score/norme | 3: 0.65223; 5: Score/(err_stdev); 6: 0.36695 | 67.5
1437 | 140.3 | 151.7 | 9.1304 | 9.3668 | 32.4239 | a/e | 11.7834 | 84.5834 | norme | 0.76221 | 0.14577 | 0.18044 | 0.12843 | 0.030612 | 0.0041817 | 0.0037261 | 0.0019769 | 0.00040163 | 6.1524e-05 | 8.1501e-05 | 7.3375e-05 | 2.5043e-05 | 67.5
1440 | 164.22 | 175.52 | 8.7988 | 9.0142 | 34.4362 | b/f | -3.408 | 93.312 | normaux | 0.75034 | -0.00079157 | -0.17798 | -0.0013278 | 0.030075 | -9.0797e-05 | -0.0036901 | -0.00010674 | 0.00038864 | -6.4819e-06 | -8.1355e-05 | -8.4154e-06 | 2.4011e-05 | 67.5
1439 | 154.22 | 179.82 | 9.4368 | 9.4011 | 37.6552 | c/g | 8.3766 | 95.0966 | skew | -0.13396 | -0.14577 | -0.02969 | -0.12843 | -0.0057046 | -0.0041808 | -0.00051654 | -0.0019741 | -0.00010133 | -6.1182e-05 | -4.8755e-06 | -7.2891e-05 | -7.1151e-06 | 67.5
cas 5 & Meas_Pos=5
1454 | 154.62 | 168.92 | 8.7519 | 8.6261 | 36.3433 | d/h | 11.8482 | 98.9682 | Score/norme | 3: 0.36134; 5: Score/(err_stdev); 6: 0.23453 | 67.5
1437 | 140.3 | 151.7 | 9.1304 | 9.3668 | 32.4239 | a/e | 11.7834 | 84.5834 | norme | 0.51669 | 0.24902 | 0.12232 | 0.13006 | 0.020751 | 0.0071436 | 0.0025258 | 0.002002 | 0.00027227 | 0.00010511 | 5.5247e-05 | 7.4304e-05 | 1.6977e-05 | 67.5
1439 | 154.22 | 179.82 | 9.4368 | 9.4011 | 33.7152 | b/f | -1.5738 | 85.1462 | normaux | 0.51615 | -0.0013534 | -0.12225 | -0.0013447 | 0.020718 | -0.00015504 | -0.0025258 | -0.0001081 | 0.00027018 | -1.1054e-05 | -5.5107e-05 | -8.5254e-06 | 1.6768e-05 | 67.5
1440 | 164.22 | 175.52 | 8.7988 | 9.0142 | 39.8364 | c/g | 11.2249 | 107.9449 | skew | -0.02349 | -0.24901 | -0.0041713 | -0.13005 | -0.0011669 | -0.0071419 | -1.9955e-05 | -0.0019991 | -3.3642e-05 | -0.00010453 | 3.9348e-06 | -7.3814e-05 | -2.6516e-06 | 67.5
cas 4 & Meas_Pos=5
1454 | 154.62 | 168.92 | 8.7519 | 8.6261 | 37.9098 | d/h | 16.114 | 103.234 | Score/norme | 3: 0.45532; 5: Score/(err_stdev); 6: 0.43687 | 67.5
1440 | 164.22 | 175.52 | 8.7988 | 9.0142 | 36.195 | a/e | 1.358 | 98.078 | norme | 0.11741 | 0.65107 | 0.027796 | 0.12842 | 0.0047154 | 0.018677 | 0.00057412 | 0.0019767 | 6.1834e-05 | 0.00027481 | 1.2571e-05 | 7.3349e-05 | 3.8448e-06 | 67.5
1437 | 140.3 | 151.7 | 9.1304 | 9.3668 | 34.4099 | b/f | 16.9644 | 89.7644 | normaux | -0.033146 | 0.0035438 | 0.0075437 | -0.0013283 | -0.0013801 | 0.00040537 | 0.00014125 | -0.00010676 | -2.202e-05 | 2.886e-05 | 2.087e-06 | -8.423e-06 | -1.4833e-06 | 67.5
1439 | 154.22 | 179.82 | 9.4368 | 9.4011 | 33.7152 | c/g | -1.5738 | 85.1462 | skew | -0.11264 | 0.65106 | -0.026753 | -0.12841 | -0.0045089 | 0.018673 | -0.00055647 | -0.0019738 | -5.778e-05 | 0.00027329 | -1.2397e-05 | -7.2864e-05 | -3.5472e-06 | 67.5
cas 3 & Meas_Pos=5
1454 | 154.62 | 168.92 | 8.7519 | 8.6261 | 32.5257 | d/h | 1.4523 | 88.5723 | Score/norme | 3: 0.75714; 5: Score/(err_stdev); 6: 0.43704 | 67.5
1440 | 164.22 | 175.52 | 8.7988 | 9.0142 | 36.195 | a/e | 1.358 | 98.078 | norme | 0.80233 | 0.2457 | 0.18994 | 0.12592 | 0.032223 | 0.0070484 | 0.0039222 | 0.0019382 | 0.00042275 | 0.00010373 | 8.5778e-05 | 7.1929e-05 | 2.6366e-05 | 67.5
1439 | 154.22 | 179.82 | 9.4368 | 9.4011 | 37.6552 | b/f | 8.3766 | 95.0966 | normaux | -0.26338 | -0.0013358 | 0.064387 | -0.0013023 | -0.010249 | -0.00015291 | 0.001426 | -0.00010471 | -0.00010707 | -1.0892e-05 | 3.7418e-05 | -8.2635e-06 | -5.8224e-06 | 67.5
1437 | 140.3 | 151.7 | 9.1304 | 9.3668 | 35.9705 | c/g | 21.0355 | 93.8355 | skew | 0.75787 | -0.2457 | 0.17869 | -0.12591 | 0.03055 | -0.0070468 | 0.0036538 | -0.0019353 | 0.00040897 | -0.00010315 | 7.7187e-05 | -7.1453e-05 | 2.5715e-05 | 67.5
cas 2 & Meas_Pos=5
1454 | 154.62 | 168.92 | 8.7519 | 8.6261 | 36.3433 | d/h | 11.8482 | 98.9682 | Score/norme | 3: 0.63619; 5: Score/(err_stdev); 6: 0.52889 | 67.5
1439 | 154.22 | 179.82 | 9.4368 | 9.4011 | 35.5654 | a/e | 3.0988 | 89.8188 | norme | 0.43301 | 0.64909 | 0.10251 | 0.12729 | 0.01739 | 0.01862 | 0.0021169 | 0.0019593 | 0.00022812 | 0.00027396 | 4.6291e-05 | 7.2702e-05 | 1.4212e-05 | 67.5
1437 | 140.3 | 151.7 | 9.1304 | 9.3668 | 35.9705 | b/f | 21.0355 | 93.8355 | normaux | -0.35433 | 0.003533 | 0.083209 | -0.0013167 | -0.014338 | 0.0004042 | 0.0016852 | -0.00010584 | -0.00019636 | 2.878e-05 | 3.4492e-05 | -8.3532e-06 | -1.2468e-05 | 67.5
1440 | 164.22 | 175.52 | 8.7988 | 9.0142 | 34.4362 | c/g | -3.408 | 93.312 | skew | -0.24889 | 0.64908 | -0.059871 | -0.12729 | -0.0098415 | 0.018616 | -0.0012811 | -0.0019565 | -0.00011611 | 0.00027245 | -3.0873e-05 | -7.2221e-05 | -6.8212e-06 | 67.5
cas 1 & Meas_Pos=5
1454 | 154.62 | 168.92 | 8.7519 | 8.6261 | 32.5257 | d/h | 1.4523 | 88.5723 | Score/norme | 3: 0.4875; 5: Score/(err_stdev); 6: 0.28149 | 67.5
1439 | 154.22 | 179.82 | 9.4368 | 9.4011 | 35.5654 | a/e | 3.0988 | 89.8188 | norme | 0.65245 | 0.14443 | 0.15446 | 0.12794 | 0.026204 | 0.0041433 | 0.0031895 | 0.0019693 | 0.00034378 | 6.0984e-05 | 6.9748e-05 | 7.3083e-05 | 2.144e-05 | 67.5
1440 | 164.22 | 175.52 | 8.7988 | 9.0142 | 39.8364 | b/f | 11.2249 | 107.9449 | normaux | -0.3738 | -0.00078475 | 0.089926 | -0.0013233 | -0.01478 | -8.9836e-05 | 0.0019244 | -0.00010639 | -0.00017428 | -6.3997e-06 | 4.6356e-05 | -8.3975e-06 | -1.0243e-05 | 67.5
1437 | 140.3 | 151.7 | 9.1304 | 9.3668 | 34.4099 | c/g | 16.9644 | 89.7644 | skew | 0.53476 | -0.14443 | 0.12558 | -0.12793 | 0.021638 | -0.0041424 | 0.0025436 | -0.0019665 | 0.00029633 | -6.0648e-05 | 5.2115e-05 | -7.2599e-05 | 1.8834e-05 | 67.5
cas 6 & Meas_Pos=4
1454 | 163.06 | 159.86 | 8.9673 | 9.3641 | 39.65 | d/h | 9.8559 | 105.4159 | Score/norme | 3: 0.52426; 5: Score/(err_stdev); 6: 0.34569 | 67.5
1437 | 140.78 | 141.68 | 9.2799 | 9.5496 | 32.3999 | a/e | 9.8808 | 83.1608 | norme | 0.59413 | 0.37184 | 0.14065 | 0.11188 | 0.023862 | 0.010667 | 0.0029044 | 0.0017222 | 0.00031306 | 0.00015695 | 6.3521e-05 | 6.3922e-05 | 1.9521e-05 | 67.5
1440 | 159.02 | 166.72 | 8.756 | 9.2564 | 31.7635 | b/f | -5.048 | 86.472 | normaux | 0.57384 | -0.0020219 | -0.13543 | -0.0011567 | 0.023112 | -0.00023153 | -0.002775 | -9.2989e-05 | 0.0003078 | -1.65e-05 | -5.9013e-05 | -7.3324e-06 | 1.9299e-05 | 67.5
1439 | 135.9 | 176.9 | 9.574 | 9.5018 | 33.1044 | c/g | 13.9419 | 82.3419 | skew | 0.15396 | -0.37183 | 0.037991 | -0.11188 | 0.0059345 | -0.010664 | 0.00085757 | -0.0017197 | 5.7194e-05 | -0.00015608 | 2.3503e-05 | -6.35e-05 | 2.9304e-06 | 67.5
cas 5 & Meas_Pos=4
1454 | 163.06 | 159.86 | 8.9673 | 9.3641 | 37.2094 | d/h | 3.3672 | 98.9272 | Score/norme | 3: 0.1358; 5: Score/(err_stdev); 6: 0.13208 | 67.5
1437 | 140.78 | 141.68 | 9.2799 | 9.5496 | 32.3999 | a/e | 9.8808 | 83.1608 | norme | 0.12224 | 0.32715 | 0.028938 | 0.1135 | 0.0049093 | 0.0093849 | 0.00059748 | 0.001747 | 6.4397e-05 | 0.0001381 | 1.3063e-05 | 6.4838e-05 | 4.0195e-06 | 67.5
1439 | 135.9 | 176.9 | 9.574 | 9.5018 | 28.621 | b/f | 2.7902 | 71.1902 | normaux | 0.02266 | -0.0017788 | -0.0050407 | -0.0011736 | 0.00096211 | -0.00020362 | -8.8597e-05 | -9.4358e-05 | 1.6871e-05 | -1.4507e-05 | -9.1066e-07 | -7.4453e-06 | 1.1809e-06 | 67.5
1440 | 159.02 | 166.72 | 8.756 | 9.2564 | 38.3952 | c/g | 13.0061 | 104.5261 | skew | 0.12012 | -0.32714 | 0.028495 | -0.11349 | 0.0048141 | -0.0093827 | 0.00059087 | -0.0017445 | 6.2148e-05 | -0.00013734 | 1.3031e-05 | -6.4409e-05 | 3.8422e-06 | 67.5
cas 4 & Meas_Pos=4
1454 | 163.06 | 159.86 | 8.9673 | 9.3641 | 39.65 | d/h | 9.8559 | 105.4159 | Score/norme | 3: 0.12992; 5: Score/(err_stdev); 6: 0.12703 | 67.5
1440 | 159.02 | 166.72 | 8.756 | 9.2564 | 34.9049 | a/e | 3.5041 | 95.0241 | norme | 0.11702 | 0.32021 | 0.027703 | 0.11318 | 0.0046997 | 0.0091858 | 0.00057211 | 0.0017422 | 6.163e-05 | 0.00013515 | 1.25e-05 | 6.4649e-05 | 3.8362e-06 | 67.5
1437 | 140.78 | 141.68 | 9.2799 | 9.5496 | 33.5425 | b/f | 12.8134 | 86.0934 | normaux | -0.11386 | 0.0017435 | 0.02688 | -0.0011706 | -0.0045842 | 0.00019941 | 0.00055127 | -9.4099e-05 | -6.0895e-05 | 1.4195e-05 | 1.1735e-05 | -7.4252e-06 | -3.8087e-06 | 67.5
1439 | 135.9 | 176.9 | 9.574 | 9.5018 | 28.621 | c/g | 2.7902 | 71.1902 | skew | -0.027016 | 0.32021 | -0.0067017 | -0.11318 | -0.0010354 | 0.0091837 | -0.00015301 | -0.0017396 | -9.4857e-06 | 0.0001344 | -4.3052e-06 | -6.4221e-05 | -4.587e-07 | 67.5
cas 3 & Meas_Pos=4
1454 | 163.06 | 159.86 | 8.9673 | 9.3641 | 32.9402 | d/h | -7.9832 | 87.5768 | Score/norme | 3: 1.2493; 5: Score/(err_stdev); 6: 0.70636 | 67.5
1440 | 159.02 | 166.72 | 8.756 | 9.2564 | 34.9049 | a/e | 3.5041 | 95.0241 | norme | 1.0342 | 0.32491 | 0.24483 | 0.1115 | 0.041535 | 0.0093207 | 0.0050557 | 0.0017162 | 0.00054491 | 0.00013718 | 0.00011057 | 6.3686e-05 | 3.3979e-05 | 67.5
1439 | 135.9 | 176.9 | 9.574 | 9.5018 | 33.1044 | b/f | 13.9419 | 82.3419 | normaux | -0.84095 | -0.001767 | 0.20069 | -0.0011534 | -0.033511 | -0.00020213 | 0.0042188 | -9.2744e-05 | -0.0004169 | -1.439e-05 | 9.6804e-05 | -7.3251e-06 | -2.5251e-05 | 67.5
1437 | 140.78 | 141.68 | 9.2799 | 9.5496 | 35.98 | c/g | 19.0697 | 92.3497 | skew | 0.60197 | -0.32491 | 0.14023 | -0.11149 | 0.024539 | -0.0093185 | 0.002786 | -0.0017137 | 0.00035089 | -0.00013642 | 5.3427e-05 | -6.3264e-05 | 2.2736e-05 | 67.5
cas 2 & Meas_Pos=4
1454 | 163.06 | 159.86 | 8.9673 | 9.3641 | 37.2094 | d/h | 3.3672 | 98.9272 | Score/norme | 3: 0.90695; 5: Score/(err_stdev); 6: 0.52835 | 67.5
1439 | 135.9 | 176.9 | 9.574 | 9.5018 | 31.9412 | a/e | 11.0486 | 79.4486 | norme | 0.8649 | 0.32141 | 0.20475 | 0.11113 | 0.034736 | 0.0092202 | 0.0042283 | 0.0017105 | 0.00045571 | 0.00013564 | 9.2477e-05 | 6.3468e-05 | 2.8407e-05 | 67.5
1437 | 140.78 | 141.68 | 9.2799 | 9.5496 | 35.98 | b/f | 19.0697 | 92.3497 | normaux | -0.60636 | 0.0017501 | 0.14188 | -0.0011495 | -0.024618 | 0.00020026 | 0.0028488 | -9.2403e-05 | -0.00034393 | 1.4259e-05 | 5.667e-05 | -7.2966e-06 | -2.2047e-05 | 67.5
1440 | 159.02 | 166.72 | 8.756 | 9.2564 | 31.7635 | c/g | -5.048 | 86.472 | skew | -0.61676 | 0.32141 | -0.14763 | -0.11112 | -0.024506 | 0.0092181 | -0.0031246 | -0.001708 | -0.00029898 | 0.00013489 | -7.3078e-05 | -6.3047e-05 | -1.7914e-05 | 67.5
cas 1 & Meas_Pos=4
1454 | 163.06 | 159.86 | 8.9673 | 9.3641 | 32.9402 | d/h | -7.9832 | 87.5768 | Score/norme | 3: 0.84276; 5: Score/(err_stdev); 6: 0.50949 | 67.5
1439 | 135.9 | 176.9 | 9.574 | 9.5018 | 31.9412 | a/e | 11.0486 | 79.4486 | norme | 0.81014 | 0.3684 | 0.19179 | 0.11288 | 0.032537 | 0.010568 | 0.0039605 | 0.0017374 | 0.00042685 | 0.00015554 | 8.6613e-05 | 6.4473e-05 | 2.6615e-05 | 67.5
1440 | 159.02 | 166.72 | 8.756 | 9.2564 | 38.3952 | b/f | 13.0061 | 104.5261 | normaux | -0.80702 | -0.0020034 | 0.19123 | -0.0011675 | -0.032379 | -0.00022918 | 0.0039555 | -9.3879e-05 | -0.00042098 | -1.6318e-05 | 8.6576e-05 | -7.415e-06 | -2.6087e-05 | 67.5
1437 | 140.78 | 141.68 | 9.2799 | 9.5496 | 33.5425 | c/g | 12.8134 | 86.0934 | skew | 0.071018 | -0.36839 | 0.014639 | -0.11287 | 0.0032018 | -0.010566 | 0.00019847 | -0.0017349 | 7.0573e-05 | -0.00015468 | -2.5341e-06 | -6.4045e-05 | 5.2742e-06 | 67.5
cas 6 & Meas_Pos=3
1454 | 148.06 | 161.26 | 9.0878 | 9.1828 | 35.4862 | d/h | 12.4768 | 93.0368 | Score/norme | 3: 0.56287; 5: Score/(err_stdev); 6: 0.30882 | 67.5
1437 | 137.18 | 141.08 | 9.2395 | 9.5043 | 31.5911 | a/e | 11.7471 | 81.4271 | norme | 0.71279 | 0.13048 | 0.16874 | 0.091961 | 0.028627 | 0.0037433 | 0.0034845 | 0.0014156 | 0.00037559 | 5.5074e-05 | 7.6218e-05 | 5.254e-05 | 2.3418e-05 | 67.5
1440 | 157.82 | 154.72 | 8.5577 | 9.159 | 30.9745 | b/f | -4.0466 | 86.2734 | normaux | 0.63427 | -0.00070875 | -0.15102 | -0.00095066 | 0.025331 | -8.1268e-05 | -0.0031582 | -7.6417e-05 | 0.00031977 | -5.8005e-06 | -7.1413e-05 | -6.0245e-06 | 1.952e-05 | 67.5
1439 | 144.44 | 168.44 | 9.562 | 9.5658 | 32.2295 | c/g | 3.3556 | 80.2956 | skew | -0.32522 | -0.13048 | -0.07528 | -0.091956 | -0.013336 | -0.0037424 | -0.0014722 | -0.0014135 | -0.00019701 | -5.4768e-05 | -2.6632e-05 | -5.2193e-05 | -1.2938e-05 | 67.5
cas 5 & Meas_Pos=3
1454 | 148.06 | 161.26 | 9.0878 | 9.1828 | 32.1179 | d/h | 3.646 | 84.206 | Score/norme | 3: 0.22166; 5: Score/(err_stdev); 6: 0.19502 | 67.5
1437 | 137.18 | 141.08 | 9.2395 | 9.5043 | 31.5911 | a/e | 11.7471 | 81.4271 | norme | 0.21786 | 0.40306 | 0.051575 | 0.094171 | 0.0087497 | 0.011563 | 0.001065 | 0.0014496 | 0.00011481 | 0.00017014 | 2.3293e-05 | 5.3801e-05 | 7.1568e-06 | 67.5
1439 | 144.44 | 168.44 | 9.562 | 9.5658 | 30.119 | b/f | -1.9025 | 75.0375 | normaux | 0.21324 | -0.002192 | -0.050597 | -0.00097364 | 0.0085441 | -0.00025091 | -0.0010499 | -7.8279e-05 | 0.00011018 | -1.7876e-05 | -2.3199e-05 | -6.1753e-06 | 6.7984e-06 | 67.5
1440 | 157.82 | 154.72 | 8.5577 | 9.159 | 36.2359 | c/g | 10.6079 | 100.9279 | skew | -0.044646 | -0.40306 | -0.0099946 | -0.094166 | -0.0018853 | -0.01156 | -0.00017897 | -0.0014475 | -3.2267e-05 | -0.0001692 | -2.0855e-06 | -5.3445e-05 | -2.2367e-06 | 67.5
cas 4 & Meas_Pos=3
1454 | 148.06 | 161.26 | 9.0878 | 9.1828 | 35.4862 | d/h | 12.4768 | 93.0368 | Score/norme | 3: 0.22993; 5: Score/(err_stdev); 6: 0.18165 | 67.5
1440 | 157.82 | 154.72 | 8.5577 | 9.159 | 34.2068 | a/e | 4.9564 | 95.2764 | norme | 0.30693 | 0.34849 | 0.072662 | 0.093507 | 0.012327 | 0.0099969 | 0.0015005 | 0.0014393 | 0.00016173 | 0.00014709 | 3.284e-05 | 5.3412e-05 | 1.0082e-05 | 67.5
1437 | 137.18 | 141.08 | 9.2395 | 9.5043 | 30.2917 | b/f | 8.3979 | 78.0779 | normaux | 0.15585 | 0.0018972 | -0.037605 | -0.00096702 | 0.0061444 | 0.00021697 | -0.00080995 | -7.7725e-05 | 7.0987e-05 | 1.5444e-05 | -1.9866e-05 | -6.1311e-06 | 4.1276e-06 | 67.5
1439 | 144.44 | 168.44 | 9.562 | 9.5658 | 30.119 | c/g | -1.9025 | 75.0375 | skew | -0.26442 | 0.34848 | -0.062174 | -0.093502 | -0.010686 | 0.0099946 | -0.0012632 | -0.0014372 | -0.00014532 | 0.00014628 | -2.615e-05 | -5.3059e-05 | -9.1984e-06 | 67.5
cas 3 & Meas_Pos=3
1454 | 148.06 | 161.26 | 9.0878 | 9.1828 | 30.059 | d/h | -1.7521 | 78.8079 | Score/norme | 3: 0.43772; 5: Score/(err_stdev); 6: 0.30486 | 67.5
1440 | 157.82 | 154.72 | 8.5577 | 9.159 | 34.2068 | a/e | 4.9564 | 95.2764 | norme | 0.50508 | 0.39906 | 0.11957 | 0.092278 | 0.020285 | 0.011448 | 0.0024691 | 0.0014204 | 0.00026612 | 0.00016846 | 5.4002e-05 | 5.2715e-05 | 1.6597e-05 | 67.5
1439 | 144.44 | 168.44 | 9.562 | 9.5658 | 32.2295 | b/f | 3.3556 | 80.2956 | normaux | -0.19464 | -0.0021705 | 0.04733 | -0.00095432 | -0.0076148 | -0.00024839 | 0.0010365 | -7.6733e-05 | -8.3012e-05 | -1.7691e-05 | 2.6484e-05 | -6.0563e-06 | -4.6491e-06 | 67.5
1437 | 137.18 | 141.08 | 9.2395 | 9.5043 | 33.65 | c/g | 17.0541 | 86.7341 | skew | 0.46607 | -0.39906 | 0.1098 | -0.092273 | 0.018801 | -0.011445 | 0.002241 | -0.0014183 | 0.00025284 | -0.00016753 | 4.7062e-05 | -5.2366e-05 | 1.5933e-05 | 67.5
cas 2 & Meas_Pos=3
1454 | 148.06 | 161.26 | 9.0878 | 9.1828 | 32.1179 | d/h | 3.646 | 84.206 | Score/norme | 3: 0.59402; 5: Score/(err_stdev); 6: 0.37084 | 67.5
1439 | 144.44 | 168.44 | 9.562 | 9.5658 | 33.5532 | a/e | 6.6534 | 83.5934 | norme | 0.65979 | 0.35382 | 0.1562 | 0.091077 | 0.026498 | 0.01015 | 0.0032255 | 0.0014019 | 0.00034763 | 0.00014932 | 7.0542e-05 | 5.2016e-05 | 2.1668e-05 | 67.5
1437 | 137.18 | 141.08 | 9.2395 | 9.5043 | 33.65 | b/f | 17.0541 | 86.7341 | normaux | -0.5173 | 0.0019261 | 0.12135 | -0.00094214 | -0.020952 | 0.0002204 | 0.0024518 | -7.5734e-05 | -0.0002886 | 1.5694e-05 | 4.9801e-05 | -5.9802e-06 | -1.8381e-05 | 67.5
1440 | 157.82 | 154.72 | 8.5577 | 9.159 | 30.9745 | c/g | -4.0466 | 86.2734 | skew | -0.40953 | 0.35381 | -0.098338 | -0.091073 | -0.016222 | 0.010147 | -0.0020958 | -0.0013999 | -0.00019379 | 0.0001485 | -4.9959e-05 | -5.1671e-05 | -1.1474e-05 | 67.5
cas 1 & Meas_Pos=3
1454 | 148.06 | 161.26 | 9.0878 | 9.1828 | 30.059 | d/h | -1.7521 | 78.8079 | Score/norme | 3: 0.26722; 5: Score/(err_stdev); 6: 0.15537 | 67.5
1439 | 144.44 | 168.44 | 9.562 | 9.5658 | 33.5532 | a/e | 6.6534 | 83.5934 | norme | 0.4801 | 0.12115 | 0.11366 | 0.093423 | 0.019282 | 0.0034756 | 0.002347 | 0.001438 | 0.00025296 | 5.1163e-05 | 5.1324e-05 | 5.3362e-05 | 1.5771e-05 | 67.5
1440 | 157.82 | 154.72 | 8.5577 | 9.159 | 36.2359 | b/f | 10.6079 | 100.9279 | normaux | -0.47513 | -0.00065831 | 0.11266 | -0.0009663 | -0.019051 | -7.5316e-05 | 0.0023338 | -7.7691e-05 | -0.00024672 | -5.3639e-06 | 5.1305e-05 | -6.1344e-06 | -1.5257e-05 | 67.5
1437 | 137.18 | 141.08 | 9.2395 | 9.5043 | 30.2917 | c/g | 8.3979 | 78.0779 | skew | 0.06895 | -0.12115 | 0.015043 | -0.093418 | 0.002975 | -0.0034748 | 0.0002494 | -0.0014359 | 5.5809e-05 | -5.0881e-05 | 1.3861e-06 | -5.3009e-05 | 3.9931e-06 | 67.5
cas 6 & Meas_Pos=2
1454 | 168.96 | 166.66 | 8.9101 | 8.7859 | 41.5244 | d/h | 9.6758 | 111.1358 | Score/norme | 3: 0.24156; 5: Score/(err_stdev); 6: 0.13771 | 67.5
1437 | 140.48 | 147.98 | 9.266 | 9.5242 | 32.5745 | a/e | 10.7539 | 83.7339 | norme | 0.46563 | 0.055516 | 0.11023 | 0.095675 | 0.018701 | 0.0015925 | 0.0022764 | 0.0014727 | 0.00024536 | 2.3425e-05 | 4.9803e-05 | 5.4654e-05 | 1.5297e-05 | 67.5
1440 | 146.14 | 162.84 | 8.8169 | 8.9578 | 30.5781 | b/f | 3.9854 | 82.6254 | normaux | 0.21727 | 0.00030326 | -0.052539 | -0.00098929 | 0.0085469 | 3.4591e-05 | -0.0011371 | -7.9523e-05 | 9.7159e-05 | 2.4542e-06 | -2.822e-05 | -6.2731e-06 | 5.5904e-06 | 67.5
1439 | 157 | 181.3 | 9.5258 | 9.515 | 35.7967 | c/g | 0.068344 | 89.5683 | skew | -0.41184 | 0.055515 | -0.096906 | -0.09567 | -0.016633 | 0.0015921 | -0.001972 | -0.0014706 | -0.00022531 | 2.3297e-05 | -4.1036e-05 | -5.4293e-05 | -1.4239e-05 | 67.5
cas 5 & Meas_Pos=2
1454 | 168.96 | 166.66 | 8.9101 | 8.7859 | 36.8687 | d/h | -2.7847 | 98.6753 | Score/norme | 3: 0.77225; 5: Score/(err_stdev); 6: 0.66154 | 67.5
1437 | 140.48 | 147.98 | 9.266 | 9.5242 | 32.5745 | a/e | 10.7539 | 83.7339 | norme | 0.40616 | 0.76682 | 0.096154 | 0.096294 | 0.016312 | 0.021998 | 0.0019855 | 0.0014822 | 0.00021399 | 0.00032369 | 4.3429e-05 | 5.5017e-05 | 1.3344e-05 | 67.5
1439 | 157 | 181.3 | 9.5258 | 9.515 | 33.9705 | b/f | -4.501 | 84.999 | normaux | 0.067573 | -0.0041713 | -0.014918 | -0.00099561 | 0.0028873 | -0.00047736 | -0.00025647 | -8.0059e-05 | 5.2016e-05 | -3.4e-05 | -2.169e-06 | -6.317e-06 | 3.6686e-06 | 67.5
1440 | 146.14 | 162.84 | 8.8169 | 8.9578 | 36.9391 | c/g | 21.1735 | 99.8135 | skew | 0.4005 | -0.76681 | 0.094989 | -0.096289 | 0.016055 | -0.021992 | 0.0019689 | -0.0014801 | 0.00020757 | -0.0003219 | 4.3375e-05 | -5.4653e-05 | 1.283e-05 | 67.5
cas 4 & Meas_Pos=2
1454 | 168.96 | 166.66 | 8.9101 | 8.7859 | 41.5244 | d/h | 9.6758 | 111.1358 | Score/norme | 3: 0.4147; 5: Score/(err_stdev); 6: 0.2575 | 67.5
1440 | 146.14 | 162.84 | 8.8169 | 8.9578 | 32.8282 | a/e | 10.0654 | 88.7054 | norme | 0.56026 | 0.27042 | 0.13263 | 0.097528 | 0.022501 | 0.0077574 | 0.002739 | 0.0015012 | 0.00029521 | 0.00011413 | 5.9922e-05 | 5.5707e-05 | 1.8403e-05 | 67.5
1437 | 140.48 | 147.98 | 9.266 | 9.5242 | 32.1713 | b/f | 9.7173 | 82.6973 | normaux | -0.0037728 | 0.0014726 | -0.00061399 | -0.0010086 | -0.00039428 | 0.00016842 | -8.4532e-05 | -8.107e-05 | -2.5067e-05 | 1.1986e-05 | -6.6065e-06 | -6.397e-06 | -2.1673e-06 | 67.5
1439 | 157 | 181.3 | 9.5258 | 9.515 | 33.9705 | c/g | -4.501 | 84.999 | skew | -0.56025 | 0.27042 | -0.13263 | -0.097523 | -0.022498 | 0.0077556 | -0.0027377 | -0.001499 | -0.00029414 | 0.0001135 | -5.9557e-05 | -5.5339e-05 | -1.8275e-05 | 67.5
cas 3 & Meas_Pos=2
1454 | 168.96 | 166.66 | 8.9101 | 8.7859 | 35.137 | d/h | -7.4192 | 94.0408 | Score/norme | 3: 0.88542; 5: Score/(err_stdev); 6: 0.71677 | 67.5
1440 | 146.14 | 162.84 | 8.8169 | 8.9578 | 32.8282 | a/e | 10.0654 | 88.7054 | norme | 0.5279 | 0.76235 | 0.12497 | 0.094892 | 0.021202 | 0.021869 | 0.0025807 | 0.0014607 | 0.00027814 | 0.00032181 | 5.6451e-05 | 5.4212e-05 | 1.7346e-05 | 67.5
1439 | 157 | 181.3 | 9.5258 | 9.515 | 35.7967 | b/f | 0.068344 | 89.5683 | normaux | -0.28626 | -0.0041471 | 0.068958 | -0.00098126 | -0.011304 | -0.00047453 | 0.00148 | -7.8911e-05 | -0.00013208 | -3.3794e-05 | 3.594e-05 | -6.2295e-06 | -7.726e-06 | 67.5
1437 | 140.48 | 147.98 | 9.266 | 9.5242 | 36.7816 | c/g | 21.5684 | 94.5484 | skew | 0.44355 | -0.76234 | 0.10423 | -0.094887 | 0.017937 | -0.021864 | 0.0021141 | -0.0014585 | 0.00024478 | -0.00032003 | 4.3531e-05 | -5.3852e-05 | 1.553e-05 | 67.5
cas 2 & Meas_Pos=2
1454 | 168.96 | 166.66 | 8.9101 | 8.7859 | 36.8687 | d/h | -2.7847 | 98.6753 | Score/norme | 3: 1.0234; 5: Score/(err_stdev); 6: 0.57084 | 67.5
1439 | 157 | 181.3 | 9.5258 | 9.515 | 36.1687 | a/e | 0.99932 | 90.4993 | norme | 0.94369 | 0.26984 | 0.22341 | 0.092881 | 0.0379 | 0.0077409 | 0.0046133 | 0.0014296 | 0.00049722 | 0.00011387 | 0.00010088 | 5.3043e-05 | 3.0998e-05 | 67.5
1437 | 140.48 | 147.98 | 9.266 | 9.5242 | 36.7816 | b/f | 21.5684 | 94.5484 | normaux | -0.93622 | 0.001469 | 0.22194 | -0.00096103 | -0.037547 | 0.00016816 | 0.0045954 | -7.7262e-05 | -0.00048688 | 1.198e-05 | 0.00010088 | -6.104e-06 | -3.0126e-05 | 67.5
1440 | 146.14 | 162.84 | 8.8169 | 8.9578 | 30.5781 | c/g | 3.9854 | 82.6254 | skew | 0.1185 | 0.26984 | 0.02553 | -0.092876 | 0.0051646 | 0.0077391 | 0.00040666 | -0.0014276 | 0.00010087 | 0.00011324 | 8.9011e-07 | -5.2691e-05 | 7.3006e-06 | 67.5
cas 1 & Meas_Pos=2
1454 | 168.96 | 166.66 | 8.9101 | 8.7859 | 35.137 | d/h | -7.4192 | 94.0408 | Score/norme | 3: 1.4108; 5: Score/(err_stdev); 6: 0.74214 | 67.5
1439 | 157 | 181.3 | 9.5258 | 9.515 | 36.1687 | a/e | 0.99932 | 90.4993 | norme | 1.1497 | 0.059404 | 0.27218 | 0.095626 | 0.046175 | 0.0017041 | 0.0056205 | 0.0014719 | 0.00060578 | 2.5038e-05 | 0.00012291 | 5.4612e-05 | 3.777e-05 | 67.5
1440 | 146.14 | 162.84 | 8.8169 | 8.9578 | 36.9391 | b/f | 21.1735 | 99.8135 | normaux | -1.0984 | 0.00032391 | 0.26093 | -0.00098945 | -0.043965 | 3.7165e-05 | 0.0054284 | -7.9556e-05 | -0.00056297 | 2.6535e-06 | 0.00012086 | -6.2865e-06 | -3.4615e-05 | 67.5
1437 | 140.48 | 147.98 | 9.266 | 9.5242 | 32.1713 | c/g | 9.7173 | 82.6973 | skew | 0.33959 | 0.059403 | 0.077431 | -0.095621 | 0.014114 | 0.0017037 | 0.0014569 | -0.0014697 | 0.0002237 | 2.4897e-05 | 2.2348e-05 | -5.4249e-05 | 1.5113e-05 | 67.5
cas 6 & Meas_Pos=1
1454 | 177.78 | 181.78 | 8.7764 | 8.7683 | 46.5436 | d/h | 16.2337 | 126.5137 | Score/norme | 3: -1.5368; 5: Score/(err_stdev); 6: -0.80774 | 67.5
1437 | 138.3 | 146.9 | 9.3658 | 9.6934 | 35.1592 | a/e | 18.6067 | 89.4067 | norme | 1.2009 | 0.033983 | 0.28429 | 0.10162 | 0.04823 | 0.00097466 | 0.0058707 | 0.0015642 | 0.00063279 | 1.4343e-05 | 0.00012842 | 5.8054e-05 | 3.9455e-05 | 67.5
1440 | 159.78 | 163.48 | 8.8191 | 9.3032 | 33.266 | b/f | -2.3627 | 89.9173 | normaux | 0.7115 | 0.00018644 | -0.17103 | -0.0010504 | 0.028154 | 2.1146e-05 | -0.0036536 | -8.4431e-05 | 0.00033386 | 1.4897e-06 | -8.7633e-05 | -6.6566e-06 | 1.9693e-05 | 67.5
1439 | 176.84 | 200.44 | 9.271 | 9.5229 | 39.9784 | c/g | -6.4735 | 102.8665 | skew | -0.96742 | 0.033982 | -0.22709 | -0.10161 | -0.039159 | 0.00097443 | -0.0045953 | -0.0015619 | -0.00053755 | 1.4265e-05 | -9.387e-05 | -5.7671e-05 | -3.4189e-05 | 67.5
cas 5 & Meas_Pos=1
1454 | 177.78 | 181.78 | 8.7764 | 8.7683 | 39.0577 | d/h | -4.1141 | 106.1659 | Score/norme | 3: 1.5659; 5: Score/(err_stdev); 6: 1.4112 | 67.5
1437 | 138.3 | 146.9 | 9.3658 | 9.6934 | 35.1592 | a/e | 18.6067 | 89.4067 | norme | 0.40521 | 1.175 | 0.095927 | 0.10254 | 0.016274 | 0.033706 | 0.0019809 | 0.0015784 | 0.00021348 | 0.00049597 | 4.3314e-05 | 5.859e-05 | 1.3305e-05 | 67.5
1439 | 176.84 | 200.44 | 9.271 | 9.5229 | 37.5162 | b/f | -12.809 | 96.531 | normaux | 0.33531 | -0.0063919 | -0.078763 | -0.0010599 | 0.013565 | -0.00073148 | -0.0015962 | -8.5234e-05 | 0.00018551 | -5.21e-05 | -3.2749e-05 | -6.7238e-06 | 1.1773e-05 | 67.5
1440 | 159.78 | 163.48 | 8.8191 | 9.3032 | 43.2247 | c/g | 24.5556 | 116.8356 | skew | 0.22751 | -1.175 | 0.054758 | -0.10253 | 0.0089911 | -0.033699 | 0.001173 | -0.0015761 | 0.00010563 | -0.00049323 | 2.8348e-05 | -5.8203e-05 | 6.199e-06 | 67.5
cas 4 & Meas_Pos=1
1454 | 177.78 | 181.78 | 8.7764 | 8.7683 | 46.5436 | d/h | 16.2337 | 126.5137 | Score/norme | 3: -1.2563; 5: Score/(err_stdev); 6: -0.81584 | 67.5
1440 | 159.78 | 163.48 | 8.8191 | 9.3032 | 38.0817 | a/e | 10.6541 | 102.9341 | norme | 0.91525 | 0.59946 | 0.21667 | 0.10295 | 0.036758 | 0.017196 | 0.0044744 | 0.0015847 | 0.00048226 | 0.00025302 | 9.7889e-05 | 5.8802e-05 | 3.0066e-05 | 67.5
1437 | 138.3 | 146.9 | 9.3658 | 9.6934 | 32.6659 | b/f | 12.2664 | 83.0664 | normaux | 0.14908 | 0.0032631 | -0.03772 | -0.0010647 | 0.0055956 | 0.00037325 | -0.00089424 | -8.5565e-05 | 4.1094e-05 | 2.6571e-05 | -2.7123e-05 | -6.7502e-06 | 1.5718e-06 | 67.5
1439 | 176.84 | 200.44 | 9.271 | 9.5229 | 37.5162 | c/g | -12.809 | 96.531 | skew | -0.90303 | 0.59945 | -0.21336 | -0.10294 | -0.03633 | 0.017192 | -0.0043842 | -0.0015824 | -0.0004805 | 0.00025162 | -9.4057e-05 | -5.8414e-05 | -3.0025e-05 | 67.5
cas 3 & Meas_Pos=1
1454 | 177.78 | 181.78 | 8.7764 | 8.7683 | 36.6459 | d/h | -10.67 | 99.61 | Score/norme | 3: 2.0947; 5: Score/(err_stdev); 6: 1.6737 | 67.5
1440 | 159.78 | 163.48 | 8.8191 | 9.3032 | 38.0817 | a/e | 10.6541 | 102.9341 | norme | 0.82861 | 1.1651 | 0.19616 | 0.098849 | 0.033279 | 0.033424 | 0.0040507 | 0.0015216 | 0.00043657 | 0.00049183 | 8.861e-05 | 5.6479e-05 | 2.7224e-05 | 67.5
1439 | 176.84 | 200.44 | 9.271 | 9.5229 | 39.9784 | b/f | -6.4735 | 102.8665 | normaux | -0.15824 | -0.0063388 | 0.039647 | -0.0010221 | -0.0060022 | -0.00072532 | 0.00092254 | -8.2201e-05 | -4.958e-05 | -5.1654e-05 | 2.697e-05 | -6.4882e-06 | -2.1963e-06 | 67.5
1437 | 138.3 | 146.9 | 9.3658 | 9.6934 | 40.3416 | c/g | 31.785 | 102.585 | skew | 0.81336 | -1.1651 | 0.19211 | -0.098844 | 0.032733 | -0.033416 | 0.0039443 | -0.0015193 | 0.00043375 | -0.00048911 | 8.4407e-05 | -5.6105e-05 | 2.7136e-05 | 67.5
cas 2 & Meas_Pos=1
1454 | 177.78 | 181.78 | 8.7764 | 8.7683 | 39.0577 | d/h | -4.1141 | 106.1659 | Score/norme | 3: 2.3908; 5: Score/(err_stdev); 6: 1.4009 | 67.5
1439 | 176.84 | 200.44 | 9.271 | 9.5229 | 42.2387 | a/e | -0.65769 | 108.6823 | norme | 1.3823 | 0.60017 | 0.32724 | 0.096328 | 0.055516 | 0.017217 | 0.0067576 | 0.0014827 | 0.00072832 | 0.00025329 | 0.00014777 | 5.5003e-05 | 4.5404e-05 | 67.5
1437 | 138.3 | 146.9 | 9.3658 | 9.6934 | 40.3416 | b/f | 31.785 | 102.585 | normaux | -1.381 | 0.0032663 | 0.32675 | -0.00099694 | -0.055486 | 0.00037387 | 0.0067353 | -8.0145e-05 | -0.00072788 | 2.6634e-05 | 0.00014587 | -6.3351e-06 | -4.5298e-05 | 67.5
1440 | 159.78 | 163.48 | 8.8191 | 9.3032 | 33.266 | c/g | -2.3627 | 89.9173 | skew | -0.060206 | 0.60016 | -0.017969 | -0.096323 | -0.0018192 | 0.017213 | -0.00054812 | -0.0014805 | 2.5353e-05 | 0.00025189 | -2.3641e-05 | -5.4637e-05 | 3.0949e-06 | 67.5
cas 1 & Meas_Pos=1
1454 | 177.78 | 181.78 | 8.7764 | 8.7683 | 36.6459 | d/h | -10.67 | 99.61 | Score/norme | 3: 2.2148; 5: Score/(err_stdev); 6: 1.158 | 67.5
1439 | 176.84 | 200.44 | 9.271 | 9.5229 | 42.2387 | a/e | -0.65769 | 108.6823 | norme | 1.4432 | 0.044526 | 0.34165 | 0.099626 | 0.05796 | 0.0012773 | 0.007055 | 0.0015334 | 0.0007604 | 1.8752e-05 | 0.00015428 | 5.6894e-05 | 4.7411e-05 | 67.5
1440 | 159.78 | 163.48 | 8.8191 | 9.3032 | 43.2247 | b/f | 24.5556 | 116.8356 | normaux | -1.3529 | 0.00024291 | 0.32161 | -0.0010309 | -0.054114 | 2.7934e-05 | 0.0067015 | -8.2895e-05 | -0.00068993 | 1.999e-06 | 0.00014992 | -6.5521e-06 | -4.2327e-05 | 67.5
1437 | 138.3 | 146.9 | 9.3658 | 9.6934 | 32.6659 | c/g | 12.2664 | 83.0664 | skew | 0.50236 | 0.044525 | 0.11528 | -0.09962 | 0.020761 | 0.001277 | 0.0022053 | -0.0015312 | 0.0003197 | 1.8645e-05 | 3.6458e-05 | -5.6515e-05 | 2.1359e-05 | 67.5
Note on D18: simonf: Pre-stress final=80+surcontrainte. Tient compte de la différence de taille de la cavité selon les toles de protection.
Note on H39: simonf: LL2-delta_L2 : deplacement du plan par rapport à la bobine gauche
Note on I39: simonf: Delta_L2 :calcul par rapport à la bobine gauche de la deformation par rapport à la taille de la bobine sous 80 Mpa = taiile du calibre + LL
Note on I38: simonf: Les deformation, offset et contrainte sont calculées entre deux bobines adjacentes indépendemment de leur position dans l'ouverture
Note on G38: simonf: le calcul des multipole est donné par rapport à l'horizontale quand a/e est sur cet horizontale. Il faut donc que a/e corresponde au pole qui est au dessus de l'horizontale
a
f
b
d
e
c
h
g
pole 2
pole 3
pole 4
Pole 1
Horizontal Plane
current leads after connection box
180.5 LR
169.9 LR
156.2 LL
165.3 LR
147.5 LR
140.6 LL
163.4 LL
158.9 LL