## calcul config
[7 empty] | cas a |  | cas b |  | cas c |  | cas d |  | cas e |  | cas f |  | cas g
Geometric harmonics
|  |  |  | Order |  |  | Normal | Skew | Normal | Skew | Normal | Skew | Normal | Skew | Normal | Skew | Normal | Skew | Normal | Skew | Normal | Skew
|  |  |  | 1 |  |  | -8.966e-11 | 9.2735e-11 | -8.966e-11 | 9.27348E-11 (T) | -8.966e-11 | 9.27348E-11 (T) | -8.966e-11 | 9.2735e-11 | -8.966e-11 | 9.2735e-11 | -8.966e-11 | 9.2735e-11 | -8.966e-11 | 9.2735e-11 | -8.966e-11 | 9.2735e-11
|  |  |  | 2 |  |  | 0.00031944 | -2.7452e-10 | 0.00031944 | -2.74520E-10 (rad) | 0.00031944 | -2.74520E-10 (rad) | 0.00031944 | -2.7452e-10 | 0.00031944 | -2.7452e-10 | 0.00031944 | -2.7452e-10 | 0.00031944 | -2.7452e-10 | 0.00031944 | -2.7452e-10
|  |  |  | 3 |  |  | 0.00087936 | 0.00060129 | 0.00087936 | 0.00060129 | 0.00087936 | 0.00060129 | 0.00087936 | 0.00060129 | 0.00087936 | 0.00060129 | 0.00087936 | 0.00060129 | 0.00087936 | 0.00060129 | 0.00087936 | 0.00060129
|  |  |  | 4 |  |  | 9.2425e-05 | 0.00032583 | 9.2425e-05 | 0.00032583 | 9.2425e-05 | 0.00032583 | 9.2425e-05 | 0.00032583 | 9.2425e-05 | 0.00032583 | 9.2425e-05 | 0.00032583 | 9.2425e-05 | 0.00032583 | 9.2425e-05 | 0.00032583
|  |  |  | 5 |  |  | -3.9172e-05 | 0.0001613 | -3.9172e-05 | 0.0001613 | -3.9172e-05 | 0.0001613 | -3.9172e-05 | 0.0001613 | -3.9172e-05 | 0.0001613 | -3.9172e-05 | 0.0001613 | -3.9172e-05 | 0.0001613 | -3.9172e-05 | 0.0001613
|  |  |  | 6 |  |  | 3.9244 | -1.721e-05 | 3.9244 | -1.721e-05 | 3.9244 | -1.721e-05 | 3.9244 | -1.721e-05 | 3.9244 | -1.721e-05 | 3.9244 | -1.721e-05 | 3.9244 | -1.721e-05 | 3.9244 | -1.721e-05
|  |  |  | 7 |  |  | -2.3305e-05 | -3.8974e-05 | -2.3305e-05 | -3.8974e-05 | -2.3305e-05 | -3.8974e-05 | -2.3305e-05 | -3.8974e-05 | -2.3305e-05 | -3.8974e-05 | -2.3305e-05 | -3.8974e-05 | -2.3305e-05 | -3.8974e-05 | -2.3305e-05 | -3.8974e-05
|  |  |  | 8 |  |  | 4.7005e-06 | -2.964e-06 | 4.7005e-06 | -2.964e-06 | 4.7005e-06 | -2.964e-06 | 4.7005e-06 | -2.964e-06 | 4.7005e-06 | -2.964e-06 | 4.7005e-06 | -2.964e-06 | 4.7005e-06 | -2.964e-06 | 4.7005e-06 | -2.964e-06
|  |  |  | 9 |  |  | -3.6808e-06 | 3.4865e-06 | -3.6808e-06 | 3.4865e-06 | -3.6808e-06 | 3.4865e-06 | -3.6808e-06 | 3.4865e-06 | -3.6808e-06 | 3.4865e-06 | -3.6808e-06 | 3.4865e-06 | -3.6808e-06 | 3.4865e-06 | -3.6808e-06 | 3.4865e-06
|  |  |  | 10 |  |  | -0.20096 | -5.0625e-06 | -0.20096 | -5.0625e-06 | -0.20096 | -5.0625e-06 | -0.20096 | -5.0625e-06 | -0.20096 | -5.0625e-06 | -0.20096 | -5.0625e-06 | -0.20096 | -5.0625e-06 | -0.20096 | -5.0625e-06
|  |  |  | 11 |  |  | 1.5934e-06 | 1.1876e-06 | 1.5934e-06 | 1.1876e-06 | 1.5934e-06 | 1.1876e-06 | 1.5934e-06 | 1.1876e-06 | 1.5934e-06 | 1.1876e-06 | 1.5934e-06 | 1.1876e-06 | 1.5934e-06 | 1.1876e-06 | 1.5934e-06 | 1.1876e-06
|  |  |  | 12 |  |  | 2.1448e-08 | 1.3365e-06 | 2.1448e-08 | 1.3365e-06 | 2.1448e-08 | 1.3365e-06 | 2.1448e-08 | 1.3365e-06 | 2.1448e-08 | 1.3365e-06 | 2.1448e-08 | 1.3365e-06 | 2.1448e-08 | 1.3365e-06 | 2.1448e-08 | 1.3365e-06
|  |  |  | 13 |  |  | -6.0427e-07 | 8.7592e-07 | -6.0427e-07 | 8.7592e-07 | -6.0427e-07 | 8.7592e-07 | -6.0427e-07 | 8.7592e-07 | -6.0427e-07 | 8.7592e-07 | -6.0427e-07 | 8.7592e-07 | -6.0427e-07 | 8.7592e-07 | -6.0427e-07 | 8.7592e-07
|  |  |  | 14 |  |  | -0.14999 | 6.7404e-07 | -0.14999 | 6.7404e-07 | -0.14999 | 6.7404e-07 | -0.14999 | 6.7404e-07 | -0.14999 | 6.7404e-07 | -0.14999 | 6.7404e-07 | -0.14999 | 6.7404e-07 | -0.14999 | 6.7404e-07
|  |  |  | 15 |  |  | -2.0421e-08 | -4.6634e-07 | -2.0421e-08 | -4.6634e-07 | -2.0421e-08 | -4.6634e-07 | -2.0421e-08 | -4.6634e-07 | -2.0421e-08 | -4.6634e-07 | -2.0421e-08 | -4.6634e-07 | -2.0421e-08 | -4.6634e-07 | -2.0421e-08 | -4.6634e-07
|  |  |  | ----- |  |  | --------------- | ----------------- | --------------- | ---------------------------- | --------------- | ---------------------------- | --------------- | -------------- | --------------- | --------------- | --------------- | --------------- | --------------- | --------------- | --------------- | ---------------
Deformed geometry harmonics
|  |  |  | Order |  |  | Normal | Skew | Normal | Skew | Normal | Skew | Normal | Skew | Normal | Skew | Normal | Skew | Normal | Skew | Normal | Skew
|  |  |  | 1 |  |  | -3.9122e-10 | -1.8055e-07 | 1.8055e-07 | -2.08254E-10 (T) | 2.114e-10 | 1.80731E-07 (T) | -1.8073e-07 | 3.9419e-10 | -2.2776e-10 | -1.3854e-07 | 1.3854e-07 | -4.5916e-11 | 4.8934e-11 | 1.3872e-07 | -1.3872e-07 | 2.3153e-10
|  |  |  | 2 |  |  | 0.00031944 | -1.4509e-07 | 0.00031944 | -1.45093E-07 (rad) | 0.00031944 | -1.45094E-07 (rad) | 0.00031944 | -1.4509e-07 | 0.00031944 | -7.2439e-08 | 0.00031944 | -7.2439e-08 | 0.00031944 | -7.2439e-08 | 0.00031944 | -7.2439e-08
|  |  |  | 3 |  |  | -0.011403 | -2.8976 | -2.8974 | 0.012886 | 0.013162 | 2.8988 | 2.8991 | -0.011692 | -0.0017996 | -0.94735 | -0.94707 | 0.0032832 | 0.003562 | 0.94855 | 0.94883 | -0.0020786
|  |  |  | 4 |  |  | -0.0091777 | -1.6021 | 0.0093703 | 1.6027 | -0.0091793 | -1.6021 | 0.0093718 | 1.6027 | -0.0012719 | -0.35277 | 0.0014578 | 0.35342 | -0.0012729 | -0.35277 | 0.0014577 | 0.35342
|  |  |  | 5 |  |  | -0.0062292 | -0.79133 | 0.79145 | -0.0060317 | 0.0061513 | 0.79165 | -0.79153 | 0.0063533 | -0.00065544 | -0.11886 | 0.11898 | -0.00045512 | 0.00057737 | 0.11918 | -0.11906 | 0.00077752
|  |  |  | 6 |  |  | 3.9206 | -0.35421 | 3.9206 | -0.35421 | 3.9206 | -0.35421 | 3.9206 | -0.35421 | 3.9241 | -0.036576 | 3.9241 | -0.036576 | 3.9241 | -0.036576 | 3.9241 | -0.036576
|  |  |  | 7 |  |  | -0.002191 | -0.14424 | -0.14422 | 0.0021308 | 0.0021453 | 0.14416 | 0.14418 | -0.0022072 | -0.00012212 | -0.010293 | -0.010278 | 5.9867e-05 | 7.549e-05 | 0.010215 | 0.010231 | -0.00013771
|  |  |  | 8 |  |  | -0.0011759 | -0.053453 | 0.0011865 | 0.053446 | -0.0011764 | -0.053452 | 0.0011853 | 0.053446 | -3.1637e-05 | -0.0026379 | 4.1032e-05 | 0.002632 | -3.1618e-05 | -0.002638 | 4.0991e-05 | 0.002632
|  |  |  | 9 |  |  | -0.00062469 | -0.018155 | 0.018154 | -0.00061803 | 0.00061743 | 0.018161 | -0.018162 | 0.00062431 | -1.6554e-05 | -0.00063045 | 0.00063028 | -9.388e-06 | 9.184e-06 | 0.00063745 | -0.00063761 | 1.6342e-05
|  |  |  | 10 |  |  | -0.20128 | -0.0058559 | -0.20128 | -0.0058554 | -0.20128 | -0.0058556 | -0.20128 | -0.0058556 | -0.20096 | -0.00016077 | -0.20096 | -0.00016078 | -0.20096 | -0.00016078 | -0.20096 | -0.00016077
|  |  |  | 11 |  |  | -0.00016335 | -0.0019717 | -0.0019709 | 0.00016621 | 0.00016659 | 0.0019739 | 0.0019744 | -0.0001637 | 5.3369e-08 | -4.5913e-05 | -4.5511e-05 | 2.728e-06 | 3.1329e-06 | 4.8291e-05 | 4.8695e-05 | -3.509e-07
|  |  |  | 12 |  |  | -8.6139e-05 | -0.00080022 | 8.6245e-05 | 0.00080265 | -8.6151e-05 | -0.00080012 | 8.6082e-05 | 0.00080288 | -5.1693e-07 | -1.8076e-05 | 5.6013e-07 | 2.0751e-05 | -5.1683e-07 | -1.8078e-05 | 5.5944e-07 | 2.075e-05
|  |  |  | 13 |  |  | -4.6816e-05 | -0.00039847 | 0.00039859 | -4.5393e-05 | 4.5619e-05 | 0.00040019 | -0.00039996 | 4.7015e-05 | -7.974e-07 | -8.4351e-06 | 8.7072e-06 | 6.825e-07 | -4.1096e-07 | 1.0187e-05 | -9.9157e-06 | 1.0691e-06
|  |  |  | 14 |  |  | -0.15002 | -0.00021671 | -0.15002 | -0.00021662 | -0.15002 | -0.00021672 | -0.15002 | -0.00021672 | -0.14999 | -3.7095e-06 | -0.14999 | -3.7096e-06 | -0.14999 | -3.7097e-06 | -0.14999 | -3.7097e-06
|  |  |  | 15 |  |  | -1.4562e-05 | -0.00012411 | -0.00012361 | 1.4098e-05 | 1.4516e-05 | 0.00012319 | 0.00012364 | -1.4972e-05 | -4.7219e-08 | -2.3576e-06 | -1.9117e-06 | -4.3947e-07 | 6.4554e-09 | 1.4249e-06 | 1.8709e-06 | -4.932e-07
|  |  |  | ----- |  |  | --------------- | ----------------- | --------------- | ---------------------------- | --------------- | ---------------------------- | --------------- | -------------- | --------------- | --------------- | --------------- | --------------- | --------------- | --------------- | --------------- | ---------------
CAS | Valeur de deplacement du plan (en micron) | Multipoles normaux | Multipoles skew | Order | unités | Harmonics variation (Jacobian) | Normal | Skew | Normal | Skew | Normal | Skew | Normal | Skew | Normal | Skew | Normal | Skew | Normal | Skew | Normal | Skew
a | 6.5582 | -2.1668e-08 | -3.3755e-08 | 1 | T |  | -3.0156e-10 | -1.8064e-07 | 1.8064e-07 | -3.0099e-10 | 3.0106e-10 | 1.8064e-07 | -1.8064e-07 | 3.0146e-10 | -1.381e-10 | -1.3863e-07 | 1.3863e-07 | -1.3865e-10 | 1.3859e-10 | 1.3863e-07 | -1.3863e-07 | 1.3879e-10
b | 4.1116 | -1.0205e-10 | -3.8037e-08 | 2 | T/rad |  | -4.3661e-10 | -1.4482e-07 | -4.3661e-10 | -1.4482e-07 | -4.3661e-10 | -1.4482e-07 | -4.3661e-10 | -1.4482e-07 | -1.4554e-10 | -7.2165e-08 | -1.4554e-10 | -7.2165e-08 | -1.4554e-10 | -7.2165e-08 | -1.4554e-10 | -7.2165e-08
c | -4.0239 | 0.25889 | -0.40802 | 3 | unités |  | -0.012282 | -2.8982 | -2.8982 | 0.012284 | 0.012282 | 2.8982 | 2.8982 | -0.012294 | -0.0026789 | -0.94795 | -0.94795 | 0.0026819 | 0.0026826 | 0.94795 | 0.94795 | -0.0026799
d | 10.8838 | 0.0013267 | 0.24367 | 4 | unités |  | -0.0092701 | -1.6024 | 0.0092779 | 1.6024 | -0.0092717 | -1.6024 | 0.0092794 | 1.6024 | -0.0013643 | -0.35309 | 0.0013654 | 0.35309 | -0.0013653 | -0.35309 | 0.0013652 | 0.35309
e | 6.5582 | -0.062381 | -0.095891 | 5 | unités |  | -0.0061901 | -0.79149 | 0.79149 | -0.006193 | 0.0061905 | 0.79149 | -0.79149 | 0.006192 | -0.00061626 | -0.11902 | 0.11902 | -0.00061642 | 0.00061654 | 0.11902 | -0.11902 | 0.00061622
f | 4.1116 | -0.00070833 | -0.068498 | 6 | unités |  | -0.003785 | -0.3542 | -0.0037885 | -0.35419 | -0.0037863 | -0.3542 | -0.0037854 | -0.35419 | -0.00025491 | -0.036559 | -0.00025491 | -0.036559 | -0.00025491 | -0.036559 | -0.00025491 | -0.036559
g | -4.0239 | 0.01022 | -0.016498 | 7 | unités |  | -0.0021677 | -0.1442 | -0.1442 | 0.0021698 | 0.0021686 | 0.1442 | 0.1442 | -0.0021682 | -9.8815e-05 | -0.010254 | -0.010254 | 9.8841e-05 | 9.8795e-05 | 0.010254 | 0.010254 | -9.8731e-05
h | 10.8838 | 0.00015171 | 0.0069886 | 8 | unités |  | -0.0011806 | -0.05345 | 0.0011818 | 0.053449 | -0.0011811 | -0.053449 | 0.0011807 | 0.053449 | -3.6338e-05 | -0.0026349 | 3.6331e-05 | 0.002635 | -3.6318e-05 | -0.002635 | 3.629e-05 | 0.0026349
|  | -0.0013397 | -0.0019457 | 9 | unités |  | -0.00062101 | -0.018159 | 0.018158 | -0.00062152 | 0.00062111 | 0.018158 | -0.018158 | 0.00062083 | -1.2873e-05 | -0.00063393 | 0.00063396 | -1.2874e-05 | 1.2865e-05 | 0.00063396 | -0.00063393 | 1.2855e-05
|  | -5.693e-05 | -0.0010529 | 10 | unités |  | -0.00032035 | -0.0058509 | -0.00032059 | -0.0058504 | -0.00032048 | -0.0058505 | -0.00032022 | -0.0058505 | -4.463e-06 | -0.00015571 | -4.463e-06 | -0.00015572 | -4.463e-06 | -0.00015572 | -4.463e-06 | -0.00015571
|  | 0.00011918 | -0.00022501 | 11 | unités |  | -0.00016494 | -0.0019728 | -0.0019725 | 0.00016503 | 0.000165 | 0.0019727 | 0.0019728 | -0.00016489 | -1.54e-06 | -4.7101e-05 | -4.7104e-05 | 1.5404e-06 | 1.5395e-06 | 4.7104e-05 | 4.7102e-05 | -1.5385e-06
|  | 1.0796e-05 | 0.00010229 | 12 | unités |  | -8.6161e-05 | -0.00080156 | 8.6224e-05 | 0.00080131 | -8.6172e-05 | -0.00080146 | 8.6061e-05 | 0.00080155 | -5.3837e-07 | -1.9413e-05 | 5.3868e-07 | 1.9414e-05 | -5.3828e-07 | -1.9414e-05 | 5.38e-07 | 1.9414e-05
|  | -3.2593e-05 | -4.0111e-05 | 13 | unités |  | -4.6212e-05 | -0.00039935 | 0.0003992 | -4.6269e-05 | 4.6224e-05 | 0.00039931 | -0.00039936 | 4.6139e-05 | -1.9313e-07 | -9.311e-06 | 9.3115e-06 | -1.9342e-07 | 1.9331e-07 | 9.3115e-06 | -9.3114e-06 | 1.932e-07
|  | -4.4897e-06 | -3.8872e-05 | 14 | unités |  | -2.5567e-05 | -0.00021738 | -2.5609e-05 | -0.00021729 | -2.5567e-05 | -0.00021739 | -2.5512e-05 | -0.00021739 | -6.9534e-08 | -4.3836e-06 | -6.9534e-08 | -4.3837e-06 | -6.9534e-08 | -4.3837e-06 | -6.9534e-08 | -4.3838e-06
|  | 6.9638e-06 | -1.4266e-05 | 15 | unités |  | -1.4541e-05 | -0.00012364 | -0.00012359 | 1.4564e-05 | 1.4536e-05 | 0.00012365 | 0.00012366 | -1.4505e-05 | -2.6797e-08 | -1.8912e-06 | -1.8913e-06 | 2.687e-08 | 2.6877e-08 | 1.8913e-06 | 1.8913e-06 | -2.6864e-08
|  |  |  | ----- |  |  | --------------- | ----------------- | --------------- | ---------------------------- | --------------- | ---------------------------- | --------------- | -------------- | --------------- | --------------- | --------------- | --------------- | --------------- | --------------- | --------------- | ---------------
Total harmonics
|  |  |  | Order |  |  | Normal | Skew | Normal | Skew | Normal | Skew | Normal | Skew | Normal | Skew | Normal | Skew | Normal | Skew | Normal | Skew
|  |  |  | 1 |  |  | -3.9122e-10 | -1.8055e-07 | 1.8055e-07 | -2.08254E-10 (T) | 2.114e-10 | 1.80731E-07 (T) | -1.8073e-07 | 3.9419e-10 | -2.2776e-10 | -1.3854e-07 | 1.3854e-07 | -4.5916e-11 | 4.8934e-11 | 1.3872e-07 | -1.3872e-07 | 2.3153e-10
|  |  |  | 2 |  |  | 0.00031944 | -1.4509e-07 | 0.00031944 | -1.45093E-07 (rad) | 0.00031944 | -1.45094E-07 (rad) | 0.00031944 | -1.4509e-07 | 0.00031944 | -7.2439e-08 | 0.00031944 | -7.2439e-08 | 0.00031944 | -7.2439e-08 | 0.00031944 | -7.2439e-08
|  |  |  | 3 |  |  | -0.011403 | -2.8976 | -2.8974 | 0.012886 | 0.013162 | 2.8988 | 2.8991 | -0.011692 | -0.0017996 | -0.94735 | -0.94707 | 0.0032832 | 0.003562 | 0.94855 | 0.94883 | -0.0020786
|  |  |  | 4 |  |  | -0.0091777 | -1.6021 | 0.0093703 | 1.6027 | -0.0091793 | -1.6021 | 0.0093718 | 1.6027 | -0.0012719 | -0.35277 | 0.0014578 | 0.35342 | -0.0012729 | -0.35277 | 0.0014577 | 0.35342
|  |  |  | 5 |  |  | -0.0062292 | -0.79133 | 0.79145 | -0.0060317 | 0.0061513 | 0.79165 | -0.79153 | 0.0063533 | -0.00065544 | -0.11886 | 0.11898 | -0.00045512 | 0.00057737 | 0.11918 | -0.11906 | 0.00077752
|  |  |  | 6 |  |  | 3.9206 | -0.35421 | 3.9206 | -0.35421 | 3.9206 | -0.35421 | 3.9206 | -0.35421 | 3.9241 | -0.036576 | 3.9241 | -0.036576 | 3.9241 | -0.036576 | 3.9241 | -0.036576
|  |  |  | 7 |  |  | -0.002191 | -0.14424 | -0.14422 | 0.0021308 | 0.0021453 | 0.14416 | 0.14418 | -0.0022072 | -0.00012212 | -0.010293 | -0.010278 | 5.9867e-05 | 7.549e-05 | 0.010215 | 0.010231 | -0.00013771
|  |  |  | 8 |  |  | -0.0011759 | -0.053453 | 0.0011865 | 0.053446 | -0.0011764 | -0.053452 | 0.0011853 | 0.053446 | -3.1637e-05 | -0.0026379 | 4.1032e-05 | 0.002632 | -3.1618e-05 | -0.002638 | 4.0991e-05 | 0.002632
|  |  |  | 9 |  |  | -0.00062469 | -0.018155 | 0.018154 | -0.00061803 | 0.00061743 | 0.018161 | -0.018162 | 0.00062431 | -1.6554e-05 | -0.00063045 | 0.00063028 | -9.388e-06 | 9.184e-06 | 0.00063745 | -0.00063761 | 1.6342e-05
|  |  |  | 10 |  |  | -0.20128 | -0.0058559 | -0.20128 | -0.0058554 | -0.20128 | -0.0058556 | -0.20128 | -0.0058556 | -0.20096 | -0.00016077 | -0.20096 | -0.00016078 | -0.20096 | -0.00016078 | -0.20096 | -0.00016077
|  |  |  | 11 |  |  | -0.00016335 | -0.0019717 | -0.0019709 | 0.00016621 | 0.00016659 | 0.0019739 | 0.0019744 | -0.0001637 | 5.3369e-08 | -4.5913e-05 | -4.5511e-05 | 2.728e-06 | 3.1329e-06 | 4.8291e-05 | 4.8695e-05 | -3.509e-07
|  |  |  | 12 |  |  | -8.6139e-05 | -0.00080022 | 8.6245e-05 | 0.00080265 | -8.6151e-05 | -0.00080012 | 8.6082e-05 | 0.00080288 | -5.1693e-07 | -1.8076e-05 | 5.6013e-07 | 2.0751e-05 | -5.1683e-07 | -1.8078e-05 | 5.5944e-07 | 2.075e-05
|  |  |  | 13 |  |  | -4.6816e-05 | -0.00039847 | 0.00039859 | -4.5393e-05 | 4.5619e-05 | 0.00040019 | -0.00039996 | 4.7015e-05 | -7.974e-07 | -8.4351e-06 | 8.7072e-06 | 6.825e-07 | -4.1096e-07 | 1.0187e-05 | -9.9157e-06 | 1.0691e-06
|  |  |  | 14 |  |  | -0.15002 | -0.00021671 | -0.15002 | -0.00021662 | -0.15002 | -0.00021672 | -0.15002 | -0.00021672 | -0.14999 | -3.7095e-06 | -0.14999 | -3.7096e-06 | -0.14999 | -3.7097e-06 | -0.14999 | -3.7097e-06
|  |  |  | 15 |  |  | -1.4562e-05 | -0.00012411 | -0.00012361 | 1.4098e-05 | 1.4516e-05 | 0.00012319 | 0.00012364 | -1.4972e-05 | -4.7219e-08 | -2.3576e-06 | -1.9117e-06 | -4.3947e-07 | 6.4554e-09 | 1.4249e-06 | 1.8709e-06 | -4.932e-07
|  |  |  | 96122E |  |  | +04 -1.33002E | 4195300000
|  |  |  | 2 |  |  | 543315 | 6E+05 7.83708E
|  |  |  | 3 |  |  | 351526 | 9E+04 3.53115E
|  |  |  | 4 |  |  | 389511 | 6E+04 3.93007E
|  |  |  | 5 |  |  | 269083 | 9E+04 2.73639E
|  |  |  | 6 |  |  | 184730 | 5E+04 1.86831E
|  |  |  | 7 |  |  | 49612.3 | 2E+05 1.41954E
|  |  |  | 8 |  |  | 543315 | 6E+05 7.83708E
|  |  |  | 9 |  |  | 351526 | 9E+04 3.53115E
|  |  |  | 10 |  |  | 389511 | 6E+04 3.93007E
|  |  |  | 11 |  |  | 269083 | 9E+04 2.73639E
|  |  |  | 12 |  |  | 184730 | 6E+04 1.86831E
|  |  |  | 13 |  |  | -49612.2 | 2E+05 1.41954E
|  |  |  | 14 |  |  | -543315 | 6E+05 7.83707E
|  |  |  | 15 |  |  | -351526 | 9E+04 3.53115E
|  |  |  | 16 |  |  | -389511 | 6E+04 3.93007E
|  |  |  | 17 |  |  | -269082 | 9E+04 2.73639E
|  |  |  | 18 |  |  | -184730 | 5E+04 1.86831E
|  |  |  | 19 |  |  | -49612.2 | 2E+05 1.41954E
|  |  |  | 20 |  |  | -543315 | 6E+05 7.83707E
|  |  |  | 21 |  |  | -351526 | 9E+04 3.53115E
|  |  |  | 22 |  |  | -389511 | 7E+04 3.93007E
|  |  |  | 23 |  |  | -269082 | 8E+04 2.73639E
|  |  |  | 24 |  |  | -184730 | 5E+04 1.86831E

## choix config
Mean size arrangement (mm) | [6 empty] | Protection sheets Thickness (mm)
N° bob | LLc | LRc | EL | ER | Aperture pole |  | 0.9325 | calculation-build with 0.87
1684 | 125.6667 | 129.8667 | 8.4465 | 8.8517 | pole1 |  | 0.0625 | made with heads -1 mm
1687 | 115.6767 | 129.0267 | 9.0199 | 9.3911 | pole2 |  |  | QH Nr.:
1681 | 128.0533 | 128.6533 | 8.3379 | 8.8718 | pole3 |  |  | 2610
1686 | 139.3333 | 144.75 | 8.5312 | 8.7952 | pole4
Cas 6
Arrangement retenu |  | OK
|  |  | midplane Lotnr.: | 4E14469D-1
AP 389
[5 empty] | QH Nr.: |  |  |  |  | QH Nr.:
PS = 0.87 montiert |  | Perm. 1,006 |  |  | 2632 |  |  |  |  | 2549
between to Coillegs Polyimidfilm 1 X 125µ on the protctionsheet length
| Offset par rapport au plan median | Déformation de la bobine (<-> calibre) | Sur-contrainte réelle (MPa)
a/e | 6.5582 | 54.7349 | 20.7494 | [6 empty] | * View from
b/f | 4.1116 | 64.665 | 22.6485 |  | * In the position |  |  |  |  | connection end
c/g | -4.0239 | 67.8094 | 24.2889 |  | of aperture 1 of the magnets
d/h | 10.8838 | 69.0504 | 24.5018 |  | = measurement position of the aperture |  |  | QH Nr.: |  | Ansicht
Minimum local Pre-stress : |  |  | 16.8979 |  |  |  |  | 2633 |  | Leadend
ordre | 3 | 4 | 5 | 6 | 7 | 8 | 9 | 10
normaux | 0.25889 | 0.0013267 | -0.062381 | -0.00070833 | 0.01022 | 0.00015171 | -0.0013397 | -5.693e-05
skew | -0.40802 | 0.24367 | -0.095891 | -0.068498 | -0.016498 | 0.0069886 | -0.0019457 | -0.0010529
According to CERN's specification LHC-M-ES-0001 for field error naming conventions
[8 empty] | Statistic | Mean value
[8 empty] | B3 | -0.28
[8 empty] | A3 | 1.28
[8 empty] | from Ap 0 to ? | 112
Simulation de la position des bobines selon les poles de 1 à 4
N° bob | LLc | LRc |  |  | Sur_contrainte sur 80MPa |  | Offset par rapport au plan median | Déformation de la bobine (<->taille à 80Mpa) | ordre | 3 | 4 | 5 | 6 | 7 | 8 | 9 | 10 | 11 | 12 | 13 | 14 | 15 | elargissement de la cavit due à la tole
1684 | 125.6667 | 129.8667 | 8.4465 | 8.8517 | 24.5018 | d/h | 10.8838 | 69.0504 | Score/norme | 3: 0.31109; 5: Score/(err_stdev); 6: 0.19202 | 67.5
1687 | 115.6767 | 129.0267 | 9.0199 | 9.3911 | 20.7494 | a/e | 6.5582 | 54.7349 | norme | 0.48322 | 0.24368 | 0.1144 | 0.068502 | 0.019407 | 0.0069902 | 0.0023623 | 0.0010544 | 0.00025462 | 0.00010285 | 5.1684e-05 | 3.913e-05 | 1.5875e-05 | 67.5
1681 | 128.0533 | 128.6533 | 8.3379 | 8.8718 | 22.6485 | b/f | 4.1116 | 64.665 | normaux | 0.25889 | 0.0013267 | -0.062381 | -0.00070833 | 0.01022 | 0.00015171 | -0.0013397 | -5.693e-05 | 0.00011918 | 1.0796e-05 | -3.2593e-05 | -4.4897e-06 | 6.9638e-06 | 67.5
1686 | 139.3333 | 144.75 | 8.5312 | 8.7952 | 24.2889 | c/g | -4.0239 | 67.8094 | skew | -0.40802 | 0.24367 | -0.095891 | -0.068498 | -0.016498 | 0.0069886 | -0.0019457 | -0.0010529 | -0.00022501 | 0.00010229 | -4.0111e-05 | -3.8872e-05 | -1.4266e-05 | 67.5
[9 empty] | stdev | 1 | 0.7 | 0.6 | 0.5 | 0.15 | 0.1 | 0.1 | 0.3 | 0.05 | 0.05 | 0.05 | 0.05 | 0.05
Calculation done by supposing the first coil is in pole 1. Final sorting is turned counterclockwise by | [7 empty] | 90 | erreur/stdev | 0.32215 | 0.23207 | 0.12711 | 0.091336 | 0.086253 | 0.046602 | 0.015749 | 0.0023432 | 0.003395 | 0.0013714 | 0.00068912 | 0.00052174 | 0.00021167
cas 6 & Meas_Pos=6
1687 | 136.02 | 138.72 | 8.8965 | 9.0092 | 25.2803 | d/h | -0.84996 | 67.67 | Score/norme | 3: 0.31761; 5: Score/(err_stdev); 6: 0.24668 | 67.5
1681 | 136.2 | 134.7 | 8.3221 | 8.5945 | 25.4161 | a/e | 4.0298 | 72.7298 | norme | 0.34491 | 0.43662 | 0.081653 | 0.031472 | 0.013852 | 0.012525 | 0.0016861 | 0.00048446 | 0.00018173 | 0.0001843 | 3.6877e-05 | 1.7986e-05 | 1.133e-05 | 67.5
1686 | 150 | 144.4 | 8.2924 | 8.8186 | 26.523 | b/f | -6.2871 | 76.2129 | normaux | 0.21019 | -0.0023754 | -0.04902 | -0.00032529 | 0.0085596 | -0.00027185 | -0.00097653 | -2.616e-05 | 0.00012169 | -1.9362e-05 | -1.8899e-05 | -2.0626e-06 | 7.8604e-06 | 67.5
1684 | 125.94 | 134.74 | 8.3228 | 8.8412 | 24.3354 | c/g | 11.1611 | 69.6011 | skew | 0.27347 | -0.43662 | 0.065302 | -0.031471 | 0.010891 | -0.012522 | 0.0013746 | -0.00048375 | 0.00013497 | -0.00018328 | 3.1666e-05 | -1.7867e-05 | 8.1594e-06 | 67.5
cas 5 & Meas_Pos=6
1687 | 136.02 | 138.72 | 8.8965 | 9.0092 | 27.039 | d/h | 3.8576 | 72.3776 | Score/norme | 3: 0.17964; 5: Score/(err_stdev); 6: 0.11177 | 67.5
1681 | 136.2 | 134.7 | 8.3221 | 8.5945 | 25.4161 | a/e | 4.0298 | 72.7298 | norme | 0.36009 | 0.20363 | 0.085246 | 0.031482 | 0.014462 | 0.0058415 | 0.0017604 | 0.0004846 | 0.00018973 | 8.5947e-05 | 3.8509e-05 | 1.798e-05 | 1.1829e-05 | 67.5
1684 | 125.94 | 134.74 | 8.3228 | 8.8412 | 22.3131 | b/f | 5.3772 | 63.8172 | normaux | -0.059828 | 0.0011084 | 0.013207 | -0.00032561 | -0.0025565 | 0.00012681 | 0.000227 | -2.617e-05 | -4.6063e-05 | 9.0284e-06 | 1.9138e-06 | -2.0655e-06 | -3.2497e-06 | 67.5
1686 | 150 | 144.4 | 8.2924 | 8.8186 | 26.8985 | c/g | -5.2082 | 77.2918 | skew | -0.35508 | 0.20363 | -0.084217 | -0.031481 | -0.014234 | 0.0058402 | -0.0017457 | -0.00048389 | -0.00018406 | 8.5472e-05 | -3.8461e-05 | -1.7861e-05 | -1.1373e-05 | 67.5
cas 4 & Meas_Pos=6
1687 | 136.02 | 138.72 | 8.8965 | 9.0092 | 25.2803 | d/h | -0.84996 | 67.67 | Score/norme | 3: 0.17652; 5: Score/(err_stdev); 6: 0.093492 | 67.5
1686 | 150 | 144.4 | 8.2924 | 8.8186 | 27.8626 | a/e | -2.4379 | 80.0621 | norme | 0.40473 | 0.047072 | 0.095813 | 0.032379 | 0.016255 | 0.0013504 | 0.0019785 | 0.00049838 | 0.00021326 | 1.9862e-05 | 4.3269e-05 | 1.8493e-05 | 1.3298e-05 | 67.5
1681 | 136.2 | 134.7 | 8.3221 | 8.5945 | 26.1732 | b/f | 6.1964 | 74.8964 | normaux | -0.26985 | 0.00025631 | 0.06469 | -0.00033503 | -0.010706 | 2.934e-05 | 0.0013737 | -2.6936e-05 | -0.0001293 | 2.0911e-06 | 3.2414e-05 | -2.1273e-06 | -7.7044e-06 | 67.5
1684 | 125.94 | 134.74 | 8.3228 | 8.8412 | 22.3131 | c/g | 5.3772 | 63.8172 | skew | 0.30164 | 0.047071 | 0.070678 | -0.032377 | 0.012231 | 0.00135 | 0.0014239 | -0.00049765 | 0.00016959 | 1.9752e-05 | 2.8662e-05 | -1.837e-05 | 1.0839e-05 | 67.5
cas 3 & Meas_Pos=6
1687 | 136.02 | 138.72 | 8.8965 | 9.0092 | 24.9143 | d/h | -1.8298 | 66.6902 | Score/norme | 3: 0.329; 5: Score/(err_stdev); 6: 0.18911 | 67.5
1686 | 150 | 144.4 | 8.2924 | 8.8186 | 27.8626 | a/e | -2.4379 | 80.0621 | norme | 0.52022 | 0.20418 | 0.12316 | 0.032126 | 0.020893 | 0.0058574 | 0.0025432 | 0.00049448 | 0.0002741 | 8.6173e-05 | 5.5611e-05 | 1.8344e-05 | 1.7089e-05 | 67.5
1684 | 125.94 | 134.74 | 8.3228 | 8.8412 | 24.3354 | b/f | 11.1611 | 69.6011 | normaux | -0.49909 | 0.0011112 | 0.11854 | -0.00033253 | -0.01998 | 0.00012719 | 0.0024651 | -2.6734e-05 | -0.0002561 | 9.0614e-06 | 5.4819e-05 | -2.1133e-06 | -1.5754e-05 | 67.5
1681 | 136.2 | 134.7 | 8.3221 | 8.5945 | 24.4718 | c/g | 1.3277 | 70.0277 | skew | 0.14678 | 0.20418 | 0.033402 | -0.032124 | 0.0061108 | 0.005856 | 0.00062524 | -0.00049375 | 9.7696e-05 | 8.5695e-05 | 9.3544e-06 | -1.8221e-05 | 6.6216e-06 | 67.5
cas 2 & Meas_Pos=6
1687 | 136.02 | 138.72 | 8.8965 | 9.0092 | 27.039 | d/h | 3.8576 | 72.3776 | Score/norme | 3: 0.37619; 5: Score/(err_stdev); 6: 0.19664 | 67.5
1684 | 125.94 | 134.74 | 8.3228 | 8.8412 | 23.5588 | a/e | 8.9398 | 67.3798 | norme | 0.59369 | 0.049526 | 0.14055 | 0.030629 | 0.023844 | 0.0014206 | 0.0029023 | 0.00047149 | 0.00031283 | 2.0898e-05 | 6.3486e-05 | 1.7496e-05 | 1.9506e-05 | 67.5
1681 | 136.2 | 134.7 | 8.3221 | 8.5945 | 24.4718 | b/f | 1.3277 | 70.0277 | normaux | 0.095027 | 0.00027001 | -0.024072 | -0.00031663 | 0.0035624 | 3.0863e-05 | -0.00057194 | -2.545e-05 | 2.5751e-05 | 2.1934e-06 | -1.7408e-05 | -2.0078e-06 | 9.5929e-07 | 67.5
1686 | 150 | 144.4 | 8.2924 | 8.8186 | 26.523 | c/g | -6.2871 | 76.2129 | skew | -0.58603 | 0.049525 | -0.13847 | -0.030628 | -0.023576 | 0.0014203 | -0.0028454 | -0.0004708 | -0.00031177 | 2.0782e-05 | -6.1053e-05 | -1.7381e-05 | -1.9483e-05 | 67.5
cas 1 & Meas_Pos=6
1687 | 136.02 | 138.72 | 8.8965 | 9.0092 | 24.9143 | d/h | -1.8298 | 66.6902 | Score/norme | 3: 0.21882; 5: Score/(err_stdev); 6: 0.19453 | 67.5
1684 | 125.94 | 134.74 | 8.3228 | 8.8412 | 23.5588 | a/e | 8.9398 | 67.3798 | norme | 0.16739 | 0.43362 | 0.039627 | 0.031646 | 0.0067227 | 0.012439 | 0.0008183 | 0.00048715 | 8.821e-05 | 0.00018304 | 1.789e-05 | 1.8083e-05 | 5.4986e-06 | 67.5
1686 | 150 | 144.4 | 8.2924 | 8.8186 | 26.8985 | b/f | -5.2082 | 77.2918 | normaux | 0.12953 | -0.0023589 | -0.030948 | -0.00032705 | 0.0051561 | -0.00026994 | -0.00065227 | -2.6302e-05 | 6.3665e-05 | -1.9227e-05 | -1.5071e-05 | -2.075e-06 | 3.8382e-06 | 67.5
1681 | 136.2 | 134.7 | 8.3221 | 8.5945 | 26.1732 | c/g | 6.1964 | 74.8964 | skew | -0.10602 | -0.43361 | -0.024749 | -0.031644 | -0.0043139 | -0.012436 | -0.00049413 | -0.00048644 | -6.1056e-05 | -0.00018203 | -9.6408e-06 | -1.7964e-05 | -3.9374e-06 | 67.5
cas 6 & Meas_Pos=5
1687 | 111.26 | 123.36 | 8.937 | 9.1702 | 20.1391 | d/h | 9.8481 | 53.6081 | Score/norme | 3: 0.639; 5: Score/(err_stdev); 6: 0.40132 | 67.5
1681 | 115.52 | 133.82 | 8.3864 | 8.6353 | 19.1214 | a/e | 6.2304 | 54.2504 | norme | 0.68784 | 0.35226 | 0.16284 | 0.11998 | 0.027625 | 0.010105 | 0.0033625 | 0.0018468 | 0.00036244 | 0.00014869 | 7.3539e-05 | 6.8547e-05 | 2.2602e-05 | 67.5
1686 | 143.9 | 155.7 | 8.2748 | 8.6763 | 25.3213 | b/f | -3.5036 | 72.8964 | normaux | 0.51531 | -0.0019154 | -0.12076 | -0.0012405 | 0.020892 | -0.00021935 | -0.0024336 | -9.9729e-05 | 0.0002895 | -1.5632e-05 | -4.9035e-05 | -7.8643e-06 | 1.8493e-05 | 67.5
1684 | 121.14 | 129.44 | 8.459 | 9.2041 | 25.5088 | c/g | 18.1279 | 71.7679 | skew | 0.4556 | -0.35226 | 0.10924 | -0.11997 | 0.018074 | -0.010103 | 0.0023204 | -0.0018441 | 0.00021807 | -0.00014786 | 5.4805e-05 | -6.8095e-05 | 1.2995e-05 | 67.5
cas 5 & Meas_Pos=5
1687 | 111.26 | 123.36 | 8.937 | 9.1702 | 24.3969 | d/h | 21.182 | 64.942 | Score/norme | 3: 0.72828; 5: Score/(err_stdev); 6: 0.50009 | 67.5
1681 | 115.52 | 133.82 | 8.3864 | 8.6353 | 19.1214 | a/e | 6.2304 | 54.2504 | norme | 0.66402 | 0.49719 | 0.1572 | 0.12045 | 0.026668 | 0.014263 | 0.0032462 | 0.0018541 | 0.0003499 | 0.00020987 | 7.1025e-05 | 6.8806e-05 | 2.1818e-05 | 67.5
1684 | 121.14 | 129.44 | 8.459 | 9.2041 | 21.5331 | b/f | 6.9424 | 60.5824 | normaux | 0.54622 | 0.0027067 | -0.13032 | -0.0012455 | 0.021772 | 0.00030951 | -0.0027377 | -0.0001001 | 0.00027138 | 2.2027e-05 | -6.2734e-05 | -7.8933e-06 | 1.6461e-05 | 67.5
1686 | 143.9 | 155.7 | 8.2748 | 8.6763 | 25.3117 | c/g | -3.5313 | 72.8687 | skew | -0.37758 | 0.49719 | -0.087912 | -0.12044 | -0.0154 | 0.014259 | -0.0017442 | -0.0018514 | -0.00022086 | 0.00020871 | -3.3302e-05 | -6.8352e-05 | -1.432e-05 | 67.5
cas 4 & Meas_Pos=5
1687 | 111.26 | 123.36 | 8.937 | 9.1702 | 20.1391 | d/h | 9.8481 | 53.6081 | Score/norme | 3: 0.88003; 5: Score/(err_stdev); 6: 0.62961 | 67.5
1686 | 143.9 | 155.7 | 8.2748 | 8.6763 | 24.1599 | a/e | -6.8471 | 69.5529 | norme | 0.68673 | 0.60509 | 0.16257 | 0.12166 | 0.027581 | 0.017358 | 0.0033571 | 0.0018726 | 0.00036185 | 0.0002554 | 7.3395e-05 | 6.9486e-05 | 2.2565e-05 | 67.5
1681 | 115.52 | 133.82 | 8.3864 | 8.6353 | 24.3941 | b/f | 21.1899 | 69.2099 | normaux | -0.43416 | 0.0032933 | 0.10421 | -0.0012586 | -0.017205 | 0.00037677 | 0.0022188 | -0.00010117 | -0.00020608 | 2.683e-05 | 5.2716e-05 | -7.985e-06 | -1.2217e-05 | 67.5
1684 | 121.14 | 129.44 | 8.459 | 9.2041 | 21.5331 | c/g | 6.9424 | 60.5824 | skew | 0.53207 | 0.60508 | 0.12478 | -0.12165 | 0.021556 | 0.017354 | 0.0025193 | -0.0018699 | 0.00029743 | 0.00025398 | 5.1067e-05 | -6.9026e-05 | 1.8972e-05 | 67.5
cas 3 & Meas_Pos=5
1687 | 111.26 | 123.36 | 8.937 | 9.1702 | 20.3122 | d/h | 10.3089 | 54.0689 | Score/norme | 3: 0.78297; 5: Score/(err_stdev); 6: 0.53168 | 67.5
1686 | 143.9 | 155.7 | 8.2748 | 8.6763 | 24.1599 | a/e | -6.8471 | 69.5529 | norme | 0.69696 | 0.50421 | 0.165 | 0.12149 | 0.027992 | 0.014464 | 0.0034071 | 0.00187 | 0.00036725 | 0.00021282 | 7.4495e-05 | 6.9391e-05 | 2.2905e-05 | 67.5
1684 | 121.14 | 129.44 | 8.459 | 9.2041 | 25.5088 | b/f | 18.1279 | 71.7679 | normaux | -0.29829 | 0.0027444 | 0.072306 | -0.0012568 | -0.011706 | 0.00031394 | 0.001573 | -0.00010102 | -0.00013067 | 2.2355e-05 | 3.9511e-05 | -7.9722e-06 | -7.4237e-06 | 67.5
1681 | 115.52 | 133.82 | 8.3864 | 8.6353 | 20.2737 | c/g | 9.4999 | 57.5198 | skew | 0.6299 | 0.5042 | 0.14831 | -0.12148 | 0.025426 | 0.014461 | 0.0030223 | -0.0018673 | 0.00034322 | 0.00021164 | 6.3153e-05 | -6.8932e-05 | 2.1669e-05 | 67.5
cas 2 & Meas_Pos=5
1687 | 111.26 | 123.36 | 8.937 | 9.1702 | 24.3969 | d/h | 21.182 | 64.942 | Score/norme | 3: 0.66521; 5: Score/(err_stdev); 6: 0.51708 | 67.5
1684 | 121.14 | 129.44 | 8.459 | 9.2041 | 20.2441 | a/e | 3.3162 | 56.9562 | norme | 0.52028 | 0.60365 | 0.12317 | 0.11916 | 0.020895 | 0.017317 | 0.0025435 | 0.0018342 | 0.00027416 | 0.00025481 | 5.5658e-05 | 6.8069e-05 | 1.7096e-05 | 67.5
1681 | 115.52 | 133.82 | 8.3864 | 8.6353 | 20.2737 | b/f | 9.4999 | 57.5198 | normaux | 0.4483 | 0.0032859 | -0.10683 | -0.0012323 | 0.017889 | 0.00037579 | -0.0022385 | -9.9042e-05 | 0.00022463 | 2.6749e-05 | -5.0922e-05 | -7.81e-06 | 1.368e-05 | 67.5
1686 | 143.9 | 155.7 | 8.2748 | 8.6763 | 25.3213 | c/g | -3.5036 | 72.8964 | skew | -0.26405 | 0.60364 | -0.061299 | -0.11916 | -0.010798 | 0.017313 | -0.0012076 | -0.0018316 | -0.00015718 | 0.0002534 | -2.2468e-05 | -6.762e-05 | -1.0254e-05 | 67.5
cas 1 & Meas_Pos=5
1687 | 111.26 | 123.36 | 8.937 | 9.1702 | 20.3122 | d/h | 10.3089 | 54.0689 | Score/norme | 3: 0.93481; 5: Score/(err_stdev); 6: 0.55322 | 67.5
1684 | 121.14 | 129.44 | 8.459 | 9.2041 | 20.2441 | a/e | 3.3162 | 56.9562 | norme | 0.86947 | 0.34668 | 0.20583 | 0.12225 | 0.034919 | 0.0099453 | 0.0042504 | 0.0018817 | 0.00045814 | 0.00014633 | 9.296e-05 | 6.9844e-05 | 2.8571e-05 | 67.5
1686 | 143.9 | 155.7 | 8.2748 | 8.6763 | 25.3117 | b/f | -3.5313 | 72.8687 | normaux | 0.53499 | -0.0018851 | -0.1248 | -0.001264 | 0.021782 | -0.00021589 | -0.0024875 | -0.00010162 | 0.00030931 | -1.5385e-05 | -4.8258e-05 | -8.013e-06 | 1.9977e-05 | 67.5
1681 | 115.52 | 133.82 | 8.3864 | 8.6353 | 24.3941 | c/g | 21.1899 | 69.2099 | skew | 0.68539 | -0.34668 | 0.16369 | -0.12224 | 0.027293 | -0.0099429 | 0.0034465 | -0.001879 | 0.00033796 | -0.00014552 | 7.9452e-05 | -6.9383e-05 | 2.0426e-05 | 67.5
cas 6 & Meas_Pos=4
1687 | 111.16 | 120.56 | 9.0303 | 9.68 | 18.1265 | d/h | 4.0918 | 47.7518 | Score/norme | 3: 0.27184; 5: Score/(err_stdev); 6: 0.15225 | 67.5
1681 | 129.34 | 123.64 | 8.28 | 9.2107 | 21.5419 | a/e | 0.098607 | 61.9386 | norme | 0.48064 | 0.1656 | 0.11379 | 0.0075545 | 0.019303 | 0.0047504 | 0.0023497 | 0.00011629 | 0.00025325 | 6.9886e-05 | 5.1386e-05 | 4.3228e-06 | 1.579e-05 | 67.5
1686 | 144.04 | 134.74 | 8.4615 | 8.6363 | 24.5728 | b/f | -7.3593 | 69.1807 | normaux | 0.44118 | -0.00090091 | -0.10392 | -7.7923e-05 | 0.0178 | -0.00010316 | -0.0021202 | -6.2632e-06 | 0.00023961 | -7.3512e-06 | -4.4463e-05 | -4.9027e-07 | 1.5101e-05 | 67.5
1684 | 124.06 | 120.56 | 8.699 | 8.8095 | 22.5358 | c/g | 5.1021 | 61.6621 | skew | 0.19073 | -0.16559 | 0.046337 | -0.0075541 | 0.0074684 | -0.0047493 | 0.0010129 | -0.00011612 | 8.199e-05 | -6.9499e-05 | 2.576e-05 | -4.2949e-06 | 4.6132e-06 | 67.5
cas 5 & Meas_Pos=4
1687 | 111.16 | 120.56 | 9.0303 | 9.68 | 20.5688 | d/h | 10.5257 | 54.1857 | Score/norme | 3: 0.492; 5: Score/(err_stdev); 6: 0.33489 | 67.5
1681 | 129.34 | 123.64 | 8.28 | 9.2107 | 21.5419 | a/e | 0.098607 | 61.9386 | norme | 0.53508 | 0.43471 | 0.12667 | 0.0063392 | 0.02149 | 0.01247 | 0.0026158 | 9.758e-05 | 0.00028194 | 0.0001835 | 5.7224e-05 | 3.6199e-06 | 1.7581e-05 | 67.5
1684 | 124.06 | 120.56 | 8.699 | 8.8095 | 21.183 | b/f | 1.4005 | 57.9605 | normaux | 0.3494 | 0.0023655 | -0.0838 | -6.5496e-05 | 0.013856 | 0.00027059 | -0.0017813 | -5.2465e-06 | 0.00016683 | 1.9265e-05 | -4.2168e-05 | -4.1063e-07 | 9.9284e-06 | 67.5
1686 | 144.04 | 134.74 | 8.4615 | 8.6363 | 23.4919 | c/g | -10.4025 | 66.1375 | skew | -0.40526 | 0.4347 | -0.094993 | -0.0063388 | -0.016426 | 0.012467 | -0.0019155 | -9.7438e-05 | -0.00022728 | 0.00018249 | -3.8684e-05 | -3.5965e-06 | -1.4509e-05 | 67.5
cas 4 & Meas_Pos=4
1687 | 111.16 | 120.56 | 9.0303 | 9.68 | 18.1265 | d/h | 4.0918 | 47.7518 | Score/norme | 3: 0.19612; 5: Score/(err_stdev); 6: 0.13386 | 67.5
1686 | 144.04 | 134.74 | 8.4615 | 8.6363 | 24.574 | a/e | -7.356 | 69.184 | norme | 0.3368 | 0.27571 | 0.079732 | 0.0085502 | 0.013526 | 0.0079092 | 0.0016465 | 0.00013158 | 0.00017748 | 0.00011638 | 3.6008e-05 | 4.8817e-06 | 1.1069e-05 | 67.5
1681 | 129.34 | 123.64 | 8.28 | 9.2107 | 22.9167 | b/f | 4.0517 | 65.8917 | normaux | 0.0028523 | 0.0015001 | 0.00023103 | -8.8576e-05 | 0.00026036 | 0.00017162 | 4.7981e-05 | -7.1133e-06 | 1.5398e-05 | 1.2222e-05 | 3.8931e-06 | -5.6036e-07 | 1.3286e-06 | 67.5
1684 | 124.06 | 120.56 | 8.699 | 8.8095 | 21.183 | c/g | 1.4005 | 57.9605 | skew | 0.33678 | 0.2757 | 0.079731 | -0.0085497 | 0.013524 | 0.0079074 | 0.0016458 | -0.00013139 | 0.00017681 | 0.00011574 | 3.5797e-05 | -4.8495e-06 | 1.0989e-05 | 67.5
cas 3 & Meas_Pos=4
1687 | 111.16 | 120.56 | 9.0303 | 9.68 | 19.1243 | d/h | 6.7203 | 50.3803 | Score/norme | 3: 0.22106; 5: Score/(err_stdev); 6: 0.19165 | 67.5
1686 | 144.04 | 134.74 | 8.4615 | 8.6363 | 24.574 | a/e | -7.356 | 69.184 | norme | 0.19324 | 0.42587 | 0.045747 | 0.0072951 | 0.0077609 | 0.012217 | 0.00094467 | 0.00011226 | 0.00010185 | 0.00017977 | 2.0659e-05 | 4.1636e-06 | 6.3541e-06 | 67.5
1684 | 124.06 | 120.56 | 8.699 | 8.8095 | 22.5358 | b/f | 5.1021 | 61.6621 | normaux | 0.062952 | 0.0023172 | -0.01441 | -7.5597e-05 | 0.0026072 | 0.0002651 | -0.00027394 | -6.0643e-06 | 4.0615e-05 | 1.8878e-05 | -4.4146e-06 | -4.77e-07 | 2.7282e-06 | 67.5
1681 | 129.34 | 123.64 | 8.28 | 9.2107 | 20.6035 | c/g | -2.5995 | 59.2405 | skew | 0.1827 | 0.42586 | 0.043418 | -0.0072947 | 0.0073099 | 0.012214 | 0.00090408 | -0.0001121 | 9.3396e-05 | 0.00017877 | 2.0181e-05 | -4.1362e-06 | 5.7386e-06 | 67.5
cas 2 & Meas_Pos=4
1687 | 111.16 | 120.56 | 9.0303 | 9.68 | 20.5688 | d/h | 10.5257 | 54.1857 | Score/norme | 3: 0.45983; 5: Score/(err_stdev); 6: 0.27014 | 67.5
1684 | 124.06 | 120.56 | 8.699 | 8.8095 | 21.1022 | a/e | 1.1795 | 57.7395 | norme | 0.60225 | 0.27584 | 0.14257 | 0.006824 | 0.024187 | 0.007913 | 0.0029442 | 0.00010505 | 0.00031733 | 0.00011645 | 6.44e-05 | 3.9006e-06 | 1.9787e-05 | 67.5
1681 | 129.34 | 123.64 | 8.28 | 9.2107 | 20.6035 | b/f | -2.5995 | 59.2405 | normaux | 0.50354 | 0.0015011 | -0.12009 | -7.0406e-05 | 0.020079 | 0.00017167 | -0.0025206 | -5.6438e-06 | 0.00025089 | 1.2218e-05 | -5.7598e-05 | -4.4077e-07 | 1.5233e-05 | 67.5
1686 | 144.04 | 134.74 | 8.4615 | 8.6363 | 24.5728 | c/g | -7.3593 | 69.1807 | skew | -0.33038 | 0.27584 | -0.076854 | -0.0068237 | -0.013486 | 0.0079111 | -0.0015214 | -0.0001049 | -0.00019431 | 0.0001158 | -2.8807e-05 | -3.8756e-06 | -1.2629e-05 | 67.5
cas 1 & Meas_Pos=4
1687 | 111.16 | 120.56 | 9.0303 | 9.68 | 19.1243 | d/h | 6.7203 | 50.3803 | Score/norme | 3: 0.50209; 5: Score/(err_stdev); 6: 0.27248 | 67.5
1684 | 124.06 | 120.56 | 8.699 | 8.8095 | 21.1022 | a/e | 1.1795 | 57.7395 | norme | 0.66778 | 0.1743 | 0.15809 | 0.0060534 | 0.026819 | 0.0050002 | 0.0032645 | 9.3196e-05 | 0.00035186 | 7.3556e-05 | 7.1392e-05 | 3.4679e-06 | 2.1937e-05 | 67.5
1686 | 144.04 | 134.74 | 8.4615 | 8.6363 | 23.4919 | b/f | -10.4025 | 66.1375 | normaux | 0.659 | -0.00094823 | -0.15571 | -6.2295e-05 | 0.026512 | -0.00010861 | -0.0031995 | -5.0037e-06 | 0.00035062 | -7.7416e-06 | -6.8625e-05 | -3.8906e-07 | 2.1909e-05 | 67.5
1681 | 129.34 | 123.64 | 8.28 | 9.2107 | 22.9167 | c/g | 4.0517 | 65.8917 | skew | 0.10791 | -0.1743 | 0.027318 | -0.0060531 | 0.0040479 | -0.004999 | 0.00064831 | -9.3062e-05 | 2.9498e-05 | -7.3148e-05 | 1.9683e-05 | -3.446e-06 | 1.1116e-06 | 67.5
cas 6 & Meas_Pos=3
1687 | 102.9 | 115.7 | 9.1731 | 9.7088 | 16.8979 | d/h | 8.407 | 43.807 | Score/norme | 3: 0.57634; 5: Score/(err_stdev); 6: 0.35218 | 67.5
1681 | 108.74 | 120.44 | 8.5362 | 9.2099 | 17.0774 | a/e | 6.3476 | 47.5876 | norme | 0.65843 | 0.33582 | 0.15587 | 0.070287 | 0.026444 | 0.0096336 | 0.0032188 | 0.0010819 | 0.00034693 | 0.00014174 | 7.0394e-05 | 4.0162e-05 | 2.1631e-05 | 67.5
1686 | 140.38 | 140.88 | 8.6579 | 8.7727 | 23.5836 | b/f | -8.0002 | 64.8798 | normaux | 0.63178 | -0.0018264 | -0.14906 | -0.00072654 | 0.025452 | -0.00020913 | -0.0030522 | -5.8407e-05 | 0.00033952 | -1.4903e-05 | -6.477e-05 | -4.6032e-06 | 2.1305e-05 | 67.5
1684 | 122.24 | 121.84 | 8.2577 | 8.7556 | 22.8895 | c/g | 11.2321 | 65.9721 | skew | 0.18541 | -0.33581 | 0.045591 | -0.070283 | 0.0071723 | -0.0096313 | 0.0010219 | -0.0010804 | 7.1326e-05 | -0.00014095 | 2.7569e-05 | -3.9897e-05 | 3.7437e-06 | 67.5
cas 5 & Meas_Pos=3
1687 | 102.9 | 115.7 | 9.1731 | 9.7088 | 20.4952 | d/h | 17.7329 | 53.1329 | Score/norme | 3: 0.94373; 5: Score/(err_stdev); 6: 0.57461 | 67.5
1681 | 108.74 | 120.44 | 8.5362 | 9.2099 | 17.0774 | a/e | 6.3476 | 47.5876 | norme | 0.84134 | 0.43629 | 0.19918 | 0.067327 | 0.03379 | 0.012516 | 0.004113 | 0.0010363 | 0.00044332 | 0.00018417 | 8.9978e-05 | 3.8461e-05 | 2.7643e-05 | 67.5
1684 | 122.24 | 121.84 | 8.2577 | 8.7556 | 19.6992 | b/f | 2.037 | 56.777 | normaux | 0.60141 | 0.0023748 | -0.14395 | -0.00069607 | 0.023897 | 0.00027157 | -0.0030461 | -5.5934e-05 | 0.00029167 | 1.9328e-05 | -7.1219e-05 | -4.408e-06 | 1.7488e-05 | 67.5
1686 | 140.38 | 140.88 | 8.6579 | 8.7727 | 23.2607 | c/g | -8.8885 | 63.9915 | skew | -0.58836 | 0.43628 | -0.13766 | -0.067323 | -0.023889 | 0.012513 | -0.0027637 | -0.0010348 | -0.00033386 | 0.00018315 | -5.4991e-05 | -3.8207e-05 | -2.1407e-05 | 67.5
cas 4 & Meas_Pos=3
1687 | 102.9 | 115.7 | 9.1731 | 9.7088 | 16.8979 | d/h | 8.407 | 43.807 | Score/norme | 3: 0.69367; 5: Score/(err_stdev); 6: 0.53231 | 67.5
1686 | 140.38 | 140.88 | 8.6579 | 8.7727 | 23.2765 | a/e | -8.8449 | 64.0351 | norme | 0.5289 | 0.62634 | 0.12521 | 0.071955 | 0.021242 | 0.017968 | 0.0025856 | 0.0011075 | 0.0002787 | 0.00026437 | 5.6527e-05 | 4.1093e-05 | 1.738e-05 | 67.5
1681 | 108.74 | 120.44 | 8.5362 | 9.2099 | 20.8335 | b/f | 16.8144 | 58.0544 | normaux | -0.32173 | 0.0034084 | 0.077291 | -0.00074455 | -0.012739 | 0.00038997 | 0.0016489 | -5.9841e-05 | -0.00015166 | 2.7771e-05 | 3.9381e-05 | -4.723e-06 | -8.959e-06 | 67.5
1684 | 122.24 | 121.84 | 8.2577 | 8.7556 | 19.6992 | c/g | 2.037 | 56.777 | skew | 0.41979 | 0.62633 | 0.098508 | -0.071952 | 0.016998 | 0.017963 | 0.0019916 | -0.0011059 | 0.00023382 | 0.00026291 | 4.0552e-05 | -4.0821e-05 | 1.4892e-05 | 67.5
cas 3 & Meas_Pos=3
1687 | 102.9 | 115.7 | 9.1731 | 9.7088 | 17.0657 | d/h | 8.842 | 44.242 | Score/norme | 3: 0.59553; 5: Score/(err_stdev); 6: 0.3916 | 67.5
1686 | 140.38 | 140.88 | 8.6579 | 8.7727 | 23.2765 | a/e | -8.8449 | 64.0351 | norme | 0.62177 | 0.42583 | 0.1472 | 0.071795 | 0.024972 | 0.012216 | 0.0030395 | 0.0011051 | 0.00032765 | 0.00017975 | 6.6468e-05 | 4.1007e-05 | 2.0436e-05 | 67.5
1684 | 122.24 | 121.84 | 8.2577 | 8.7556 | 22.8895 | b/f | 11.2321 | 65.9721 | normaux | -0.089535 | 0.0023174 | 0.022851 | -0.00074276 | -0.0033293 | 0.0002651 | 0.00055052 | -5.97e-05 | -2.163e-05 | 1.8877e-05 | 1.7169e-05 | -4.7099e-06 | -6.6446e-07 | 67.5
1681 | 108.74 | 120.44 | 8.5362 | 9.2099 | 17.3629 | c/g | 7.1432 | 48.3832 | skew | 0.61529 | 0.42582 | 0.14541 | -0.071791 | 0.024749 | 0.012213 | 0.0029893 | -0.0011034 | 0.00032693 | 0.00017875 | 6.4212e-05 | -4.0736e-05 | 2.0425e-05 | 67.5
cas 2 & Meas_Pos=3
1687 | 102.9 | 115.7 | 9.1731 | 9.7088 | 20.4952 | d/h | 17.7329 | 53.1329 | Score/norme | 3: 0.69553; 5: Score/(err_stdev); 6: 0.53232 | 67.5
1684 | 122.24 | 121.84 | 8.2577 | 8.7556 | 19.3027 | a/e | 0.89406 | 55.6341 | norme | 0.5319 | 0.62541 | 0.12592 | 0.06944 | 0.021362 | 0.017941 | 0.0026003 | 0.0010689 | 0.00028027 | 0.000264 | 5.6897e-05 | 3.9664e-05 | 1.7477e-05 | 67.5
1681 | 108.74 | 120.44 | 8.5362 | 9.2099 | 17.3629 | b/f | 7.1432 | 48.3832 | normaux | 0.40597 | 0.0034038 | -0.097025 | -0.00071811 | 0.016154 | 0.00038933 | -0.0020464 | -5.7704e-05 | 0.0001991 | 2.7716e-05 | -4.7417e-05 | -4.5488e-06 | 1.2005e-05 | 67.5
1686 | 140.38 | 140.88 | 8.6579 | 8.7727 | 23.5836 | c/g | -8.0002 | 64.8798 | skew | -0.34367 | 0.6254 | -0.080262 | -0.069436 | -0.013978 | 0.017937 | -0.0016043 | -0.0010673 | -0.00019726 | 0.00026254 | -3.1447e-05 | -3.9402e-05 | -1.2701e-05 | 67.5
cas 1 & Meas_Pos=3
1687 | 102.9 | 115.7 | 9.1731 | 9.7088 | 17.0657 | d/h | 8.842 | 44.242 | Score/norme | 3: 1.0139; 5: Score/(err_stdev); 6: 0.58138 | 67.5
1684 | 122.24 | 121.84 | 8.2577 | 8.7556 | 19.3027 | a/e | 0.89406 | 55.6341 | norme | 0.91652 | 0.3472 | 0.21697 | 0.069019 | 0.036809 | 0.0099601 | 0.0044805 | 0.0010624 | 0.00048293 | 0.00014654 | 9.799e-05 | 3.9439e-05 | 3.0113e-05 | 67.5
1686 | 140.38 | 140.88 | 8.6579 | 8.7727 | 23.2607 | b/f | -8.8885 | 63.9915 | normaux | 0.68433 | -0.0018885 | -0.16035 | -0.00071347 | 0.027746 | -0.00021625 | -0.0032309 | -5.7357e-05 | 0.00038462 | -1.541e-05 | -6.5055e-05 | -4.5193e-06 | 2.4573e-05 | 67.5
1681 | 108.74 | 120.44 | 8.5362 | 9.2099 | 20.8335 | c/g | 16.8144 | 58.0544 | skew | 0.60967 | -0.3472 | 0.14616 | -0.069015 | 0.024188 | -0.0099577 | 0.0031041 | -0.0010608 | 0.00029203 | -0.00014573 | 7.328e-05 | -3.9179e-05 | 1.7405e-05 | 67.5
cas 6 & Meas_Pos=2
1687 | 101.78 | 131.88 | 9.2731 | 9.5401 | 19.6306 | d/h | 16.06 | 50.34 | Score/norme | 3: 0.53989; 5: Score/(err_stdev); 6: 0.29486 | 67.5
1681 | 135.46 | 123.86 | 8.1859 | 8.7863 | 24.4854 | a/e | 3.2699 | 71.2299 | norme | 0.70551 | 0.036378 | 0.16702 | 0.11003 | 0.028335 | 0.0010435 | 0.0034489 | 0.0016937 | 0.00037176 | 1.5366e-05 | 7.5435e-05 | 6.2862e-05 | 2.3184e-05 | 67.5
1686 | 126.3 | 151.2 | 8.7358 | 8.7908 | 21.1929 | b/f | -1.0512 | 57.7488 | normaux | 0.65912 | 0.00019913 | -0.15535 | -0.0011377 | 0.026579 | 2.2578e-05 | -0.0031736 | -9.1448e-05 | 0.00035663 | 1.595e-06 | -6.6859e-05 | -7.2093e-06 | 2.2445e-05 | 67.5
1684 | 133.78 | 137.08 | 8.5148 | 8.7351 | 27.2333 | c/g | 9.8785 | 76.1585 | skew | 0.25162 | 0.036377 | 0.061337 | -0.11003 | 0.0098193 | 0.0010433 | 0.0013503 | -0.0016912 | 0.00010499 | 1.5283e-05 | 3.4932e-05 | -6.2447e-05 | 5.8097e-06 | 67.5
cas 5 & Meas_Pos=2
1687 | 101.78 | 131.88 | 9.2731 | 9.5401 | 22.3656 | d/h | 23.0736 | 57.3536 | Score/norme | 3: 1.206; 5: Score/(err_stdev); 6: 0.65589 | 67.5
1681 | 135.46 | 123.86 | 8.1859 | 8.7863 | 24.4854 | a/e | 3.2699 | 71.2299 | norme | 1.0439 | 0.20426 | 0.24712 | 0.10837 | 0.041924 | 0.0058595 | 0.005103 | 0.0016681 | 0.00055005 | 8.6241e-05 | 0.00011162 | 6.1914e-05 | 3.43e-05 | 67.5
1684 | 133.78 | 137.08 | 8.5148 | 8.7351 | 22.2759 | b/f | -3.9851 | 62.2949 | normaux | 1.041 | 0.0011127 | -0.24623 | -0.0011204 | 0.041841 | 0.00012704 | -0.0050715 | -9.0044e-05 | 0.00055004 | 9.0299e-06 | -0.0001096 | -7.095e-06 | 3.4276e-05 | 67.5
1686 | 126.3 | 151.2 | 8.7358 | 8.7908 | 23.5505 | c/g | 5.373 | 64.173 | skew | 0.076835 | 0.20426 | 0.020991 | -0.10836 | 0.0026348 | 0.0058582 | 0.00056668 | -0.0016656 | -2.5674e-06 | 8.5767e-05 | 2.1135e-05 | -6.1506e-05 | -1.294e-06 | 67.5
cas 4 & Meas_Pos=2
1687 | 101.78 | 131.88 | 9.2731 | 9.5401 | 19.6306 | d/h | 16.06 | 50.34 | Score/norme | 3: 0.44129; 5: Score/(err_stdev); 6: 0.34601 | 67.5
1686 | 126.3 | 151.2 | 8.7358 | 8.7908 | 23.5946 | a/e | 5.4932 | 64.2932 | norme | 0.42174 | 0.49081 | 0.099842 | 0.10987 | 0.016938 | 0.01408 | 0.0020618 | 0.0016911 | 0.00022223 | 0.00020717 | 4.5122e-05 | 6.2756e-05 | 1.3854e-05 | 67.5
1681 | 135.46 | 123.86 | 8.1859 | 8.7863 | 26.9868 | b/f | 10.5468 | 78.5068 | normaux | 0.21063 | 0.0026718 | -0.050844 | -0.0011362 | 0.0083004 | 0.00030558 | -0.0010961 | -9.1321e-05 | 9.5603e-05 | 2.1751e-05 | -2.6947e-05 | -7.2032e-06 | 5.5484e-06 | 67.5
1684 | 133.78 | 137.08 | 8.5148 | 8.7351 | 22.2759 | c/g | -3.9851 | 62.2949 | skew | -0.36538 | 0.4908 | -0.085926 | -0.10986 | -0.014765 | 0.014076 | -0.0017463 | -0.0016887 | -0.00020061 | 0.00020602 | -3.6192e-05 | -6.2341e-05 | -1.2694e-05 | 67.5
cas 3 & Meas_Pos=2
1687 | 101.78 | 131.88 | 9.2731 | 9.5401 | 17.1883 | d/h | 9.7971 | 44.0771 | Score/norme | 3: 0.069101; 5: Score/(err_stdev); 6: 0.071292 | 67.5
1686 | 126.3 | 151.2 | 8.7358 | 8.7908 | 23.5946 | a/e | 5.4932 | 64.2932 | norme | 0.094419 | 0.2179 | 0.022352 | 0.11023 | 0.0037919 | 0.0062507 | 0.00046167 | 0.0016968 | 4.9744e-05 | 9.1964e-05 | 1.0111e-05 | 6.2966e-05 | 3.0955e-06 | 67.5
1684 | 133.78 | 137.08 | 8.5148 | 8.7351 | 27.2333 | b/f | 9.8785 | 76.1585 | normaux | -0.0034958 | 0.0011868 | 0.00057402 | -0.00114 | -0.00018133 | 0.0001357 | -2.3982e-07 | -9.164e-05 | -5.7035e-06 | 9.6567e-06 | -8.2171e-07 | -7.2305e-06 | -4.531e-07 | 67.5
1681 | 135.46 | 123.86 | 8.1859 | 8.7863 | 24.4063 | c/g | 3.0397 | 70.9997 | skew | -0.094354 | 0.21789 | -0.022345 | -0.11023 | -0.0037875 | 0.0062492 | -0.00046167 | -0.0016943 | -4.9415e-05 | 9.1456e-05 | -1.0078e-05 | -6.2549e-05 | -3.0622e-06 | 67.5
cas 2 & Meas_Pos=2
1687 | 101.78 | 131.88 | 9.2731 | 9.5401 | 22.3656 | d/h | 23.0736 | 57.3536 | Score/norme | 3: 0.89046; 5: Score/(err_stdev); 6: 0.57221 | 67.5
1684 | 133.78 | 137.08 | 8.5148 | 8.7351 | 24.6887 | a/e | 2.7625 | 69.0425 | norme | 0.78438 | 0.47718 | 0.18569 | 0.10873 | 0.031502 | 0.013689 | 0.0038345 | 0.0016737 | 0.00041332 | 0.00020143 | 8.3884e-05 | 6.2115e-05 | 2.5775e-05 | 67.5
1681 | 135.46 | 123.86 | 8.1859 | 8.7863 | 24.4063 | b/f | 3.0397 | 70.9997 | normaux | 0.76997 | 0.0025977 | -0.18267 | -0.0011243 | 0.030856 | 0.000297 | -0.0037889 | -9.0355e-05 | 0.00039831 | 2.1135e-05 | -8.3647e-05 | -7.1218e-06 | 2.4599e-05 | 67.5
1686 | 126.3 | 151.2 | 8.7358 | 8.7908 | 21.1929 | c/g | -1.0512 | 57.7488 | skew | -0.14968 | 0.47718 | -0.03336 | -0.10873 | -0.0063446 | 0.013686 | -0.00058975 | -0.0016712 | -0.00011037 | 0.00020032 | -6.3063e-06 | -6.1705e-05 | -7.6972e-06 | 67.5
cas 1 & Meas_Pos=2
1687 | 101.78 | 131.88 | 9.2731 | 9.5401 | 17.1883 | d/h | 9.7971 | 44.0771 | Score/norme | 3: 0.13915; 5: Score/(err_stdev); 6: 0.088109 | 67.5
1684 | 133.78 | 137.08 | 8.5148 | 8.7351 | 24.6887 | a/e | 2.7625 | 69.0425 | norme | 0.34438 | 0.036389 | 0.081527 | 0.11129 | 0.013831 | 0.0010438 | 0.0016835 | 0.001713 | 0.00018147 | 1.5357e-05 | 3.6816e-05 | 6.3575e-05 | 1.1322e-05 | 67.5
1686 | 126.3 | 151.2 | 8.7358 | 8.7908 | 23.5505 | b/f | 5.373 | 64.173 | normaux | 0.17133 | 0.0001991 | -0.039753 | -0.0011509 | 0.0070097 | 2.2656e-05 | -0.00078201 | -9.2518e-05 | 0.00010234 | 1.6058e-06 | -1.4475e-05 | -7.298e-06 | 6.6916e-06 | 67.5
1681 | 135.46 | 123.86 | 8.1859 | 8.7863 | 26.9868 | c/g | 10.5468 | 78.5068 | skew | 0.29874 | 0.036389 | 0.071178 | -0.11128 | 0.011923 | 0.0010436 | 0.0014908 | -0.0017105 | 0.00014986 | 1.5273e-05 | 3.385e-05 | -6.3155e-05 | 9.1332e-06 | 67.5
cas 6 & Meas_Pos=1
1687 | 130.94 | 143.94 | 8.8094 | 9.2387 | 24.2598 | d/h | 2.1262 | 65.5662 | Score/norme | 3: 0.089062; 5: Score/(err_stdev); 6: 0.068914 | 67.5
1681 | 143.06 | 135.46 | 8.3169 | 8.7941 | 27.9274 | a/e | 4.4292 | 79.9892 | norme | 0.20771 | 0.19534 | 0.049172 | 0.072405 | 0.008342 | 0.0056036 | 0.0010154 | 0.0011145 | 0.00010944 | 8.2459e-05 | 2.2204e-05 | 4.1363e-05 | 6.827e-06 | 67.5
1686 | 131.38 | 141.58 | 8.7649 | 9.0763 | 24.3053 | b/f | 2.1437 | 66.0237 | normaux | 0.00013423 | -0.0010621 | 0.00052727 | -0.00074875 | 9.5399e-05 | -0.00012158 | 3.7539e-05 | -6.0198e-05 | 8.6469e-06 | -8.6622e-06 | 2.5753e-06 | -4.7499e-06 | 7.6563e-07 | 67.5
1684 | 126.84 | 135.54 | 8.4256 | 8.7647 | 24.4821 | c/g | 9.8295 | 69.1695 | skew | 0.20771 | -0.19533 | 0.049169 | -0.072401 | 0.0083415 | -0.0056023 | 0.0010147 | -0.0011129 | 0.0001091 | -8.2002e-05 | 2.2055e-05 | -4.1089e-05 | 6.7839e-06 | 67.5
cas 5 & Meas_Pos=1
1687 | 130.94 | 143.94 | 8.8094 | 9.2387 | 25.8154 | d/h | 6.3305 | 69.7705 | Score/norme | 3: 0.026141; 5: Score/(err_stdev); 6: 0.025013 | 67.5
1681 | 143.06 | 135.46 | 8.3169 | 8.7941 | 27.9274 | a/e | 4.4292 | 79.9892 | norme | 0.094212 | 0.10733 | 0.022303 | 0.072268 | 0.0037836 | 0.0030789 | 0.00046062 | 0.0011124 | 4.9644e-05 | 4.5297e-05 | 1.0085e-05 | 4.1281e-05 | 3.0925e-06 | 67.5
1684 | 126.84 | 135.54 | 8.4256 | 8.7647 | 23.0065 | b/f | 5.6605 | 65.0005 | normaux | 0.025415 | 0.00058477 | -0.0062602 | -0.00074737 | 0.00098133 | 6.6846e-05 | -0.00014082 | -6.0077e-05 | 9.624e-06 | 4.7555e-06 | -3.8402e-06 | -4.74e-06 | 5.0159e-07 | 67.5
1686 | 131.38 | 141.58 | 8.7649 | 9.0763 | 24.2793 | c/g | 2.0732 | 65.9532 | skew | -0.090719 | 0.10733 | -0.021407 | -0.072264 | -0.0036541 | 0.0030781 | -0.00043857 | -0.0011108 | -4.8702e-05 | 4.5047e-05 | -9.3257e-06 | -4.1008e-05 | -3.0516e-06 | 67.5
cas 4 & Meas_Pos=1
1687 | 130.94 | 143.94 | 8.8094 | 9.2387 | 24.2598 | d/h | 2.1262 | 65.5662 | Score/norme | 3: 0.046594; 5: Score/(err_stdev); 6: 0.044163 | 67.5
1686 | 131.38 | 141.58 | 8.7649 | 9.0763 | 26.5008 | a/e | 8.1077 | 71.9877 | norme | 0.095393 | 0.17821 | 0.022583 | 0.071994 | 0.0038311 | 0.0051123 | 0.0004664 | 0.0011082 | 5.0273e-05 | 7.5233e-05 | 1.0205e-05 | 4.1127e-05 | 3.1323e-06 | 67.5
1681 | 143.06 | 135.46 | 8.3169 | 8.7941 | 27.264 | b/f | 2.529 | 78.089 | normaux | -0.015859 | -0.00096883 | 0.0035012 | -0.00074446 | -0.0006776 | -0.0001109 | 6.0195e-05 | -5.9852e-05 | -1.2201e-05 | -7.9022e-06 | 5.0713e-07 | -4.723e-06 | -8.6086e-07 | 67.5
1684 | 126.84 | 135.54 | 8.4256 | 8.7647 | 23.0065 | c/g | 5.6605 | 65.0005 | skew | -0.094065 | -0.17821 | -0.02231 | -0.07199 | -0.0037707 | -0.0051111 | -0.0004625 | -0.0011066 | -4.877e-05 | -7.4817e-05 | -1.0193e-05 | -4.0855e-05 | -3.0117e-06 | 67.5
cas 3 & Meas_Pos=1
1687 | 130.94 | 143.94 | 8.8094 | 9.2387 | 24.2858 | d/h | 2.1964 | 65.6364 | Score/norme | 3: 0.26473; 5: Score/(err_stdev); 6: 0.1487 | 67.5
1686 | 131.38 | 141.58 | 8.7649 | 9.0763 | 26.5008 | a/e | 8.1077 | 71.9877 | norme | 0.48308 | 0.11312 | 0.11436 | 0.071384 | 0.019401 | 0.003245 | 0.0023617 | 0.0010988 | 0.00025454 | 4.7729e-05 | 5.1655e-05 | 4.0771e-05 | 1.5867e-05 | 67.5
1684 | 126.84 | 135.54 | 8.4256 | 8.7647 | 24.4821 | b/f | 9.8295 | 69.1695 | normaux | -0.29508 | 0.00061632 | 0.068822 | -0.00073831 | -0.012016 | 7.0516e-05 | 0.0013712 | -5.9352e-05 | -0.00017076 | 5.0195e-06 | 2.655e-05 | -4.686e-06 | -1.103e-05 | 67.5
1681 | 143.06 | 135.46 | 8.3169 | 8.7941 | 25.7293 | c/g | -1.8665 | 73.6935 | skew | -0.38249 | 0.11312 | -0.091337 | -0.07138 | -0.015233 | 0.0032442 | -0.0019228 | -0.0010972 | -0.00018875 | 4.7464e-05 | -4.4309e-05 | -4.0501e-05 | -1.1406e-05 | 67.5
cas 2 & Meas_Pos=1
1687 | 130.94 | 143.94 | 8.8094 | 9.2387 | 25.8154 | d/h | 6.3305 | 69.7705 | Score/norme | 3: 0.28496; 5: Score/(err_stdev); 6: 0.16789 | 67.5
1684 | 126.84 | 135.54 | 8.4256 | 8.7647 | 25.1267 | a/e | 11.6508 | 70.9908 | norme | 0.48281 | 0.18246 | 0.1143 | 0.071349 | 0.019391 | 0.0052343 | 0.0023603 | 0.0010983 | 0.00025442 | 7.7022e-05 | 5.1629e-05 | 4.0762e-05 | 1.5862e-05 | 67.5
1681 | 143.06 | 135.46 | 8.3169 | 8.7941 | 25.7293 | b/f | -1.8665 | 73.6935 | normaux | 0.31385 | -0.00099181 | -0.075281 | -0.00073761 | 0.012445 | -0.00011358 | -0.0016006 | -5.9296e-05 | 0.00014974 | -8.0972e-06 | -3.7907e-05 | -4.6766e-06 | 8.905e-06 | 67.5
1686 | 131.38 | 141.58 | 8.7649 | 9.0763 | 24.3053 | c/g | 2.1437 | 66.0237 | skew | -0.36689 | -0.18246 | -0.086005 | -0.071346 | -0.01487 | -0.0052331 | -0.0017347 | -0.0010967 | -0.00020569 | -7.6595e-05 | -3.5052e-05 | -4.0493e-05 | -1.3127e-05 | 67.5
cas 1 & Meas_Pos=1
1687 | 130.94 | 143.94 | 8.8094 | 9.2387 | 24.2858 | d/h | 2.1964 | 65.6364 | Score/norme | 3: 0.173; 5: Score/(err_stdev); 6: 0.11198 | 67.5
1684 | 126.84 | 135.54 | 8.4256 | 8.7647 | 25.1267 | a/e | 11.6508 | 70.9908 | norme | 0.35088 | 0.19379 | 0.083065 | 0.072095 | 0.014092 | 0.0055595 | 0.0017154 | 0.0011098 | 0.0001849 | 8.1815e-05 | 3.7524e-05 | 4.1185e-05 | 1.1527e-05 | 67.5
1686 | 131.38 | 141.58 | 8.7649 | 9.0763 | 24.2793 | b/f | 2.0732 | 65.9532 | normaux | 0.0033736 | -0.0010535 | -0.0017425 | -0.00074545 | -1.6466e-05 | -0.00012059 | -8.0964e-05 | -5.9931e-05 | -1.2691e-05 | -8.5932e-06 | -4.7394e-06 | -4.7295e-06 | -1.1729e-06 | 67.5
1681 | 143.06 | 135.46 | 8.3169 | 8.7941 | 27.264 | c/g | 2.529 | 78.089 | skew | -0.35086 | -0.19379 | -0.083047 | -0.072092 | -0.014092 | -0.0055581 | -0.0017135 | -0.0011081 | -0.00018446 | -8.1363e-05 | -3.7223e-05 | -4.0913e-05 | -1.1468e-05 | 67.5
Note on D18: simonf: Pre-stress final=80+surcontrainte. Tient compte de la différence de taille de la cavité selon les toles de protection.
Note on H39: simonf: LL2-delta_L2 : deplacement du plan par rapport à la bobine gauche
Note on I39: simonf: Delta_L2 :calcul par rapport à la bobine gauche de la deformation par rapport à la taille de la bobine sous 80 Mpa = taiile du calibre + LL
Note on I38: simonf: Les deformation, offset et contrainte sont calculées entre deux bobines adjacentes indépendemment de leur position dans l'ouverture
Note on G38: simonf: le calcul des multipole est donné par rapport à l'horizontale quand a/e est sur cet horizontale. Il faut donc que a/e corresponde au pole qui est au dessus de l'horizontale
a
f
b
d
e
c
h
g
pole 2
pole 3
pole 4
Pole 1
Horizontal Plane
current leads after connection box
129.8 LR
144.7 LR
125.6 LL
129.0 LR
128.6 LR
128.0 LL
139.3 LL
115.6 LL