## calcul config
[7 empty] | cas a |  | cas b |  | cas c |  | cas d |  | cas e |  | cas f |  | cas g
Geometric harmonics
|  |  |  | Order |  |  | Normal | Skew | Normal | Skew | Normal | Skew | Normal | Skew | Normal | Skew | Normal | Skew | Normal | Skew | Normal | Skew
|  |  |  | 1 |  |  | -8.966e-11 | 9.2735e-11 | -8.966e-11 | 9.27348E-11 (T) | -8.966e-11 | 9.27348E-11 (T) | -8.966e-11 | 9.2735e-11 | -8.966e-11 | 9.2735e-11 | -8.966e-11 | 9.2735e-11 | -8.966e-11 | 9.2735e-11 | -8.966e-11 | 9.2735e-11
|  |  |  | 2 |  |  | 0.00031944 | -2.7452e-10 | 0.00031944 | -2.74520E-10 (rad) | 0.00031944 | -2.74520E-10 (rad) | 0.00031944 | -2.7452e-10 | 0.00031944 | -2.7452e-10 | 0.00031944 | -2.7452e-10 | 0.00031944 | -2.7452e-10 | 0.00031944 | -2.7452e-10
|  |  |  | 3 |  |  | 0.00087936 | 0.00060129 | 0.00087936 | 0.00060129 | 0.00087936 | 0.00060129 | 0.00087936 | 0.00060129 | 0.00087936 | 0.00060129 | 0.00087936 | 0.00060129 | 0.00087936 | 0.00060129 | 0.00087936 | 0.00060129
|  |  |  | 4 |  |  | 9.2425e-05 | 0.00032583 | 9.2425e-05 | 0.00032583 | 9.2425e-05 | 0.00032583 | 9.2425e-05 | 0.00032583 | 9.2425e-05 | 0.00032583 | 9.2425e-05 | 0.00032583 | 9.2425e-05 | 0.00032583 | 9.2425e-05 | 0.00032583
|  |  |  | 5 |  |  | -3.9172e-05 | 0.0001613 | -3.9172e-05 | 0.0001613 | -3.9172e-05 | 0.0001613 | -3.9172e-05 | 0.0001613 | -3.9172e-05 | 0.0001613 | -3.9172e-05 | 0.0001613 | -3.9172e-05 | 0.0001613 | -3.9172e-05 | 0.0001613
|  |  |  | 6 |  |  | 3.9244 | -1.721e-05 | 3.9244 | -1.721e-05 | 3.9244 | -1.721e-05 | 3.9244 | -1.721e-05 | 3.9244 | -1.721e-05 | 3.9244 | -1.721e-05 | 3.9244 | -1.721e-05 | 3.9244 | -1.721e-05
|  |  |  | 7 |  |  | -2.3305e-05 | -3.8974e-05 | -2.3305e-05 | -3.8974e-05 | -2.3305e-05 | -3.8974e-05 | -2.3305e-05 | -3.8974e-05 | -2.3305e-05 | -3.8974e-05 | -2.3305e-05 | -3.8974e-05 | -2.3305e-05 | -3.8974e-05 | -2.3305e-05 | -3.8974e-05
|  |  |  | 8 |  |  | 4.7005e-06 | -2.964e-06 | 4.7005e-06 | -2.964e-06 | 4.7005e-06 | -2.964e-06 | 4.7005e-06 | -2.964e-06 | 4.7005e-06 | -2.964e-06 | 4.7005e-06 | -2.964e-06 | 4.7005e-06 | -2.964e-06 | 4.7005e-06 | -2.964e-06
|  |  |  | 9 |  |  | -3.6808e-06 | 3.4865e-06 | -3.6808e-06 | 3.4865e-06 | -3.6808e-06 | 3.4865e-06 | -3.6808e-06 | 3.4865e-06 | -3.6808e-06 | 3.4865e-06 | -3.6808e-06 | 3.4865e-06 | -3.6808e-06 | 3.4865e-06 | -3.6808e-06 | 3.4865e-06
|  |  |  | 10 |  |  | -0.20096 | -5.0625e-06 | -0.20096 | -5.0625e-06 | -0.20096 | -5.0625e-06 | -0.20096 | -5.0625e-06 | -0.20096 | -5.0625e-06 | -0.20096 | -5.0625e-06 | -0.20096 | -5.0625e-06 | -0.20096 | -5.0625e-06
|  |  |  | 11 |  |  | 1.5934e-06 | 1.1876e-06 | 1.5934e-06 | 1.1876e-06 | 1.5934e-06 | 1.1876e-06 | 1.5934e-06 | 1.1876e-06 | 1.5934e-06 | 1.1876e-06 | 1.5934e-06 | 1.1876e-06 | 1.5934e-06 | 1.1876e-06 | 1.5934e-06 | 1.1876e-06
|  |  |  | 12 |  |  | 2.1448e-08 | 1.3365e-06 | 2.1448e-08 | 1.3365e-06 | 2.1448e-08 | 1.3365e-06 | 2.1448e-08 | 1.3365e-06 | 2.1448e-08 | 1.3365e-06 | 2.1448e-08 | 1.3365e-06 | 2.1448e-08 | 1.3365e-06 | 2.1448e-08 | 1.3365e-06
|  |  |  | 13 |  |  | -6.0427e-07 | 8.7592e-07 | -6.0427e-07 | 8.7592e-07 | -6.0427e-07 | 8.7592e-07 | -6.0427e-07 | 8.7592e-07 | -6.0427e-07 | 8.7592e-07 | -6.0427e-07 | 8.7592e-07 | -6.0427e-07 | 8.7592e-07 | -6.0427e-07 | 8.7592e-07
|  |  |  | 14 |  |  | -0.14999 | 6.7404e-07 | -0.14999 | 6.7404e-07 | -0.14999 | 6.7404e-07 | -0.14999 | 6.7404e-07 | -0.14999 | 6.7404e-07 | -0.14999 | 6.7404e-07 | -0.14999 | 6.7404e-07 | -0.14999 | 6.7404e-07
|  |  |  | 15 |  |  | -2.0421e-08 | -4.6634e-07 | -2.0421e-08 | -4.6634e-07 | -2.0421e-08 | -4.6634e-07 | -2.0421e-08 | -4.6634e-07 | -2.0421e-08 | -4.6634e-07 | -2.0421e-08 | -4.6634e-07 | -2.0421e-08 | -4.6634e-07 | -2.0421e-08 | -4.6634e-07
|  |  |  | ----- |  |  | --------------- | ----------------- | --------------- | ---------------------------- | --------------- | ---------------------------- | --------------- | -------------- | --------------- | --------------- | --------------- | --------------- | --------------- | --------------- | --------------- | ---------------
Deformed geometry harmonics
|  |  |  | Order |  |  | Normal | Skew | Normal | Skew | Normal | Skew | Normal | Skew | Normal | Skew | Normal | Skew | Normal | Skew | Normal | Skew
|  |  |  | 1 |  |  | -3.9122e-10 | -1.8055e-07 | 1.8055e-07 | -2.08254E-10 (T) | 2.114e-10 | 1.80731E-07 (T) | -1.8073e-07 | 3.9419e-10 | -2.2776e-10 | -1.3854e-07 | 1.3854e-07 | -4.5916e-11 | 4.8934e-11 | 1.3872e-07 | -1.3872e-07 | 2.3153e-10
|  |  |  | 2 |  |  | 0.00031944 | -1.4509e-07 | 0.00031944 | -1.45093E-07 (rad) | 0.00031944 | -1.45094E-07 (rad) | 0.00031944 | -1.4509e-07 | 0.00031944 | -7.2439e-08 | 0.00031944 | -7.2439e-08 | 0.00031944 | -7.2439e-08 | 0.00031944 | -7.2439e-08
|  |  |  | 3 |  |  | -0.011403 | -2.8976 | -2.8974 | 0.012886 | 0.013162 | 2.8988 | 2.8991 | -0.011692 | -0.0017996 | -0.94735 | -0.94707 | 0.0032832 | 0.003562 | 0.94855 | 0.94883 | -0.0020786
|  |  |  | 4 |  |  | -0.0091777 | -1.6021 | 0.0093703 | 1.6027 | -0.0091793 | -1.6021 | 0.0093718 | 1.6027 | -0.0012719 | -0.35277 | 0.0014578 | 0.35342 | -0.0012729 | -0.35277 | 0.0014577 | 0.35342
|  |  |  | 5 |  |  | -0.0062292 | -0.79133 | 0.79145 | -0.0060317 | 0.0061513 | 0.79165 | -0.79153 | 0.0063533 | -0.00065544 | -0.11886 | 0.11898 | -0.00045512 | 0.00057737 | 0.11918 | -0.11906 | 0.00077752
|  |  |  | 6 |  |  | 3.9206 | -0.35421 | 3.9206 | -0.35421 | 3.9206 | -0.35421 | 3.9206 | -0.35421 | 3.9241 | -0.036576 | 3.9241 | -0.036576 | 3.9241 | -0.036576 | 3.9241 | -0.036576
|  |  |  | 7 |  |  | -0.002191 | -0.14424 | -0.14422 | 0.0021308 | 0.0021453 | 0.14416 | 0.14418 | -0.0022072 | -0.00012212 | -0.010293 | -0.010278 | 5.9867e-05 | 7.549e-05 | 0.010215 | 0.010231 | -0.00013771
|  |  |  | 8 |  |  | -0.0011759 | -0.053453 | 0.0011865 | 0.053446 | -0.0011764 | -0.053452 | 0.0011853 | 0.053446 | -3.1637e-05 | -0.0026379 | 4.1032e-05 | 0.002632 | -3.1618e-05 | -0.002638 | 4.0991e-05 | 0.002632
|  |  |  | 9 |  |  | -0.00062469 | -0.018155 | 0.018154 | -0.00061803 | 0.00061743 | 0.018161 | -0.018162 | 0.00062431 | -1.6554e-05 | -0.00063045 | 0.00063028 | -9.388e-06 | 9.184e-06 | 0.00063745 | -0.00063761 | 1.6342e-05
|  |  |  | 10 |  |  | -0.20128 | -0.0058559 | -0.20128 | -0.0058554 | -0.20128 | -0.0058556 | -0.20128 | -0.0058556 | -0.20096 | -0.00016077 | -0.20096 | -0.00016078 | -0.20096 | -0.00016078 | -0.20096 | -0.00016077
|  |  |  | 11 |  |  | -0.00016335 | -0.0019717 | -0.0019709 | 0.00016621 | 0.00016659 | 0.0019739 | 0.0019744 | -0.0001637 | 5.3369e-08 | -4.5913e-05 | -4.5511e-05 | 2.728e-06 | 3.1329e-06 | 4.8291e-05 | 4.8695e-05 | -3.509e-07
|  |  |  | 12 |  |  | -8.6139e-05 | -0.00080022 | 8.6245e-05 | 0.00080265 | -8.6151e-05 | -0.00080012 | 8.6082e-05 | 0.00080288 | -5.1693e-07 | -1.8076e-05 | 5.6013e-07 | 2.0751e-05 | -5.1683e-07 | -1.8078e-05 | 5.5944e-07 | 2.075e-05
|  |  |  | 13 |  |  | -4.6816e-05 | -0.00039847 | 0.00039859 | -4.5393e-05 | 4.5619e-05 | 0.00040019 | -0.00039996 | 4.7015e-05 | -7.974e-07 | -8.4351e-06 | 8.7072e-06 | 6.825e-07 | -4.1096e-07 | 1.0187e-05 | -9.9157e-06 | 1.0691e-06
|  |  |  | 14 |  |  | -0.15002 | -0.00021671 | -0.15002 | -0.00021662 | -0.15002 | -0.00021672 | -0.15002 | -0.00021672 | -0.14999 | -3.7095e-06 | -0.14999 | -3.7096e-06 | -0.14999 | -3.7097e-06 | -0.14999 | -3.7097e-06
|  |  |  | 15 |  |  | -1.4562e-05 | -0.00012411 | -0.00012361 | 1.4098e-05 | 1.4516e-05 | 0.00012319 | 0.00012364 | -1.4972e-05 | -4.7219e-08 | -2.3576e-06 | -1.9117e-06 | -4.3947e-07 | 6.4554e-09 | 1.4249e-06 | 1.8709e-06 | -4.932e-07
|  |  |  | ----- |  |  | --------------- | ----------------- | --------------- | ---------------------------- | --------------- | ---------------------------- | --------------- | -------------- | --------------- | --------------- | --------------- | --------------- | --------------- | --------------- | --------------- | ---------------
CAS | Valeur de deplacement du plan (en micron) | Multipoles normaux | Multipoles skew | Order | unités | Harmonics variation (Jacobian) | Normal | Skew | Normal | Skew | Normal | Skew | Normal | Skew | Normal | Skew | Normal | Skew | Normal | Skew | Normal | Skew
a | 9.8023 | -5.9048e-09 | -6.0067e-08 | 1 | T |  | -3.0156e-10 | -1.8064e-07 | 1.8064e-07 | -3.0099e-10 | 3.0106e-10 | 1.8064e-07 | -1.8064e-07 | 3.0146e-10 | -1.381e-10 | -1.3863e-07 | 1.3863e-07 | -1.3865e-10 | 1.3859e-10 | 1.3863e-07 | -1.3863e-07 | 1.3879e-10
b | 7.3074 | -1.0028e-10 | -3.7379e-08 | 2 | T/rad |  | -4.3661e-10 | -1.4482e-07 | -4.3661e-10 | -1.4482e-07 | -4.3661e-10 | -1.4482e-07 | -4.3661e-10 | -1.4482e-07 | -1.4554e-10 | -7.2165e-08 | -1.4554e-10 | -7.2165e-08 | -1.4554e-10 | -7.2165e-08 | -1.4554e-10 | -7.2165e-08
c | -9.0142 | 0.067323 | -0.72399 | 3 | unités |  | -0.012282 | -2.8982 | -2.8982 | 0.012284 | 0.012282 | 2.8982 | 2.8982 | -0.012294 | -0.0026789 | -0.94795 | -0.94795 | 0.0026819 | 0.0026826 | 0.94795 | 0.94795 | -0.0026799
d | 9.131 | 0.0016661 | 0.30604 | 4 | unités |  | -0.0092701 | -1.6024 | 0.0092779 | 1.6024 | -0.0092717 | -1.6024 | 0.0092794 | 1.6024 | -0.0013643 | -0.35309 | 0.0013654 | 0.35309 | -0.0013653 | -0.35309 | 0.0013652 | 0.35309
e | 9.8023 | -0.017885 | -0.1712 | 5 | unités |  | -0.0061901 | -0.79149 | 0.79149 | -0.006193 | 0.0061905 | 0.79149 | -0.79149 | 0.006192 | -0.00061626 | -0.11902 | 0.11902 | -0.00061642 | 0.00061654 | 0.11902 | -0.11902 | 0.00061622
f | 7.3074 | -0.00069611 | -0.067313 | 6 | unités |  | -0.003785 | -0.3542 | -0.0037885 | -0.35419 | -0.0037863 | -0.3542 | -0.0037854 | -0.35419 | -0.00025491 | -0.036559 | -0.00025491 | -0.036559 | -0.00025491 | -0.036559 | -0.00025491 | -0.036559
g | -9.0142 | 0.00239 | -0.029104 | 7 | unités |  | -0.0021677 | -0.1442 | -0.1442 | 0.0021698 | 0.0021686 | 0.1442 | 0.1442 | -0.0021682 | -9.8815e-05 | -0.010254 | -0.010254 | 9.8841e-05 | 9.8795e-05 | 0.010254 | 0.010254 | -9.8731e-05
h | 9.131 | 0.00019058 | 0.0087772 | 8 | unités |  | -0.0011806 | -0.05345 | 0.0011818 | 0.053449 | -0.0011811 | -0.053449 | 0.0011807 | 0.053449 | -3.6338e-05 | -0.0026349 | 3.6331e-05 | 0.002635 | -3.6318e-05 | -0.002635 | 3.629e-05 | 0.0026349
|  | -0.00046195 | -0.0035245 | 9 | unités |  | -0.00062101 | -0.018159 | 0.018158 | -0.00062152 | 0.00062111 | 0.018158 | -0.018158 | 0.00062083 | -1.2873e-05 | -0.00063393 | 0.00063396 | -1.2874e-05 | 1.2865e-05 | 0.00063396 | -0.00063393 | 1.2855e-05
|  | -5.5948e-05 | -0.0010347 | 10 | unités |  | -0.00032035 | -0.0058509 | -0.00032059 | -0.0058504 | -0.00032048 | -0.0058505 | -0.00032022 | -0.0058505 | -4.463e-06 | -0.00015571 | -4.463e-06 | -0.00015572 | -4.463e-06 | -0.00015572 | -4.463e-06 | -0.00015571
|  | 5.5196e-06 | -0.00038309 | 11 | unités |  | -0.00016494 | -0.0019728 | -0.0019725 | 0.00016503 | 0.000165 | 0.0019727 | 0.0019728 | -0.00016489 | -1.54e-06 | -4.7101e-05 | -4.7104e-05 | 1.5404e-06 | 1.5395e-06 | 4.7104e-05 | 4.7102e-05 | -1.5385e-06
|  | 1.3565e-05 | 0.00012846 | 12 | unités |  | -8.6161e-05 | -0.00080156 | 8.6224e-05 | 0.00080131 | -8.6172e-05 | -0.00080146 | 8.6061e-05 | 0.00080155 | -5.3837e-07 | -1.9413e-05 | 5.3868e-07 | 1.9414e-05 | -5.3828e-07 | -1.9414e-05 | 5.38e-07 | 1.9414e-05
|  | -1.6197e-05 | -7.6057e-05 | 13 | unités |  | -4.6212e-05 | -0.00039935 | 0.0003992 | -4.6269e-05 | 4.6224e-05 | 0.00039931 | -0.00039936 | 4.6139e-05 | -1.9313e-07 | -9.311e-06 | 9.3115e-06 | -1.9342e-07 | 1.9331e-07 | 9.3115e-06 | -9.3114e-06 | 1.932e-07
|  | -4.4143e-06 | -3.8196e-05 | 14 | unités |  | -2.5567e-05 | -0.00021738 | -2.5609e-05 | -0.00021729 | -2.5567e-05 | -0.00021739 | -2.5512e-05 | -0.00021739 | -6.9534e-08 | -4.3836e-06 | -6.9534e-08 | -4.3837e-06 | -6.9534e-08 | -4.3837e-06 | -6.9534e-08 | -4.3838e-06
|  | -4.4631e-07 | -2.3883e-05 | 15 | unités |  | -1.4541e-05 | -0.00012364 | -0.00012359 | 1.4564e-05 | 1.4536e-05 | 0.00012365 | 0.00012366 | -1.4505e-05 | -2.6797e-08 | -1.8912e-06 | -1.8913e-06 | 2.687e-08 | 2.6877e-08 | 1.8913e-06 | 1.8913e-06 | -2.6864e-08
|  |  |  | ----- |  |  | --------------- | ----------------- | --------------- | ---------------------------- | --------------- | ---------------------------- | --------------- | -------------- | --------------- | --------------- | --------------- | --------------- | --------------- | --------------- | --------------- | ---------------
Total harmonics
|  |  |  | Order |  |  | Normal | Skew | Normal | Skew | Normal | Skew | Normal | Skew | Normal | Skew | Normal | Skew | Normal | Skew | Normal | Skew
|  |  |  | 1 |  |  | -3.9122e-10 | -1.8055e-07 | 1.8055e-07 | -2.08254E-10 (T) | 2.114e-10 | 1.80731E-07 (T) | -1.8073e-07 | 3.9419e-10 | -2.2776e-10 | -1.3854e-07 | 1.3854e-07 | -4.5916e-11 | 4.8934e-11 | 1.3872e-07 | -1.3872e-07 | 2.3153e-10
|  |  |  | 2 |  |  | 0.00031944 | -1.4509e-07 | 0.00031944 | -1.45093E-07 (rad) | 0.00031944 | -1.45094E-07 (rad) | 0.00031944 | -1.4509e-07 | 0.00031944 | -7.2439e-08 | 0.00031944 | -7.2439e-08 | 0.00031944 | -7.2439e-08 | 0.00031944 | -7.2439e-08
|  |  |  | 3 |  |  | -0.011403 | -2.8976 | -2.8974 | 0.012886 | 0.013162 | 2.8988 | 2.8991 | -0.011692 | -0.0017996 | -0.94735 | -0.94707 | 0.0032832 | 0.003562 | 0.94855 | 0.94883 | -0.0020786
|  |  |  | 4 |  |  | -0.0091777 | -1.6021 | 0.0093703 | 1.6027 | -0.0091793 | -1.6021 | 0.0093718 | 1.6027 | -0.0012719 | -0.35277 | 0.0014578 | 0.35342 | -0.0012729 | -0.35277 | 0.0014577 | 0.35342
|  |  |  | 5 |  |  | -0.0062292 | -0.79133 | 0.79145 | -0.0060317 | 0.0061513 | 0.79165 | -0.79153 | 0.0063533 | -0.00065544 | -0.11886 | 0.11898 | -0.00045512 | 0.00057737 | 0.11918 | -0.11906 | 0.00077752
|  |  |  | 6 |  |  | 3.9206 | -0.35421 | 3.9206 | -0.35421 | 3.9206 | -0.35421 | 3.9206 | -0.35421 | 3.9241 | -0.036576 | 3.9241 | -0.036576 | 3.9241 | -0.036576 | 3.9241 | -0.036576
|  |  |  | 7 |  |  | -0.002191 | -0.14424 | -0.14422 | 0.0021308 | 0.0021453 | 0.14416 | 0.14418 | -0.0022072 | -0.00012212 | -0.010293 | -0.010278 | 5.9867e-05 | 7.549e-05 | 0.010215 | 0.010231 | -0.00013771
|  |  |  | 8 |  |  | -0.0011759 | -0.053453 | 0.0011865 | 0.053446 | -0.0011764 | -0.053452 | 0.0011853 | 0.053446 | -3.1637e-05 | -0.0026379 | 4.1032e-05 | 0.002632 | -3.1618e-05 | -0.002638 | 4.0991e-05 | 0.002632
|  |  |  | 9 |  |  | -0.00062469 | -0.018155 | 0.018154 | -0.00061803 | 0.00061743 | 0.018161 | -0.018162 | 0.00062431 | -1.6554e-05 | -0.00063045 | 0.00063028 | -9.388e-06 | 9.184e-06 | 0.00063745 | -0.00063761 | 1.6342e-05
|  |  |  | 10 |  |  | -0.20128 | -0.0058559 | -0.20128 | -0.0058554 | -0.20128 | -0.0058556 | -0.20128 | -0.0058556 | -0.20096 | -0.00016077 | -0.20096 | -0.00016078 | -0.20096 | -0.00016078 | -0.20096 | -0.00016077
|  |  |  | 11 |  |  | -0.00016335 | -0.0019717 | -0.0019709 | 0.00016621 | 0.00016659 | 0.0019739 | 0.0019744 | -0.0001637 | 5.3369e-08 | -4.5913e-05 | -4.5511e-05 | 2.728e-06 | 3.1329e-06 | 4.8291e-05 | 4.8695e-05 | -3.509e-07
|  |  |  | 12 |  |  | -8.6139e-05 | -0.00080022 | 8.6245e-05 | 0.00080265 | -8.6151e-05 | -0.00080012 | 8.6082e-05 | 0.00080288 | -5.1693e-07 | -1.8076e-05 | 5.6013e-07 | 2.0751e-05 | -5.1683e-07 | -1.8078e-05 | 5.5944e-07 | 2.075e-05
|  |  |  | 13 |  |  | -4.6816e-05 | -0.00039847 | 0.00039859 | -4.5393e-05 | 4.5619e-05 | 0.00040019 | -0.00039996 | 4.7015e-05 | -7.974e-07 | -8.4351e-06 | 8.7072e-06 | 6.825e-07 | -4.1096e-07 | 1.0187e-05 | -9.9157e-06 | 1.0691e-06
|  |  |  | 14 |  |  | -0.15002 | -0.00021671 | -0.15002 | -0.00021662 | -0.15002 | -0.00021672 | -0.15002 | -0.00021672 | -0.14999 | -3.7095e-06 | -0.14999 | -3.7096e-06 | -0.14999 | -3.7097e-06 | -0.14999 | -3.7097e-06
|  |  |  | 15 |  |  | -1.4562e-05 | -0.00012411 | -0.00012361 | 1.4098e-05 | 1.4516e-05 | 0.00012319 | 0.00012364 | -1.4972e-05 | -4.7219e-08 | -2.3576e-06 | -1.9117e-06 | -4.3947e-07 | 6.4554e-09 | 1.4249e-06 | 1.8709e-06 | -4.932e-07
|  |  |  | 96122E |  |  | +04 -1.33002E | 4195300000
|  |  |  | 2 |  |  | 543315 | 6E+05 7.83708E
|  |  |  | 3 |  |  | 351526 | 9E+04 3.53115E
|  |  |  | 4 |  |  | 389511 | 6E+04 3.93007E
|  |  |  | 5 |  |  | 269083 | 9E+04 2.73639E
|  |  |  | 6 |  |  | 184730 | 5E+04 1.86831E
|  |  |  | 7 |  |  | 49612.3 | 2E+05 1.41954E
|  |  |  | 8 |  |  | 543315 | 6E+05 7.83708E
|  |  |  | 9 |  |  | 351526 | 9E+04 3.53115E
|  |  |  | 10 |  |  | 389511 | 6E+04 3.93007E
|  |  |  | 11 |  |  | 269083 | 9E+04 2.73639E
|  |  |  | 12 |  |  | 184730 | 6E+04 1.86831E
|  |  |  | 13 |  |  | -49612.2 | 2E+05 1.41954E
|  |  |  | 14 |  |  | -543315 | 6E+05 7.83707E
|  |  |  | 15 |  |  | -351526 | 9E+04 3.53115E
|  |  |  | 16 |  |  | -389511 | 6E+04 3.93007E
|  |  |  | 17 |  |  | -269082 | 9E+04 2.73639E
|  |  |  | 18 |  |  | -184730 | 5E+04 1.86831E
|  |  |  | 19 |  |  | -49612.2 | 2E+05 1.41954E
|  |  |  | 20 |  |  | -543315 | 6E+05 7.83707E
|  |  |  | 21 |  |  | -351526 | 9E+04 3.53115E
|  |  |  | 22 |  |  | -389511 | 7E+04 3.93007E
|  |  |  | 23 |  |  | -269082 | 8E+04 2.73639E
|  |  |  | 24 |  |  | -184730 | 5E+04 1.86831E

## choix config
Mean size arrangement (mm) | [6 empty] | Protection sheets Thickness (mm)
N° bob | LLc | LRc | EL | ER | Aperture pole |  | 0.9325 | calculation-build with 0.87
1767 | 153.7167 | 156.3 | 8.7007 | 9.4848 | pole1 |  | 0.0625 | made with heads -1 mm
1768 | 139.2867 | 147.1367 | 9.177 | 9.4601 | pole2 |  |  | QH Nr.:
1765 | 137.6733 | 145.5733 | 8.8276 | 9.1736 | pole3 |  |  | 2565
1766 | 172.95 | 173.3167 | 8.2939 | 8.5874 | pole4
Cas 5
Arrangement retenu |  | OK
|  |  | midplane Lotnr.: | 4E14469D-1
AP 392
[5 empty] | QH Nr.: |  |  |  |  | QH Nr.:
PS = 0.87 montiert |  |  |  |  | 2588 |  |  |  |  | 1068
between to Coillegs Polyimidfilm 1 X 125µ on the protctionsheet length
| Offset par rapport au plan median | Déformation de la bobine (<-> calibre) | Sur-contrainte réelle (MPa)
a/e | 9.8023 | 81.589 | 31.4368 | [6 empty] | * View from
b/f | 7.3074 | 77.4807 | 28.7193 |  | * In the position |  |  |  |  | connection end
c/g | -9.0142 | 96.4358 | 33.5344 |  | of aperture 1 of the magnets
d/h | 9.131 | 95.3477 | 34.8105 |  | = measurement position of the aperture |  |  | QH Nr.: |  | Ansicht
Minimum local Pre-stress : |  |  | 24.089 |  |  |  |  | 2597 |  | Leadend
ordre | 3 | 4 | 5 | 6 | 7 | 8 | 9 | 10
normaux | 0.067323 | 0.0016661 | -0.017885 | -0.00069611 | 0.00239 | 0.00019058 | -0.00046195 | -5.5948e-05
skew | -0.72399 | 0.30604 | -0.1712 | -0.067313 | -0.029104 | 0.0087772 | -0.0035245 | -0.0010347
According to CERN's specification LHC-M-ES-0001 for field error naming conventions
[8 empty] | Statistic | Mean value
[8 empty] | B3 | -0.28
[8 empty] | A3 | 1.28
[8 empty] | from Ap 0 to ? | 112
Simulation de la position des bobines selon les poles de 1 à 4
N° bob | LLc | LRc |  |  | Sur_contrainte sur 80MPa |  | Offset par rapport au plan median | Déformation de la bobine (<->taille à 80Mpa) | ordre | 3 | 4 | 5 | 6 | 7 | 8 | 9 | 10 | 11 | 12 | 13 | 14 | 15 | elargissement de la cavit due à la tole
1767 | 153.7167 | 156.3 | 8.7007 | 9.4848 | 34.8105 | d/h | 9.131 | 95.3477 | Score/norme | 3: 0.65747; 5: Score/(err_stdev); 6: 0.38544 | 67.5
1768 | 139.2867 | 147.1367 | 9.177 | 9.4601 | 31.4368 | a/e | 9.8023 | 81.589 | norme | 0.72712 | 0.30604 | 0.17214 | 0.067317 | 0.029202 | 0.0087793 | 0.0035547 | 0.0010362 | 0.00038313 | 0.00012917 | 7.7762e-05 | 3.845e-05 | 2.3887e-05 | 67.5
1765 | 137.6733 | 145.5733 | 8.8276 | 9.1736 | 28.7193 | b/f | 7.3074 | 77.4807 | normaux | 0.067323 | 0.0016661 | -0.017885 | -0.00069611 | 0.00239 | 0.00019058 | -0.00046195 | -5.5948e-05 | 5.5196e-06 | 1.3565e-05 | -1.6197e-05 | -4.4143e-06 | -4.4631e-07 | 67.5
1766 | 172.95 | 173.3167 | 8.2939 | 8.5874 | 33.5344 | c/g | -9.0142 | 96.4358 | skew | -0.72399 | 0.30604 | -0.1712 | -0.067313 | -0.029104 | 0.0087772 | -0.0035245 | -0.0010347 | -0.00038309 | 0.00012846 | -7.6057e-05 | -3.8196e-05 | -2.3883e-05 | 67.5
[9 empty] | stdev | 1 | 0.7 | 0.6 | 0.5 | 0.15 | 0.1 | 0.1 | 0.3 | 0.05 | 0.05 | 0.05 | 0.05 | 0.05
Calculation done by supposing the first coil is in pole 1. Final sorting is turned counterclockwise by | [7 empty] | 90 | erreur/stdev | 0.48475 | 0.29147 | 0.19126 | 0.089756 | 0.12979 | 0.058528 | 0.023698 | 0.0023027 | 0.0051084 | 0.0017223 | 0.0010368 | 0.00051267 | 0.0003185
cas 6 & Meas_Pos=6
1768 | 165.46 | 176.56 | 8.7553 | 9.1224 | 36.0643 | d/h | 0.25411 | 98.2141 | Score/norme | 3: 0.33885; 5: Score/(err_stdev); 6: 0.25655 | 67.5
1765 | 154.5 | 146.9 | 8.4819 | 8.9647 | 36.1418 | a/e | 14.551 | 101.551 | norme | 0.38495 | 0.42116 | 0.091131 | 0.067763 | 0.01546 | 0.012082 | 0.0018819 | 0.0010431 | 0.00020286 | 0.00017779 | 4.1162e-05 | 3.8714e-05 | 1.2648e-05 | 67.5
1767 | 157.22 | 174.92 | 8.3921 | 9.0596 | 30.7613 | b/f | -2.3524 | 87.3676 | normaux | 0.098806 | -0.0022907 | -0.02439 | -0.00070053 | 0.0038069 | -0.00026215 | -0.00055106 | -5.6325e-05 | 3.6558e-05 | -1.8675e-05 | -1.5132e-05 | -4.4445e-06 | 1.8629e-06 | 67.5
1766 | 177.12 | 167.02 | 8.1128 | 8.6631 | 38.9427 | c/g | 4.8879 | 114.5079 | skew | -0.37205 | -0.42116 | -0.087806 | -0.06776 | -0.014984 | -0.012079 | -0.0017994 | -0.0010416 | -0.00019954 | -0.0001768 | -3.828e-05 | -3.8458e-05 | -1.251e-05 | 67.5
cas 5 & Meas_Pos=6
1768 | 165.46 | 176.56 | 8.7553 | 9.1224 | 38.3443 | d/h | 6.4633 | 104.4233 | Score/norme | 3: 0.78591; 5: Score/(err_stdev); 6: 0.51212 | 67.5
1765 | 154.5 | 146.9 | 8.4819 | 8.9647 | 36.1418 | a/e | 14.551 | 101.551 | norme | 0.71844 | 0.48512 | 0.17008 | 0.066676 | 0.028854 | 0.013917 | 0.0035122 | 0.0010264 | 0.00037857 | 0.00020477 | 7.681e-05 | 3.81e-05 | 2.3602e-05 | 67.5
1766 | 177.12 | 167.02 | 8.1128 | 8.6631 | 33.7652 | b/f | -10.3359 | 99.2841 | normaux | 0.64491 | -0.0026386 | -0.15351 | -0.00068905 | 0.025762 | -0.00030205 | -0.0032086 | -5.5396e-05 | 0.0003257 | -2.1522e-05 | -7.2426e-05 | -4.3664e-06 | 1.9894e-05 | 67.5
1767 | 157.22 | 174.92 | 8.3921 | 9.0596 | 33.8373 | c/g | 6.384 | 96.104 | skew | -0.31663 | -0.48511 | -0.073218 | -0.066672 | -0.012995 | -0.013913 | -0.0014283 | -0.0010249 | -0.00019295 | -0.00020363 | -2.558e-05 | -3.7849e-05 | -1.2699e-05 | 67.5
cas 4 & Meas_Pos=6
1768 | 165.46 | 176.56 | 8.7553 | 9.1224 | 36.0643 | d/h | 0.25411 | 98.2141 | Score/norme | 3: 1.2228; 5: Score/(err_stdev); 6: 0.65447 | 67.5
1767 | 157.22 | 174.92 | 8.3921 | 9.0596 | 36.4391 | a/e | 13.7736 | 103.4936 | norme | 1.0556 | 0.19919 | 0.24991 | 0.066672 | 0.042396 | 0.0057139 | 0.0051607 | 0.0010263 | 0.00055623 | 8.4047e-05 | 0.00011288 | 3.8075e-05 | 3.468e-05 | 67.5
1765 | 154.5 | 146.9 | 8.4819 | 8.9647 | 35.7213 | b/f | 13.3695 | 100.3695 | normaux | -0.50805 | 0.0010847 | 0.11778 | -0.0006896 | -0.020804 | 0.00012416 | 0.0023118 | -5.5436e-05 | -0.00030503 | 8.8405e-06 | 4.2388e-05 | -4.3794e-06 | -1.9969e-05 | 67.5
1766 | 177.12 | 167.02 | 8.1128 | 8.6631 | 33.7652 | c/g | -10.3359 | 99.2841 | skew | -0.92534 | 0.19919 | -0.22041 | -0.066668 | -0.036941 | 0.0057126 | -0.0046139 | -0.0010248 | -0.00046514 | 8.3581e-05 | -0.00010462 | -3.7823e-05 | -2.8353e-05 | 67.5
cas 3 & Meas_Pos=6
1768 | 165.46 | 176.56 | 8.7553 | 9.1224 | 32.9608 | d/h | -8.1979 | 89.7621 | Score/norme | 3: 0.56596; 5: Score/(err_stdev); 6: 0.39484 | 67.5
1767 | 157.22 | 174.92 | 8.3921 | 9.0596 | 36.4391 | a/e | 13.7736 | 103.4936 | norme | 0.56288 | 0.47528 | 0.13325 | 0.069109 | 0.022606 | 0.013634 | 0.0027517 | 0.0010638 | 0.00029659 | 0.00020065 | 6.0185e-05 | 3.9476e-05 | 1.8494e-05 | 67.5
1766 | 177.12 | 167.02 | 8.1128 | 8.6631 | 38.9427 | b/f | 4.8879 | 114.5079 | normaux | -0.50428 | -0.0025853 | 0.1187 | -0.00071469 | -0.02036 | -0.00029576 | 0.0024175 | -5.7474e-05 | -0.00027521 | -2.1061e-05 | 5.043e-05 | -4.5404e-06 | -1.7381e-05 | 67.5
1765 | 154.5 | 146.9 | 8.4819 | 8.9647 | 33.5331 | c/g | 7.2212 | 94.2212 | skew | -0.25006 | -0.47527 | -0.060552 | -0.069105 | -0.0098238 | -0.013631 | -0.0013144 | -0.0010622 | -0.00011058 | -0.00019954 | -3.2848e-05 | -3.9214e-05 | -6.3205e-06 | 67.5
cas 2 & Meas_Pos=6
1768 | 165.46 | 176.56 | 8.7553 | 9.1224 | 38.3443 | d/h | 6.4633 | 104.4233 | Score/norme | 3: 0.15562; 5: Score/(err_stdev); 6: 0.10231 | 67.5
1766 | 177.12 | 167.02 | 8.1128 | 8.6631 | 39.3637 | a/e | 6.1259 | 115.7459 | norme | 0.32739 | 0.19381 | 0.077506 | 0.068221 | 0.013149 | 0.0055597 | 0.0016006 | 0.0010501 | 0.00017251 | 8.1798e-05 | 3.5017e-05 | 3.8967e-05 | 1.0753e-05 | 67.5
1765 | 154.5 | 146.9 | 8.4819 | 8.9647 | 33.5331 | b/f | 7.2212 | 94.2212 | normaux | -0.03042 | 0.0010553 | 0.0063241 | -0.00070554 | -0.0013629 | 0.0001207 | 8.8698e-05 | -5.6712e-05 | -2.9408e-05 | 8.5911e-06 | -8.4891e-07 | -4.4751e-06 | -2.1817e-06 | 67.5
1767 | 157.22 | 174.92 | 8.3921 | 9.0596 | 30.7613 | c/g | -2.3524 | 87.3676 | skew | -0.32598 | 0.19381 | -0.077248 | -0.068218 | -0.013078 | 0.0055584 | -0.0015981 | -0.0010486 | -0.00016998 | 8.1346e-05 | -3.5007e-05 | -3.871e-05 | -1.0529e-05 | 67.5
cas 1 & Meas_Pos=6
1768 | 165.46 | 176.56 | 8.7553 | 9.1224 | 32.9608 | d/h | -8.1979 | 89.7621 | Score/norme | 3: 0.59336; 5: Score/(err_stdev); 6: 0.38672 | 67.5
1766 | 177.12 | 167.02 | 8.1128 | 8.6631 | 39.3637 | a/e | 6.1259 | 115.7459 | norme | 0.62624 | 0.4167 | 0.14825 | 0.069095 | 0.025151 | 0.011954 | 0.0030614 | 0.0010636 | 0.00032996 | 0.00017592 | 6.6958e-05 | 3.9468e-05 | 2.0575e-05 | 67.5
1767 | 157.22 | 174.92 | 8.3921 | 9.0596 | 33.8373 | b/f | 6.384 | 96.104 | normaux | -0.55976 | -0.0022667 | 0.13326 | -0.00071469 | -0.022358 | -0.00025931 | 0.0027861 | -5.7474e-05 | -0.00028245 | -1.8464e-05 | 6.2944e-05 | -4.5402e-06 | -1.7249e-05 | 67.5
1765 | 154.5 | 146.9 | 8.4819 | 8.9647 | 35.7213 | c/g | 13.3695 | 100.3695 | skew | 0.28079 | -0.4167 | 0.064962 | -0.069092 | 0.011519 | -0.011951 | 0.0012687 | -0.001062 | 0.00017057 | -0.00017494 | 2.2833e-05 | -3.9206e-05 | 1.1217e-05 | 67.5
cas 6 & Meas_Pos=5
1768 | 114.82 | 159.62 | 9.4143 | 9.2773 | 29.7859 | d/h | 27.9579 | 75.2779 | Score/norme | 3: 1.2389; 5: Score/(err_stdev); 6: 0.87413 | 67.5
1765 | 143.1 | 159.2 | 8.77 | 9.1084 | 31.7311 | a/e | 10.588 | 86.188 | norme | 0.84411 | 0.67271 | 0.19983 | 0.17998 | 0.033901 | 0.019298 | 0.0041266 | 0.0027703 | 0.00044479 | 0.00028395 | 9.0295e-05 | 0.00010281 | 2.7733e-05 | 67.5
1767 | 136.58 | 151.38 | 8.8848 | 9.5822 | 30.3505 | b/f | 12.271 | 81.351 | normaux | 0.60105 | 0.0036624 | -0.14387 | -0.0018611 | 0.023881 | 0.0004188 | -0.0030451 | -0.00014959 | 0.00029133 | 2.9806e-05 | -7.125e-05 | -1.1797e-05 | 1.7467e-05 | 67.5
1766 | 176.02 | 178.62 | 8.1944 | 8.5446 | 35.6438 | c/g | -4.7601 | 103.7599 | skew | -0.59267 | 0.6727 | -0.13868 | -0.17997 | -0.024061 | 0.019293 | -0.0027849 | -0.0027663 | -0.0003361 | 0.00028238 | -5.5467e-05 | -0.00010213 | -2.154e-05 | 67.5
cas 5 & Meas_Pos=5
1768 | 114.82 | 159.62 | 9.4143 | 9.2773 | 26.1661 | d/h | 18.8095 | 66.1295 | Score/norme | 3: 0.97285; 5: Score/(err_stdev); 6: 0.57483 | 67.5
1765 | 143.1 | 159.2 | 8.77 | 9.1084 | 31.7311 | a/e | 10.588 | 86.188 | norme | 0.90471 | 0.2747 | 0.21418 | 0.17778 | 0.036335 | 0.0078804 | 0.0044227 | 0.0027365 | 0.00047673 | 0.00011594 | 9.673e-05 | 0.00010157 | 2.9729e-05 | 67.5
1766 | 176.02 | 178.62 | 8.1944 | 8.5446 | 36.2187 | b/f | -3.0865 | 105.4335 | normaux | 0.84344 | -0.0014927 | -0.19878 | -0.0018381 | 0.034014 | -0.00017108 | -0.0040601 | -0.00014776 | 0.00045658 | -1.2202e-05 | -8.5486e-05 | -1.1651e-05 | 2.8739e-05 | 67.5
1767 | 136.58 | 151.38 | 8.8848 | 9.5822 | 32.929 | c/g | 19.1823 | 88.2623 | skew | 0.32728 | -0.2747 | 0.079743 | -0.17777 | 0.012778 | -0.0078785 | 0.0017537 | -0.0027325 | 0.00013712 | -0.0001153 | 4.5264e-05 | -0.0001009 | 7.6068e-06 | 67.5
cas 4 & Meas_Pos=5
1768 | 114.82 | 159.62 | 9.4143 | 9.2773 | 29.7859 | d/h | 27.9579 | 75.2779 | Score/norme | 3: 1.3415; 5: Score/(err_stdev); 6: 0.83947 | 67.5
1767 | 136.58 | 151.38 | 8.8848 | 9.5822 | 30.7057 | a/e | 13.2229 | 82.3029 | norme | 1.0016 | 0.4982 | 0.23712 | 0.17878 | 0.040227 | 0.014291 | 0.0048967 | 0.0027519 | 0.0005278 | 0.00021029 | 0.00010713 | 0.00010213 | 3.2909e-05 | 67.5
1765 | 143.1 | 159.2 | 8.77 | 9.1084 | 30.6514 | b/f | 7.6552 | 83.2552 | normaux | 0.77844 | 0.0027129 | -0.18597 | -0.0018486 | 0.030988 | 0.00031013 | -0.0039186 | -0.00014858 | 0.00038295 | 2.2065e-05 | -9.0552e-05 | -1.1716e-05 | 2.3119e-05 | 67.5
1766 | 176.02 | 178.62 | 8.1944 | 8.5446 | 36.2187 | c/g | -3.0865 | 105.4335 | skew | -0.63033 | 0.49819 | -0.14712 | -0.17877 | -0.025651 | 0.014288 | -0.0029363 | -0.0027479 | -0.00036321 | 0.00020913 | -5.7251e-05 | -0.00010145 | -2.342e-05 | 67.5
cas 3 & Meas_Pos=5
1768 | 114.82 | 159.62 | 9.4143 | 9.2773 | 27.0238 | d/h | 20.9772 | 68.2972 | Score/norme | 3: 1.1548; 5: Score/(err_stdev); 6: 0.66705 | 67.5
1767 | 136.58 | 151.38 | 8.8848 | 9.5822 | 30.7057 | a/e | 13.2229 | 82.3029 | norme | 0.99779 | 0.26363 | 0.23621 | 0.17943 | 0.040073 | 0.0075628 | 0.0048777 | 0.0027619 | 0.00052577 | 0.00011127 | 0.00010668 | 0.00010251 | 3.2785e-05 | 67.5
1766 | 176.02 | 178.62 | 8.1944 | 8.5446 | 35.6438 | b/f | -4.7601 | 103.7599 | normaux | 0.99039 | -0.0014323 | -0.23412 | -0.0018551 | 0.039826 | -0.0001642 | -0.0048159 | -0.00014912 | 0.00052527 | -1.1714e-05 | -0.00010366 | -1.1758e-05 | 3.2783e-05 | 67.5
1765 | 143.1 | 159.2 | 8.77 | 9.1084 | 33.8986 | c/g | 16.4753 | 92.0753 | skew | 0.12124 | -0.26362 | 0.031365 | -0.17942 | 0.0044399 | -0.007561 | 0.00077423 | -0.0027578 | 2.2825e-05 | -0.00011065 | 2.5217e-05 | -0.00010183 | 3.4123e-07 | 67.5
cas 2 & Meas_Pos=5
1768 | 114.82 | 159.62 | 9.4143 | 9.2773 | 26.1661 | d/h | 18.8095 | 66.1295 | Score/norme | 3: 0.59509; 5: Score/(err_stdev); 6: 0.44923 | 67.5
1766 | 176.02 | 178.62 | 8.1944 | 8.5446 | 36.6099 | a/e | -1.9478 | 106.5722 | norme | 0.55421 | 0.48812 | 0.1312 | 0.17822 | 0.022258 | 0.014003 | 0.0027092 | 0.0027433 | 0.00029206 | 0.00020604 | 5.9237e-05 | 0.0001018 | 1.8224e-05 | 67.5
1765 | 143.1 | 159.2 | 8.77 | 9.1084 | 33.8986 | b/f | 16.4753 | 92.0753 | normaux | 0.091905 | 0.0026576 | -0.020285 | -0.0018433 | 0.0039274 | 0.0003039 | -0.00034846 | -0.00014817 | 7.0864e-05 | 2.1632e-05 | -2.9661e-06 | -1.1689e-05 | 5.0124e-06 | 67.5
1767 | 136.58 | 151.38 | 8.8848 | 9.5822 | 30.3505 | c/g | 12.271 | 81.351 | skew | 0.54653 | 0.48812 | 0.12962 | -0.17821 | 0.021909 | 0.013999 | 0.0026867 | -0.0027393 | 0.00028333 | 0.0002049 | 5.9162e-05 | -0.00010113 | 1.7521e-05 | 67.5
cas 1 & Meas_Pos=5
1768 | 114.82 | 159.62 | 9.4143 | 9.2773 | 27.0238 | d/h | 20.9772 | 68.2972 | Score/norme | 3: 0.63573; 5: Score/(err_stdev); 6: 0.56263 | 67.5
1766 | 176.02 | 178.62 | 8.1944 | 8.5446 | 36.6099 | a/e | -1.9478 | 106.5722 | norme | 0.37575 | 0.67371 | 0.088954 | 0.17924 | 0.015091 | 0.019327 | 0.0018368 | 0.0027589 | 0.00019803 | 0.00028437 | 4.0153e-05 | 0.00010238 | 1.2362e-05 | 67.5
1767 | 136.58 | 151.38 | 8.8848 | 9.5822 | 32.929 | b/f | 19.1823 | 88.2623 | normaux | 0.070472 | 0.0036674 | -0.015688 | -0.0018539 | 0.0029898 | 0.00041945 | -0.00027637 | -0.00014901 | 5.229e-05 | 2.986e-05 | -2.9091e-06 | -1.1755e-05 | 3.6649e-06 | 67.5
1765 | 143.1 | 159.2 | 8.77 | 9.1084 | 30.6514 | c/g | 7.6552 | 83.2552 | skew | 0.36908 | 0.6737 | 0.087559 | -0.17923 | 0.014792 | 0.019322 | 0.0018158 | -0.0027548 | 0.000191 | 0.0002828 | 4.0048e-05 | -0.0001017 | 1.1806e-05 | 67.5
cas 6 & Meas_Pos=4
1768 | 117.68 | 131.48 | 9.51 | 9.8902 | 29.1724 | d/h | 22.8143 | 72.9943 | Score/norme | 3: 1.0104; 5: Score/(err_stdev); 6: 0.76089 | 67.5
1765 | 140.34 | 149.84 | 8.8102 | 9.1939 | 26.7703 | a/e | -0.46627 | 72.3737 | norme | 0.66284 | 0.73336 | 0.15692 | 0.086245 | 0.026621 | 0.021038 | 0.0032404 | 0.0013275 | 0.00034927 | 0.00030957 | 7.0898e-05 | 4.9265e-05 | 2.1781e-05 | 67.5
1767 | 138.54 | 146.34 | 8.8781 | 9.7206 | 29.0805 | b/f | 6.9718 | 78.0118 | normaux | 0.60832 | 0.0039913 | -0.14471 | -0.00089187 | 0.024315 | 0.00045649 | -0.0030201 | -7.1666e-05 | 0.00030872 | 3.2496e-05 | -6.7903e-05 | -5.6483e-06 | 1.8907e-05 | 67.5
1766 | 173.3 | 171.8 | 8.5011 | 8.5384 | 35.1256 | c/g | -7.2496 | 98.5504 | skew | -0.26327 | 0.73335 | -0.060685 | -0.08624 | -0.010836 | 0.021033 | -0.0011744 | -0.0013256 | -0.00016336 | 0.00030785 | -2.0387e-05 | -4.894e-05 | -1.0814e-05 | 67.5
cas 5 & Meas_Pos=4
1768 | 117.68 | 131.48 | 9.51 | 9.8902 | 26.0484 | d/h | 14.9976 | 65.1776 | Score/norme | 3: 1.223; 5: Score/(err_stdev); 6: 0.64979 | 67.5
1765 | 140.34 | 149.84 | 8.8102 | 9.1939 | 26.7703 | a/e | -0.46627 | 72.3737 | norme | 1.063 | 0.14463 | 0.25165 | 0.083583 | 0.042691 | 0.0041491 | 0.0051964 | 0.0012866 | 0.00056011 | 6.1027e-05 | 0.00011365 | 4.7759e-05 | 3.4927e-05 | 67.5
1766 | 173.3 | 171.8 | 8.5011 | 8.5384 | 34.8577 | b/f | -8.0011 | 97.7989 | normaux | 0.88687 | -0.0007861 | -0.20836 | -0.00086408 | 0.03587 | -9.0171e-05 | -0.0042247 | -6.9456e-05 | 0.00049005 | -6.4341e-06 | -8.6862e-05 | -5.4718e-06 | 3.1101e-05 | 67.5
1767 | 138.54 | 146.34 | 8.8781 | 9.7206 | 32.0205 | c/g | 14.8589 | 85.8988 | skew | 0.58599 | -0.14463 | 0.1411 | -0.083579 | 0.023149 | -0.0041481 | 0.0030257 | -0.0012847 | 0.00027125 | -6.0687e-05 | 7.3288e-05 | -4.7444e-05 | 1.5893e-05 | 67.5
cas 4 & Meas_Pos=4
1768 | 117.68 | 131.48 | 9.51 | 9.8902 | 29.1724 | d/h | 22.8143 | 72.9943 | Score/norme | 3: 1.0515; 5: Score/(err_stdev); 6: 0.78066 | 67.5
1767 | 138.54 | 146.34 | 8.8781 | 9.7206 | 26.5265 | a/e | 0.12064 | 71.1606 | norme | 0.69349 | 0.73158 | 0.16417 | 0.084604 | 0.027852 | 0.020987 | 0.0033902 | 0.0013023 | 0.00036542 | 0.00030882 | 7.4176e-05 | 4.8328e-05 | 2.2788e-05 | 67.5
1765 | 140.34 | 149.84 | 8.8102 | 9.1939 | 29.4272 | b/f | 6.7166 | 79.5566 | normaux | 0.61793 | 0.0039816 | -0.14712 | -0.00087489 | 0.024679 | 0.00045539 | -0.0030765 | -7.0301e-05 | 0.00031164 | 3.2418e-05 | -6.9567e-05 | -5.5406e-06 | 1.9033e-05 | 67.5
1766 | 173.3 | 171.8 | 8.5011 | 8.5384 | 34.8577 | c/g | -8.0011 | 97.7989 | skew | -0.31479 | 0.73157 | -0.072854 | -0.0846 | -0.012909 | 0.020982 | -0.0014243 | -0.0013004 | -0.00019082 | 0.00030711 | -2.5738e-05 | -4.8009e-05 | -1.2532e-05 | 67.5
cas 3 & Meas_Pos=4
1768 | 117.68 | 131.48 | 9.51 | 9.8902 | 26.0155 | d/h | 14.9153 | 65.0953 | Score/norme | 3: 1.1074; 5: Score/(err_stdev); 6: 0.58909 | 67.5
1767 | 138.54 | 146.34 | 8.8781 | 9.7206 | 26.5265 | a/e | 0.12064 | 71.1606 | norme | 1.0117 | 0.13178 | 0.23951 | 0.086245 | 0.040632 | 0.0037805 | 0.0049457 | 0.0013275 | 0.00053309 | 5.5605e-05 | 0.00010817 | 4.9279e-05 | 3.3242e-05 | 67.5
1766 | 173.3 | 171.8 | 8.5011 | 8.5384 | 35.1256 | b/f | -7.2496 | 98.5504 | normaux | 0.85462 | -0.00071614 | -0.20085 | -0.00089162 | 0.034556 | -8.2163e-05 | -0.0040754 | -7.1669e-05 | 0.00047127 | -5.8638e-06 | -8.3995e-05 | -5.6468e-06 | 2.9886e-05 | 67.5
1765 | 140.34 | 149.84 | 8.8102 | 9.1939 | 32.2263 | c/g | 14.284 | 87.124 | skew | 0.54143 | -0.13178 | 0.13047 | -0.086241 | 0.021373 | -0.0037796 | 0.0028021 | -0.0013256 | 0.00024917 | -5.5295e-05 | 6.8154e-05 | -4.8954e-05 | 1.4556e-05 | 67.5
cas 2 & Meas_Pos=4
1768 | 117.68 | 131.48 | 9.51 | 9.8902 | 26.0484 | d/h | 14.9976 | 65.1776 | Score/norme | 3: 1.2408; 5: Score/(err_stdev); 6: 0.87046 | 67.5
1766 | 173.3 | 171.8 | 8.5011 | 8.5384 | 32.5684 | a/e | -14.4243 | 91.3757 | norme | 0.8234 | 0.71834 | 0.19493 | 0.085303 | 0.03307 | 0.020607 | 0.0040252 | 0.001313 | 0.00043391 | 0.00030322 | 8.8024e-05 | 4.8722e-05 | 2.7066e-05 | 67.5
1765 | 140.34 | 149.84 | 8.8102 | 9.1939 | 32.2263 | b/f | 14.284 | 87.124 | normaux | 0.03065 | 0.0039091 | -0.0050411 | -0.00088255 | 0.0015871 | 0.00044717 | 1.5576e-06 | -7.0928e-05 | 5.0072e-05 | 3.1841e-05 | 6.99e-06 | -5.5939e-06 | 4.0222e-06 | 67.5
1767 | 138.54 | 146.34 | 8.8781 | 9.7206 | 29.0805 | c/g | 6.9718 | 78.0118 | skew | 0.82283 | 0.71833 | 0.19486 | -0.085298 | 0.033031 | 0.020602 | 0.0040252 | -0.001311 | 0.00043101 | 0.00030155 | 8.7746e-05 | -4.84e-05 | 2.6765e-05 | 67.5
cas 1 & Meas_Pos=4
1768 | 117.68 | 131.48 | 9.51 | 9.8902 | 26.0155 | d/h | 14.9153 | 65.0953 | Score/norme | 3: 1.2444; 5: Score/(err_stdev); 6: 0.88158 | 67.5
1766 | 173.3 | 171.8 | 8.5011 | 8.5384 | 32.5684 | a/e | -14.4243 | 91.3757 | norme | 0.81312 | 0.73296 | 0.1925 | 0.08623 | 0.032657 | 0.021026 | 0.003975 | 0.0013272 | 0.0004285 | 0.00030939 | 8.6925e-05 | 4.9251e-05 | 2.6728e-05 | 67.5
1767 | 138.54 | 146.34 | 8.8781 | 9.7206 | 32.0205 | b/f | 14.8589 | 85.8988 | normaux | 0.0053347 | 0.0039886 | 0.00092535 | -0.00089215 | 0.00056625 | 0.00045628 | 0.00012344 | -7.17e-05 | 3.6373e-05 | 3.249e-05 | 9.5564e-06 | -5.655e-06 | 3.1603e-06 | 67.5
1765 | 140.34 | 149.84 | 8.8102 | 9.1939 | 29.4272 | c/g | 6.7166 | 79.5566 | skew | 0.81311 | 0.73295 | 0.19249 | -0.086225 | 0.032652 | 0.021021 | 0.0039731 | -0.0013253 | 0.00042695 | 0.00030768 | 8.6398e-05 | -4.8925e-05 | 2.654e-05 | 67.5
cas 6 & Meas_Pos=3
1768 | 127.5 | 139.1 | 9.4516 | 9.7564 | 30.2278 | d/h | 16.134 | 76.134 | Score/norme | 3: 0.77395; 5: Score/(err_stdev); 6: 0.43378 | 67.5
1765 | 126.18 | 141.38 | 8.9747 | 9.1954 | 25.5775 | a/e | 9.1609 | 67.8409 | norme | 0.81774 | 0.24532 | 0.19359 | 0.080324 | 0.032842 | 0.0070373 | 0.0039976 | 0.0012364 | 0.00043089 | 0.00010355 | 8.7451e-05 | 4.5888e-05 | 2.6867e-05 | 67.5
1767 | 143.94 | 148.74 | 8.7905 | 9.6717 | 28.3605 | b/f | 0.41611 | 76.8561 | normaux | 0.6024 | 0.0013359 | -0.14409 | -0.00083043 | 0.023952 | 0.00015269 | -0.0030444 | -6.674e-05 | 0.00029364 | 1.0861e-05 | -7.0879e-05 | -5.2609e-06 | 1.7649e-05 | 67.5
1766 | 173.16 | 167.26 | 8.3226 | 8.6192 | 35.0698 | c/g | -5.1559 | 100.5041 | skew | -0.55301 | 0.24532 | -0.12929 | -0.08032 | -0.022469 | 0.0070356 | -0.0025909 | -0.0012346 | -0.00031534 | 0.00010298 | -5.1223e-05 | -4.5585e-05 | -2.0257e-05 | 67.5
cas 5 & Meas_Pos=3
1768 | 127.5 | 139.1 | 9.4516 | 9.7564 | 28.3488 | d/h | 11.4015 | 71.4015 | Score/norme | 3: 0.97156; 5: Score/(err_stdev); 6: 0.57414 | 67.5
1765 | 126.18 | 141.38 | 8.9747 | 9.1954 | 25.5775 | a/e | 9.1609 | 67.8409 | norme | 0.8775 | 0.38851 | 0.20774 | 0.077979 | 0.035242 | 0.011145 | 0.0042897 | 0.0012003 | 0.00046237 | 0.00016398 | 9.3815e-05 | 4.4559e-05 | 2.8828e-05 | 67.5
1766 | 173.16 | 167.26 | 8.3226 | 8.6192 | 32.9057 | b/f | -11.3577 | 94.3023 | normaux | 0.8756 | -0.0021129 | -0.20712 | -0.00080595 | 0.035189 | -0.00024196 | -0.0042668 | -6.4789e-05 | 0.00046233 | -1.7245e-05 | -9.2253e-05 | -5.1047e-06 | 2.8798e-05 | 67.5
1767 | 143.94 | 148.74 | 8.7905 | 9.6717 | 32.1739 | c/g | 10.7502 | 87.1902 | skew | 0.05772 | -0.3885 | 0.01602 | -0.077975 | 0.0019386 | -0.011143 | 0.00044291 | -0.0011986 | -5.8099e-06 | -0.00016307 | 1.7051e-05 | -4.4266e-05 | -1.318e-06 | 67.5
cas 4 & Meas_Pos=3
1768 | 127.5 | 139.1 | 9.4516 | 9.7564 | 30.2278 | d/h | 16.134 | 76.134 | Score/norme | 3: 0.88024; 5: Score/(err_stdev); 6: 0.72242 | 67.5
1767 | 143.94 | 148.74 | 8.7905 | 9.6717 | 28.7393 | a/e | 1.4426 | 77.8826 | norme | 0.50002 | 0.78047 | 0.11837 | 0.078472 | 0.020082 | 0.022389 | 0.0024445 | 0.0012079 | 0.00026345 | 0.00032944 | 5.349e-05 | 4.4817e-05 | 1.6422e-05 | 67.5
1765 | 126.18 | 141.38 | 8.9747 | 9.1954 | 27.35 | b/f | 13.8621 | 72.5421 | normaux | 0.085466 | 0.0042475 | -0.021557 | -0.00081167 | 0.0032186 | 0.00048591 | -0.00050805 | -6.5224e-05 | 2.4604e-05 | 3.4597e-05 | -1.5248e-05 | -5.145e-06 | 9.9751e-07 | 67.5
1766 | 173.16 | 167.26 | 8.3226 | 8.6192 | 32.9057 | c/g | -11.3577 | 94.3023 | skew | -0.49266 | 0.78046 | -0.11639 | -0.078467 | -0.019822 | 0.022384 | -0.0023911 | -0.0012061 | -0.0002623 | 0.00032761 | -5.1271e-05 | -4.4521e-05 | -1.6392e-05 | 67.5
cas 3 & Meas_Pos=3
1768 | 127.5 | 139.1 | 9.4516 | 9.7564 | 26.2046 | d/h | 6.0008 | 66.0008 | Score/norme | 3: 0.82193; 5: Score/(err_stdev); 6: 0.49521 | 67.5
1767 | 143.94 | 148.74 | 8.7905 | 9.6717 | 28.7393 | a/e | 1.4426 | 77.8826 | norme | 0.79592 | 0.38072 | 0.18842 | 0.082682 | 0.031966 | 0.010922 | 0.0038909 | 0.0012727 | 0.00041938 | 0.00016069 | 8.5098e-05 | 4.7242e-05 | 2.6152e-05 | 67.5
1766 | 173.16 | 167.26 | 8.3226 | 8.6192 | 35.0698 | b/f | -5.1559 | 100.5041 | normaux | 0.43171 | -0.0020707 | -0.1004 | -0.00085488 | 0.017627 | -0.00023708 | -0.001986 | -6.873e-05 | 0.00025436 | -1.6891e-05 | -3.7496e-05 | -5.4189e-06 | 1.6542e-05 | 67.5
1765 | 126.18 | 141.38 | 8.9747 | 9.1954 | 29.2385 | c/g | 18.8711 | 77.5511 | skew | 0.66866 | -0.38071 | 0.15945 | -0.082678 | 0.026666 | -0.010919 | 0.0033459 | -0.0012708 | 0.00033344 | -0.0001598 | 7.6392e-05 | -4.693e-05 | 2.0256e-05 | 67.5
cas 2 & Meas_Pos=3
1768 | 127.5 | 139.1 | 9.4516 | 9.7564 | 28.3488 | d/h | 11.4015 | 71.4015 | Score/norme | 3: 0.86768; 5: Score/(err_stdev); 6: 0.71494 | 67.5
1766 | 173.16 | 167.26 | 8.3226 | 8.6192 | 33.4012 | a/e | -9.9379 | 95.7221 | norme | 0.49105 | 0.77818 | 0.11625 | 0.081089 | 0.019722 | 0.022324 | 0.0024005 | 0.0012481 | 0.00025876 | 0.00032847 | 5.2475e-05 | 4.6309e-05 | 1.6137e-05 | 67.5
1765 | 126.18 | 141.38 | 8.9747 | 9.1954 | 29.2385 | b/f | 18.8711 | 77.5511 | normaux | -0.28574 | 0.0042347 | 0.068717 | -0.00083904 | -0.011303 | 0.00048449 | 0.0014693 | -6.7432e-05 | -0.00013359 | 3.4502e-05 | 3.53e-05 | -5.3214e-06 | -7.8571e-06 | 67.5
1767 | 143.94 | 148.74 | 8.7905 | 9.6717 | 28.3605 | c/g | 0.41611 | 76.8561 | skew | 0.39935 | 0.77817 | 0.093766 | -0.081084 | 0.016162 | 0.022318 | 0.0018983 | -0.0012463 | 0.0002216 | 0.00032665 | 3.8827e-05 | -4.6003e-05 | 1.4095e-05 | 67.5
cas 1 & Meas_Pos=3
1768 | 127.5 | 139.1 | 9.4516 | 9.7564 | 26.2046 | d/h | 6.0008 | 66.0008 | Score/norme | 3: 0.99108; 5: Score/(err_stdev); 6: 0.54726 | 67.5
1766 | 173.16 | 167.26 | 8.3226 | 8.6192 | 33.4012 | a/e | -9.9379 | 95.7221 | norme | 0.93345 | 0.25083 | 0.22098 | 0.080794 | 0.037489 | 0.0071955 | 0.0045632 | 0.0012436 | 0.00049187 | 0.00010588 | 9.9796e-05 | 4.6149e-05 | 3.0676e-05 | 67.5
1767 | 143.94 | 148.74 | 8.7905 | 9.6717 | 32.1739 | b/f | 10.7502 | 87.1902 | normaux | -0.17911 | 0.0013652 | 0.044865 | -0.00083585 | -0.0067963 | 0.00015615 | 0.0010434 | -6.7191e-05 | -5.6278e-05 | 1.112e-05 | 3.0438e-05 | -5.3016e-06 | -2.4893e-06 | 67.5
1765 | 126.18 | 141.38 | 8.9747 | 9.1954 | 27.35 | c/g | 13.8621 | 72.5421 | skew | 0.9161 | 0.25082 | 0.21638 | -0.080789 | 0.036868 | 0.0071938 | 0.0044423 | -0.0012418 | 0.00048864 | 0.00010529 | 9.5041e-05 | -4.5843e-05 | 3.0575e-05 | 67.5
cas 6 & Meas_Pos=2
1768 | 129.04 | 129.04 | 9.1248 | 9.4391 | 32.6869 | d/h | 23.7417 | 85.2817 | Score/norme | 3: 1.996; 5: Score/(err_stdev); 6: 1.0795 | 67.5
1765 | 129.78 | 141.88 | 9.0941 | 9.2839 | 24.089 | a/e | 0.78336 | 63.0634 | norme | 1.3354 | 0.32912 | 0.31614 | 0.037083 | 0.053633 | 0.0094413 | 0.0065284 | 0.00057082 | 0.00070366 | 0.00013896 | 0.00014279 | 2.1195e-05 | 4.3876e-05 | 67.5
1767 | 169.24 | 148.24 | 8.6627 | 9.5404 | 33.114 | b/f | -10.5817 | 91.1583 | normaux | 1.3194 | 0.0017914 | -0.31288 | -0.00038304 | 0.052895 | 0.00020471 | -0.0064832 | -3.0763e-05 | 0.00068454 | 1.4562e-05 | -0.00014268 | -2.4152e-06 | 4.2323e-05 | 67.5
1766 | 167.3 | 181.5 | 8.5314 | 8.6407 | 34.113 | c/g | -4.4538 | 95.3462 | skew | -0.20657 | 0.32911 | -0.045348 | -0.037081 | -0.0088673 | 0.0094391 | -0.00076658 | -0.00056999 | -0.00016292 | 0.00013819 | -5.4838e-06 | -2.1057e-05 | -1.1569e-05 | 67.5
cas 5 & Meas_Pos=2
1768 | 129.04 | 129.04 | 9.1248 | 9.4391 | 27.8628 | d/h | 11.1555 | 72.6955 | Score/norme | 3: 0.68594; 5: Score/(err_stdev); 6: 0.35945 | 67.5
1765 | 129.78 | 141.88 | 9.0941 | 9.2839 | 24.089 | a/e | 0.78336 | 63.0634 | norme | 0.79988 | 0.089523 | 0.18936 | 0.034852 | 0.032124 | 0.0025682 | 0.0039103 | 0.00053647 | 0.00042147 | 3.7768e-05 | 8.5519e-05 | 1.9919e-05 | 2.6279e-05 | 67.5
1766 | 167.3 | 181.5 | 8.5314 | 8.6407 | 32.4918 | b/f | -8.9852 | 90.8148 | normaux | 0.77542 | -0.00048665 | -0.18303 | -0.00036011 | 0.031225 | -5.5844e-05 | -0.0037519 | -2.8941e-05 | 0.00041542 | -3.9866e-06 | -7.9889e-05 | -2.2765e-06 | 2.6035e-05 | 67.5
1767 | 169.24 | 148.24 | 8.6627 | 9.5404 | 39.1247 | c/g | 5.9649 | 107.7049 | skew | 0.19628 | -0.089522 | 0.04855 | -0.03485 | 0.0075464 | -0.0025676 | 0.0011014 | -0.00053569 | 7.1121e-05 | -3.7557e-05 | 3.0516e-05 | -1.9789e-05 | 3.573e-06 | 67.5
cas 4 & Meas_Pos=2
1768 | 129.04 | 129.04 | 9.1248 | 9.4391 | 32.6869 | d/h | 23.7417 | 85.2817 | Score/norme | 3: 1.7334; 5: Score/(err_stdev); 6: 1.4878 | 67.5
1767 | 169.24 | 148.24 | 8.6627 | 9.5404 | 30.9534 | a/e | -16.5297 | 85.2103 | norme | 0.57236 | 1.1767 | 0.1355 | 0.035723 | 0.022987 | 0.033755 | 0.002798 | 0.00054981 | 0.00030163 | 0.0004967 | 6.1207e-05 | 2.04e-05 | 1.8819e-05 | 67.5
1765 | 129.78 | 141.88 | 9.0941 | 9.2839 | 27.9591 | b/f | 10.915 | 73.195 | normaux | 0.49447 | 0.0064025 | -0.11628 | -0.0003697 | 0.019982 | 0.00073243 | -0.0023625 | -2.9679e-05 | 0.00027166 | 5.2152e-05 | -4.8937e-05 | -2.335e-06 | 1.7211e-05 | 67.5
1766 | 167.3 | 181.5 | 8.5314 | 8.6407 | 32.4918 | c/g | -8.9852 | 90.8148 | skew | 0.28825 | 1.1766 | 0.069567 | -0.035721 | 0.011362 | 0.033747 | 0.0014991 | -0.00054901 | 0.00013108 | 0.00049395 | 3.6763e-05 | -2.0266e-05 | 7.6127e-06 | 67.5
cas 3 & Meas_Pos=2
1768 | 129.04 | 129.04 | 9.1248 | 9.4391 | 26.2658 | d/h | 6.9889 | 68.5289 | Score/norme | 3: 2.7224; 5: Score/(err_stdev); 6: 1.4119 | 67.5
1767 | 169.24 | 148.24 | 8.6627 | 9.5404 | 30.9534 | a/e | -16.5297 | 85.2103 | norme | 1.6017 | 0.086943 | 0.37918 | 0.037187 | 0.064327 | 0.002494 | 0.0078301 | 0.00057235 | 0.00084398 | 3.6672e-05 | 0.00017126 | 2.1252e-05 | 5.2631e-05 | 67.5
1766 | 167.3 | 181.5 | 8.5314 | 8.6407 | 34.113 | b/f | -4.4538 | 95.3462 | normaux | 0.4461 | -0.00047311 | -0.10146 | -0.00038463 | 0.018581 | -5.4265e-05 | -0.0018965 | -3.092e-05 | 0.00029779 | -3.8671e-06 | -2.8172e-05 | -2.4339e-06 | 2.0195e-05 | 67.5
1765 | 129.78 | 141.88 | 9.0941 | 9.2839 | 32.7705 | c/g | 23.5108 | 85.7908 | skew | 1.5383 | -0.086941 | 0.36535 | -0.037185 | 0.061585 | -0.0024934 | 0.007597 | -0.00057152 | 0.0007897 | -3.6467e-05 | 0.00016893 | -2.1112e-05 | 4.8602e-05 | 67.5
cas 2 & Meas_Pos=2
1768 | 129.04 | 129.04 | 9.1248 | 9.4391 | 27.8628 | d/h | 11.1555 | 72.6955 | Score/norme | 3: 1.6593; 5: Score/(err_stdev); 6: 1.4508 | 67.5
1766 | 167.3 | 181.5 | 8.5314 | 8.6407 | 30.3432 | a/e | -14.9906 | 84.8094 | norme | 0.50456 | 1.178 | 0.11945 | 0.035537 | 0.020264 | 0.033792 | 0.0024666 | 0.00054692 | 0.00026585 | 0.00049722 | 5.3913e-05 | 2.0281e-05 | 1.6569e-05 | 67.5
1765 | 129.78 | 141.88 | 9.0941 | 9.2839 | 32.7705 | b/f | 23.5108 | 85.7908 | normaux | -0.47455 | 0.0064095 | 0.1128 | -0.00036813 | -0.018984 | 0.0007334 | 0.0023498 | -2.9567e-05 | -0.00024217 | 5.2231e-05 | 5.2499e-05 | -2.335e-06 | -1.4853e-05 | 67.5
1767 | 169.24 | 148.24 | 8.6627 | 9.5404 | 33.114 | c/g | -10.5817 | 91.1583 | skew | 0.17142 | 1.178 | 0.039302 | -0.035535 | 0.0070902 | 0.033784 | 0.00075014 | -0.00054612 | 0.00010967 | 0.00049447 | 1.2266e-05 | -2.0146e-05 | 7.3431e-06 | 67.5
cas 1 & Meas_Pos=2
1768 | 129.04 | 129.04 | 9.1248 | 9.4391 | 26.2658 | d/h | 6.9889 | 68.5289 | Score/norme | 3: 1.1639; 5: Score/(err_stdev); 6: 0.6503 | 67.5
1766 | 167.3 | 181.5 | 8.5314 | 8.6407 | 30.3432 | a/e | -14.9906 | 84.8094 | norme | 0.99716 | 0.33301 | 0.23606 | 0.034693 | 0.040048 | 0.0095531 | 0.0048747 | 0.00053396 | 0.00052545 | 0.00014058 | 0.00010662 | 1.9817e-05 | 3.277e-05 | 67.5
1767 | 169.24 | 148.24 | 8.6627 | 9.5404 | 39.1247 | b/f | 5.9649 | 107.7049 | normaux | 0.043263 | 0.0018119 | -0.0075605 | -0.00035906 | 0.0021688 | 0.00020726 | -2.82e-05 | -2.8856e-05 | 6.3832e-05 | 1.476e-05 | 7.8281e-06 | -2.2747e-06 | 5.063e-06 | 67.5
1765 | 129.78 | 141.88 | 9.0941 | 9.2839 | 27.9591 | c/g | 10.915 | 73.195 | skew | 0.99622 | 0.33301 | 0.23594 | -0.034692 | 0.039989 | 0.0095509 | 0.0048747 | -0.00053318 | 0.00052156 | 0.0001398 | 0.00010633 | -1.9686e-05 | 3.2376e-05 | 67.5
cas 6 & Meas_Pos=1
1768 | 181.22 | 147.02 | 8.8057 | 9.2751 | 39.9156 | d/h | -5.5679 | 108.1521 | Score/norme | 3: 0.81422; 5: Score/(err_stdev); 6: 0.66252 | 67.5
1765 | 132.14 | 134.24 | 8.8347 | 9.2955 | 27.3871 | a/e | 9.1705 | 73.8105 | norme | 0.4851 | 0.75088 | 0.11484 | 0.032199 | 0.019483 | 0.02154 | 0.0023715 | 0.00049558 | 0.00025559 | 0.00031694 | 5.1843e-05 | 1.838e-05 | 1.5932e-05 | 67.5
1767 | 176.78 | 168.18 | 8.5961 | 9.334 | 32.9826 | b/f | -17.7512 | 91.5288 | normaux | 0.4681 | -0.0040857 | -0.11115 | 0.00033346 | 0.018744 | -0.00046752 | -0.0023102 | 2.6792e-05 | 0.00024062 | -3.3297e-05 | -5.1274e-05 | 2.1168e-06 | 1.4809e-05 | 67.5
1766 | 170.8 | 173.7 | 8.1009 | 8.5182 | 37.0959 | c/g | 5.9086 | 109.2087 | skew | -0.12728 | -0.75087 | -0.02887 | 0.032198 | -0.0053146 | -0.021535 | -0.00053568 | 0.00049485 | -8.62e-05 | -0.00031519 | -7.6638e-06 | 1.8257e-05 | -5.8752e-06 | 67.5
cas 5 & Meas_Pos=1
1768 | 181.22 | 147.02 | 8.8057 | 9.2751 | 40.7273 | d/h | -3.3687 | 110.3513 | Score/norme | 3: 0.52474; 5: Score/(err_stdev); 6: 0.35806 | 67.5
1765 | 132.14 | 134.24 | 8.8347 | 9.2955 | 27.3871 | a/e | 9.1705 | 73.8105 | norme | 0.55265 | 0.44766 | 0.13083 | 0.033603 | 0.022196 | 0.012842 | 0.0027017 | 0.00051718 | 0.00029121 | 0.00018896 | 5.9076e-05 | 1.9187e-05 | 1.8159e-05 | 67.5
1766 | 170.8 | 173.7 | 8.1009 | 8.5182 | 30.8847 | b/f | -12.3769 | 90.9231 | normaux | 0.3448 | -0.0024358 | -0.082783 | 0.00034787 | 0.01366 | -0.00027872 | -0.0017638 | 2.7958e-05 | 0.00016329 | -1.9852e-05 | -4.1989e-05 | 2.2078e-06 | 9.6708e-06 | 67.5
1767 | 176.78 | 168.18 | 8.5961 | 9.334 | 38.65 | c/g | -2.0239 | 107.2561 | skew | -0.43191 | -0.44765 | -0.10131 | 0.033601 | -0.017495 | -0.012839 | -0.0020465 | 0.00051643 | -0.00024113 | -0.00018791 | -4.1556e-05 | 1.9059e-05 | -1.5369e-05 | 67.5
cas 4 & Meas_Pos=1
1768 | 181.22 | 147.02 | 8.8057 | 9.2751 | 39.9156 | d/h | -5.5679 | 108.1521 | Score/norme | 3: 1.6052; 5: Score/(err_stdev); 6: 1.0699 | 67.5
1767 | 176.78 | 168.18 | 8.5961 | 9.334 | 35.3309 | a/e | -11.2347 | 98.0453 | norme | 0.99319 | 0.74843 | 0.23512 | 0.034975 | 0.039888 | 0.02147 | 0.0048553 | 0.00053842 | 0.00052331 | 0.0003159 | 0.00010617 | 1.9999e-05 | 3.2624e-05 | 67.5
1765 | 132.14 | 134.24 | 8.8347 | 9.2955 | 31.4904 | b/f | 20.2293 | 84.8693 | normaux | -0.99238 | 0.0040717 | 0.23481 | 0.00036105 | -0.039871 | 0.00046606 | 0.0048405 | 2.9032e-05 | -0.00052293 | 3.3202e-05 | 0.00010486 | 2.283e-06 | -3.2541e-05 | 67.5
1766 | 170.8 | 173.7 | 8.1009 | 8.5182 | 30.8847 | c/g | -12.3769 | 90.9231 | skew | -0.040071 | 0.74842 | -0.012157 | 0.034973 | -0.0011791 | 0.021465 | -0.0003782 | 0.00053764 | 1.9912e-05 | 0.00031415 | -1.6642e-05 | 1.9869e-05 | 2.3258e-06 | 67.5
cas 3 & Meas_Pos=1
1768 | 181.22 | 147.02 | 8.8057 | 9.2751 | 34.2351 | d/h | -20.9595 | 92.7605 | Score/norme | 3: 2.7764; 5: Score/(err_stdev); 6: 1.5218 | 67.5
1767 | 176.78 | 168.18 | 8.5961 | 9.334 | 35.3309 | a/e | -11.2347 | 98.0453 | norme | 1.56 | 0.44906 | 0.3693 | 0.027894 | 0.062651 | 0.012882 | 0.0076261 | 0.00042941 | 0.00082197 | 0.00018957 | 0.00016681 | 1.5939e-05 | 5.1254e-05 | 67.5
1766 | 170.8 | 173.7 | 8.1009 | 8.5182 | 37.0959 | b/f | 5.9086 | 109.2087 | normaux | -1.0289 | -0.0024442 | 0.24671 | 0.000288 | -0.04081 | -0.00027948 | 0.0052416 | 2.3121e-05 | -0.0004921 | -1.9887e-05 | 0.00012389 | 1.8159e-06 | -2.9304e-05 | 67.5
1765 | 132.14 | 134.24 | 8.8347 | 9.2955 | 31.089 | c/g | 19.1475 | 83.7875 | skew | 1.1726 | -0.44905 | 0.27481 | 0.027892 | 0.047536 | -0.012879 | 0.0055391 | 0.00042878 | 0.00065839 | -0.00018852 | 0.0001117 | 1.5835e-05 | 4.205e-05 | 67.5
cas 2 & Meas_Pos=1
1768 | 181.22 | 147.02 | 8.8057 | 9.2751 | 40.7273 | d/h | -3.3687 | 110.3513 | Score/norme | 3: 1.6106; 5: Score/(err_stdev); 6: 1.084 | 67.5
1766 | 170.8 | 173.7 | 8.1009 | 8.5182 | 33.1636 | a/e | -5.6677 | 97.6323 | norme | 0.98285 | 0.76652 | 0.23268 | 0.029856 | 0.039473 | 0.021989 | 0.0048048 | 0.0004596 | 0.00051785 | 0.00032353 | 0.00010507 | 1.7074e-05 | 3.2284e-05 | 67.5
1765 | 132.14 | 134.24 | 8.8347 | 9.2955 | 31.089 | b/f | 19.1475 | 83.7875 | normaux | -0.86782 | 0.0041703 | 0.20419 | 0.00030822 | -0.035051 | 0.00047732 | 0.0041546 | 2.4789e-05 | -0.00047488 | 3.4002e-05 | 8.6376e-05 | 1.9488e-06 | -3.0016e-05 | 67.5
1767 | 176.78 | 168.18 | 8.5961 | 9.334 | 32.9826 | c/g | -17.7512 | 91.5288 | skew | -0.46138 | 0.76651 | -0.11155 | 0.029854 | -0.018153 | 0.021984 | -0.0024135 | 0.00045893 | -0.00020655 | 0.00032174 | -5.9831e-05 | 1.6963e-05 | -1.1887e-05 | 67.5
cas 1 & Meas_Pos=1
1768 | 181.22 | 147.02 | 8.8057 | 9.2751 | 34.2351 | d/h | -20.9595 | 92.7605 | Score/norme | 3: 2.151; 5: Score/(err_stdev); 6: 1.3428 | 67.5
1766 | 170.8 | 173.7 | 8.1009 | 8.5182 | 33.1636 | a/e | -5.6677 | 97.6323 | norme | 1.2339 | 0.7342 | 0.29211 | 0.03291 | 0.049556 | 0.021062 | 0.0060322 | 0.0005066 | 0.00065017 | 0.00030992 | 0.00013196 | 1.8798e-05 | 4.0541e-05 | 67.5
1767 | 176.78 | 168.18 | 8.5961 | 9.334 | 38.65 | b/f | -2.0239 | 107.2561 | normaux | -0.72442 | -0.0039955 | 0.17417 | 0.00034013 | -0.02866 | -0.00045702 | 0.0037225 | 2.7309e-05 | -0.00033935 | -3.2534e-05 | 8.9407e-05 | 2.1483e-06 | -2.0003e-05 | 67.5
1765 | 132.14 | 134.24 | 8.8347 | 9.2955 | 31.4904 | c/g | 20.2293 | 84.8693 | skew | 0.99888 | -0.73418 | 0.23451 | 0.032908 | 0.040429 | -0.021057 | 0.0047466 | 0.00050586 | 0.00055458 | -0.00030821 | 9.7052e-05 | 1.8675e-05 | 3.5262e-05 | 67.5
Note on D18: simonf: Pre-stress final=80+surcontrainte. Tient compte de la différence de taille de la cavité selon les toles de protection.
Note on H39: simonf: LL2-delta_L2 : deplacement du plan par rapport à la bobine gauche
Note on I39: simonf: Delta_L2 :calcul par rapport à la bobine gauche de la deformation par rapport à la taille de la bobine sous 80 Mpa = taiile du calibre + LL
Note on I38: simonf: Les deformation, offset et contrainte sont calculées entre deux bobines adjacentes indépendemment de leur position dans l'ouverture
Note on G38: simonf: le calcul des multipole est donné par rapport à l'horizontale quand a/e est sur cet horizontale. Il faut donc que a/e corresponde au pole qui est au dessus de l'horizontale
a
f
b
d
e
c
h
g
pole 2
pole 3
pole 4
Pole 1
Horizontal Plane
current leads after connection box
156.3 LR
173.3 LR
153.7 LL
147.1 LR
145.5 LR
137.6 LL
172.9 LL
139.2 LL