## calcul config
[7 empty] | cas a |  | cas b |  | cas c |  | cas d |  | cas e |  | cas f |  | cas g
Geometric harmonics
|  |  |  | Order |  |  | Normal | Skew | Normal | Skew | Normal | Skew | Normal | Skew | Normal | Skew | Normal | Skew | Normal | Skew | Normal | Skew
|  |  |  | 1 |  |  | -8.966e-11 | 9.2735e-11 | -8.966e-11 | 9.27348E-11 (T) | -8.966e-11 | 9.27348E-11 (T) | -8.966e-11 | 9.2735e-11 | -8.966e-11 | 9.2735e-11 | -8.966e-11 | 9.2735e-11 | -8.966e-11 | 9.2735e-11 | -8.966e-11 | 9.2735e-11
|  |  |  | 2 |  |  | 0.00031944 | -2.7452e-10 | 0.00031944 | -2.74520E-10 (rad) | 0.00031944 | -2.74520E-10 (rad) | 0.00031944 | -2.7452e-10 | 0.00031944 | -2.7452e-10 | 0.00031944 | -2.7452e-10 | 0.00031944 | -2.7452e-10 | 0.00031944 | -2.7452e-10
|  |  |  | 3 |  |  | 0.00087936 | 0.00060129 | 0.00087936 | 0.00060129 | 0.00087936 | 0.00060129 | 0.00087936 | 0.00060129 | 0.00087936 | 0.00060129 | 0.00087936 | 0.00060129 | 0.00087936 | 0.00060129 | 0.00087936 | 0.00060129
|  |  |  | 4 |  |  | 9.2425e-05 | 0.00032583 | 9.2425e-05 | 0.00032583 | 9.2425e-05 | 0.00032583 | 9.2425e-05 | 0.00032583 | 9.2425e-05 | 0.00032583 | 9.2425e-05 | 0.00032583 | 9.2425e-05 | 0.00032583 | 9.2425e-05 | 0.00032583
|  |  |  | 5 |  |  | -3.9172e-05 | 0.0001613 | -3.9172e-05 | 0.0001613 | -3.9172e-05 | 0.0001613 | -3.9172e-05 | 0.0001613 | -3.9172e-05 | 0.0001613 | -3.9172e-05 | 0.0001613 | -3.9172e-05 | 0.0001613 | -3.9172e-05 | 0.0001613
|  |  |  | 6 |  |  | 3.9244 | -1.721e-05 | 3.9244 | -1.721e-05 | 3.9244 | -1.721e-05 | 3.9244 | -1.721e-05 | 3.9244 | -1.721e-05 | 3.9244 | -1.721e-05 | 3.9244 | -1.721e-05 | 3.9244 | -1.721e-05
|  |  |  | 7 |  |  | -2.3305e-05 | -3.8974e-05 | -2.3305e-05 | -3.8974e-05 | -2.3305e-05 | -3.8974e-05 | -2.3305e-05 | -3.8974e-05 | -2.3305e-05 | -3.8974e-05 | -2.3305e-05 | -3.8974e-05 | -2.3305e-05 | -3.8974e-05 | -2.3305e-05 | -3.8974e-05
|  |  |  | 8 |  |  | 4.7005e-06 | -2.964e-06 | 4.7005e-06 | -2.964e-06 | 4.7005e-06 | -2.964e-06 | 4.7005e-06 | -2.964e-06 | 4.7005e-06 | -2.964e-06 | 4.7005e-06 | -2.964e-06 | 4.7005e-06 | -2.964e-06 | 4.7005e-06 | -2.964e-06
|  |  |  | 9 |  |  | -3.6808e-06 | 3.4865e-06 | -3.6808e-06 | 3.4865e-06 | -3.6808e-06 | 3.4865e-06 | -3.6808e-06 | 3.4865e-06 | -3.6808e-06 | 3.4865e-06 | -3.6808e-06 | 3.4865e-06 | -3.6808e-06 | 3.4865e-06 | -3.6808e-06 | 3.4865e-06
|  |  |  | 10 |  |  | -0.20096 | -5.0625e-06 | -0.20096 | -5.0625e-06 | -0.20096 | -5.0625e-06 | -0.20096 | -5.0625e-06 | -0.20096 | -5.0625e-06 | -0.20096 | -5.0625e-06 | -0.20096 | -5.0625e-06 | -0.20096 | -5.0625e-06
|  |  |  | 11 |  |  | 1.5934e-06 | 1.1876e-06 | 1.5934e-06 | 1.1876e-06 | 1.5934e-06 | 1.1876e-06 | 1.5934e-06 | 1.1876e-06 | 1.5934e-06 | 1.1876e-06 | 1.5934e-06 | 1.1876e-06 | 1.5934e-06 | 1.1876e-06 | 1.5934e-06 | 1.1876e-06
|  |  |  | 12 |  |  | 2.1448e-08 | 1.3365e-06 | 2.1448e-08 | 1.3365e-06 | 2.1448e-08 | 1.3365e-06 | 2.1448e-08 | 1.3365e-06 | 2.1448e-08 | 1.3365e-06 | 2.1448e-08 | 1.3365e-06 | 2.1448e-08 | 1.3365e-06 | 2.1448e-08 | 1.3365e-06
|  |  |  | 13 |  |  | -6.0427e-07 | 8.7592e-07 | -6.0427e-07 | 8.7592e-07 | -6.0427e-07 | 8.7592e-07 | -6.0427e-07 | 8.7592e-07 | -6.0427e-07 | 8.7592e-07 | -6.0427e-07 | 8.7592e-07 | -6.0427e-07 | 8.7592e-07 | -6.0427e-07 | 8.7592e-07
|  |  |  | 14 |  |  | -0.14999 | 6.7404e-07 | -0.14999 | 6.7404e-07 | -0.14999 | 6.7404e-07 | -0.14999 | 6.7404e-07 | -0.14999 | 6.7404e-07 | -0.14999 | 6.7404e-07 | -0.14999 | 6.7404e-07 | -0.14999 | 6.7404e-07
|  |  |  | 15 |  |  | -2.0421e-08 | -4.6634e-07 | -2.0421e-08 | -4.6634e-07 | -2.0421e-08 | -4.6634e-07 | -2.0421e-08 | -4.6634e-07 | -2.0421e-08 | -4.6634e-07 | -2.0421e-08 | -4.6634e-07 | -2.0421e-08 | -4.6634e-07 | -2.0421e-08 | -4.6634e-07
|  |  |  | ----- |  |  | --------------- | ----------------- | --------------- | ---------------------------- | --------------- | ---------------------------- | --------------- | -------------- | --------------- | --------------- | --------------- | --------------- | --------------- | --------------- | --------------- | ---------------
Deformed geometry harmonics
|  |  |  | Order |  |  | Normal | Skew | Normal | Skew | Normal | Skew | Normal | Skew | Normal | Skew | Normal | Skew | Normal | Skew | Normal | Skew
|  |  |  | 1 |  |  | -3.9122e-10 | -1.8055e-07 | 1.8055e-07 | -2.08254E-10 (T) | 2.114e-10 | 1.80731E-07 (T) | -1.8073e-07 | 3.9419e-10 | -2.2776e-10 | -1.3854e-07 | 1.3854e-07 | -4.5916e-11 | 4.8934e-11 | 1.3872e-07 | -1.3872e-07 | 2.3153e-10
|  |  |  | 2 |  |  | 0.00031944 | -1.4509e-07 | 0.00031944 | -1.45093E-07 (rad) | 0.00031944 | -1.45094E-07 (rad) | 0.00031944 | -1.4509e-07 | 0.00031944 | -7.2439e-08 | 0.00031944 | -7.2439e-08 | 0.00031944 | -7.2439e-08 | 0.00031944 | -7.2439e-08
|  |  |  | 3 |  |  | -0.011403 | -2.8976 | -2.8974 | 0.012886 | 0.013162 | 2.8988 | 2.8991 | -0.011692 | -0.0017996 | -0.94735 | -0.94707 | 0.0032832 | 0.003562 | 0.94855 | 0.94883 | -0.0020786
|  |  |  | 4 |  |  | -0.0091777 | -1.6021 | 0.0093703 | 1.6027 | -0.0091793 | -1.6021 | 0.0093718 | 1.6027 | -0.0012719 | -0.35277 | 0.0014578 | 0.35342 | -0.0012729 | -0.35277 | 0.0014577 | 0.35342
|  |  |  | 5 |  |  | -0.0062292 | -0.79133 | 0.79145 | -0.0060317 | 0.0061513 | 0.79165 | -0.79153 | 0.0063533 | -0.00065544 | -0.11886 | 0.11898 | -0.00045512 | 0.00057737 | 0.11918 | -0.11906 | 0.00077752
|  |  |  | 6 |  |  | 3.9206 | -0.35421 | 3.9206 | -0.35421 | 3.9206 | -0.35421 | 3.9206 | -0.35421 | 3.9241 | -0.036576 | 3.9241 | -0.036576 | 3.9241 | -0.036576 | 3.9241 | -0.036576
|  |  |  | 7 |  |  | -0.002191 | -0.14424 | -0.14422 | 0.0021308 | 0.0021453 | 0.14416 | 0.14418 | -0.0022072 | -0.00012212 | -0.010293 | -0.010278 | 5.9867e-05 | 7.549e-05 | 0.010215 | 0.010231 | -0.00013771
|  |  |  | 8 |  |  | -0.0011759 | -0.053453 | 0.0011865 | 0.053446 | -0.0011764 | -0.053452 | 0.0011853 | 0.053446 | -3.1637e-05 | -0.0026379 | 4.1032e-05 | 0.002632 | -3.1618e-05 | -0.002638 | 4.0991e-05 | 0.002632
|  |  |  | 9 |  |  | -0.00062469 | -0.018155 | 0.018154 | -0.00061803 | 0.00061743 | 0.018161 | -0.018162 | 0.00062431 | -1.6554e-05 | -0.00063045 | 0.00063028 | -9.388e-06 | 9.184e-06 | 0.00063745 | -0.00063761 | 1.6342e-05
|  |  |  | 10 |  |  | -0.20128 | -0.0058559 | -0.20128 | -0.0058554 | -0.20128 | -0.0058556 | -0.20128 | -0.0058556 | -0.20096 | -0.00016077 | -0.20096 | -0.00016078 | -0.20096 | -0.00016078 | -0.20096 | -0.00016077
|  |  |  | 11 |  |  | -0.00016335 | -0.0019717 | -0.0019709 | 0.00016621 | 0.00016659 | 0.0019739 | 0.0019744 | -0.0001637 | 5.3369e-08 | -4.5913e-05 | -4.5511e-05 | 2.728e-06 | 3.1329e-06 | 4.8291e-05 | 4.8695e-05 | -3.509e-07
|  |  |  | 12 |  |  | -8.6139e-05 | -0.00080022 | 8.6245e-05 | 0.00080265 | -8.6151e-05 | -0.00080012 | 8.6082e-05 | 0.00080288 | -5.1693e-07 | -1.8076e-05 | 5.6013e-07 | 2.0751e-05 | -5.1683e-07 | -1.8078e-05 | 5.5944e-07 | 2.075e-05
|  |  |  | 13 |  |  | -4.6816e-05 | -0.00039847 | 0.00039859 | -4.5393e-05 | 4.5619e-05 | 0.00040019 | -0.00039996 | 4.7015e-05 | -7.974e-07 | -8.4351e-06 | 8.7072e-06 | 6.825e-07 | -4.1096e-07 | 1.0187e-05 | -9.9157e-06 | 1.0691e-06
|  |  |  | 14 |  |  | -0.15002 | -0.00021671 | -0.15002 | -0.00021662 | -0.15002 | -0.00021672 | -0.15002 | -0.00021672 | -0.14999 | -3.7095e-06 | -0.14999 | -3.7096e-06 | -0.14999 | -3.7097e-06 | -0.14999 | -3.7097e-06
|  |  |  | 15 |  |  | -1.4562e-05 | -0.00012411 | -0.00012361 | 1.4098e-05 | 1.4516e-05 | 0.00012319 | 0.00012364 | -1.4972e-05 | -4.7219e-08 | -2.3576e-06 | -1.9117e-06 | -4.3947e-07 | 6.4554e-09 | 1.4249e-06 | 1.8709e-06 | -4.932e-07
|  |  |  | ----- |  |  | --------------- | ----------------- | --------------- | ---------------------------- | --------------- | ---------------------------- | --------------- | -------------- | --------------- | --------------- | --------------- | --------------- | --------------- | --------------- | --------------- | ---------------
CAS | Valeur de deplacement du plan (en micron) | Multipoles normaux | Multipoles skew | Order | unités | Harmonics variation (Jacobian) | Normal | Skew | Normal | Skew | Normal | Skew | Normal | Skew | Normal | Skew | Normal | Skew | Normal | Skew | Normal | Skew
a | 9.3834 | 2.4768e-08 | -8.0629e-08 | 1 | T |  | -3.0156e-10 | -1.8064e-07 | 1.8064e-07 | -3.0099e-10 | 3.0106e-10 | 1.8064e-07 | -1.8064e-07 | 3.0146e-10 | -1.381e-10 | -1.3863e-07 | 1.3863e-07 | -1.3865e-10 | 1.3859e-10 | 1.3863e-07 | -1.3863e-07 | 1.3879e-10
b | 26.6244 | -2.2692e-10 | -8.4578e-08 | 2 | T/rad |  | -4.3661e-10 | -1.4482e-07 | -4.3661e-10 | -1.4482e-07 | -4.3661e-10 | -1.4482e-07 | -4.3661e-10 | -1.4482e-07 | -1.4554e-10 | -7.2165e-08 | -1.4554e-10 | -7.2165e-08 | -1.4554e-10 | -7.2165e-08 | -1.4554e-10 | -7.2165e-08
c | -15.8604 | -0.3035 | -0.96976 | 3 | unités |  | -0.012282 | -2.8982 | -2.8982 | 0.012284 | 0.012282 | 2.8982 | 2.8982 | -0.012294 | -0.0026789 | -0.94795 | -0.94795 | 0.0026819 | 0.0026826 | 0.94795 | 0.94795 | -0.0026799
d | 18.8318 | 0.0055275 | 1.0155 | 4 | unités |  | -0.0092701 | -1.6024 | 0.0092779 | 1.6024 | -0.0092717 | -1.6024 | 0.0092794 | 1.6024 | -0.0013643 | -0.35309 | 0.0013654 | 0.35309 | -0.0013653 | -0.35309 | 0.0013652 | 0.35309
e | 9.3834 | 0.069235 | -0.23038 | 5 | unités |  | -0.0061901 | -0.79149 | 0.79149 | -0.006193 | 0.0061905 | 0.79149 | -0.79149 | 0.006192 | -0.00061626 | -0.11902 | 0.11902 | -0.00061642 | 0.00061654 | 0.11902 | -0.11902 | 0.00061622
f | 26.6244 | -0.0015755 | -0.15231 | 6 | unités |  | -0.003785 | -0.3542 | -0.0037885 | -0.35419 | -0.0037863 | -0.3542 | -0.0037854 | -0.35419 | -0.00025491 | -0.036559 | -0.00025491 | -0.036559 | -0.00025491 | -0.036559 | -0.00025491 | -0.036559
g | -15.8604 | -0.012609 | -0.038813 | 7 | unités |  | -0.0021677 | -0.1442 | -0.1442 | 0.0021698 | 0.0021686 | 0.1442 | 0.1442 | -0.0021682 | -9.8815e-05 | -0.010254 | -0.010254 | 9.8841e-05 | 9.8795e-05 | 0.010254 | 0.010254 | -9.8731e-05
h | 18.8318 | 0.00063238 | 0.029126 | 8 | unités |  | -0.0011806 | -0.05345 | 0.0011818 | 0.053449 | -0.0011811 | -0.053449 | 0.0011807 | 0.053449 | -3.6338e-05 | -0.0026349 | 3.6331e-05 | 0.002635 | -3.6318e-05 | -0.002635 | 3.629e-05 | 0.0026349
|  | 0.0013044 | -0.0047934 | 9 | unités |  | -0.00062101 | -0.018159 | 0.018158 | -0.00062152 | 0.00062111 | 0.018158 | -0.018158 | 0.00062083 | -1.2873e-05 | -0.00063393 | 0.00063396 | -1.2874e-05 | 1.2865e-05 | 0.00063396 | -0.00063393 | 1.2855e-05
|  | -0.00012663 | -0.0023412 | 10 | unités |  | -0.00032035 | -0.0058509 | -0.00032059 | -0.0058504 | -0.00032048 | -0.0058505 | -0.00032022 | -0.0058505 | -4.463e-06 | -0.00015571 | -4.463e-06 | -0.00015572 | -4.463e-06 | -0.00015572 | -4.463e-06 | -0.00015571
|  | -0.00019937 | -0.00049687 | 11 | unités |  | -0.00016494 | -0.0019728 | -0.0019725 | 0.00016503 | 0.000165 | 0.0019727 | 0.0019728 | -0.00016489 | -1.54e-06 | -4.7101e-05 | -4.7104e-05 | 1.5404e-06 | 1.5395e-06 | 4.7104e-05 | 4.7102e-05 | -1.5385e-06
|  | 4.5025e-05 | 0.00042627 | 12 | unités |  | -8.6161e-05 | -0.00080156 | 8.6224e-05 | 0.00080131 | -8.6172e-05 | -0.00080146 | 8.6061e-05 | 0.00080155 | -5.3837e-07 | -1.9413e-05 | 5.3868e-07 | 1.9414e-05 | -5.3828e-07 | -1.9414e-05 | 5.38e-07 | 1.9414e-05
|  | 2.0087e-05 | -0.0001068 | 13 | unités |  | -4.6212e-05 | -0.00039935 | 0.0003992 | -4.6269e-05 | 4.6224e-05 | 0.00039931 | -0.00039936 | 4.6139e-05 | -1.9313e-07 | -9.311e-06 | 9.3115e-06 | -1.9342e-07 | 1.9331e-07 | 9.3115e-06 | -9.3114e-06 | 1.932e-07
|  | -9.9936e-06 | -8.6418e-05 | 14 | unités |  | -2.5567e-05 | -0.00021738 | -2.5609e-05 | -0.00021729 | -2.5567e-05 | -0.00021739 | -2.5512e-05 | -0.00021739 | -6.9534e-08 | -4.3836e-06 | -6.9534e-08 | -4.3837e-06 | -6.9534e-08 | -4.3837e-06 | -6.9534e-08 | -4.3838e-06
|  | -1.3443e-05 | -3.0543e-05 | 15 | unités |  | -1.4541e-05 | -0.00012364 | -0.00012359 | 1.4564e-05 | 1.4536e-05 | 0.00012365 | 0.00012366 | -1.4505e-05 | -2.6797e-08 | -1.8912e-06 | -1.8913e-06 | 2.687e-08 | 2.6877e-08 | 1.8913e-06 | 1.8913e-06 | -2.6864e-08
|  |  |  | ----- |  |  | --------------- | ----------------- | --------------- | ---------------------------- | --------------- | ---------------------------- | --------------- | -------------- | --------------- | --------------- | --------------- | --------------- | --------------- | --------------- | --------------- | ---------------
Total harmonics
|  |  |  | Order |  |  | Normal | Skew | Normal | Skew | Normal | Skew | Normal | Skew | Normal | Skew | Normal | Skew | Normal | Skew | Normal | Skew
|  |  |  | 1 |  |  | -3.9122e-10 | -1.8055e-07 | 1.8055e-07 | -2.08254E-10 (T) | 2.114e-10 | 1.80731E-07 (T) | -1.8073e-07 | 3.9419e-10 | -2.2776e-10 | -1.3854e-07 | 1.3854e-07 | -4.5916e-11 | 4.8934e-11 | 1.3872e-07 | -1.3872e-07 | 2.3153e-10
|  |  |  | 2 |  |  | 0.00031944 | -1.4509e-07 | 0.00031944 | -1.45093E-07 (rad) | 0.00031944 | -1.45094E-07 (rad) | 0.00031944 | -1.4509e-07 | 0.00031944 | -7.2439e-08 | 0.00031944 | -7.2439e-08 | 0.00031944 | -7.2439e-08 | 0.00031944 | -7.2439e-08
|  |  |  | 3 |  |  | -0.011403 | -2.8976 | -2.8974 | 0.012886 | 0.013162 | 2.8988 | 2.8991 | -0.011692 | -0.0017996 | -0.94735 | -0.94707 | 0.0032832 | 0.003562 | 0.94855 | 0.94883 | -0.0020786
|  |  |  | 4 |  |  | -0.0091777 | -1.6021 | 0.0093703 | 1.6027 | -0.0091793 | -1.6021 | 0.0093718 | 1.6027 | -0.0012719 | -0.35277 | 0.0014578 | 0.35342 | -0.0012729 | -0.35277 | 0.0014577 | 0.35342
|  |  |  | 5 |  |  | -0.0062292 | -0.79133 | 0.79145 | -0.0060317 | 0.0061513 | 0.79165 | -0.79153 | 0.0063533 | -0.00065544 | -0.11886 | 0.11898 | -0.00045512 | 0.00057737 | 0.11918 | -0.11906 | 0.00077752
|  |  |  | 6 |  |  | 3.9206 | -0.35421 | 3.9206 | -0.35421 | 3.9206 | -0.35421 | 3.9206 | -0.35421 | 3.9241 | -0.036576 | 3.9241 | -0.036576 | 3.9241 | -0.036576 | 3.9241 | -0.036576
|  |  |  | 7 |  |  | -0.002191 | -0.14424 | -0.14422 | 0.0021308 | 0.0021453 | 0.14416 | 0.14418 | -0.0022072 | -0.00012212 | -0.010293 | -0.010278 | 5.9867e-05 | 7.549e-05 | 0.010215 | 0.010231 | -0.00013771
|  |  |  | 8 |  |  | -0.0011759 | -0.053453 | 0.0011865 | 0.053446 | -0.0011764 | -0.053452 | 0.0011853 | 0.053446 | -3.1637e-05 | -0.0026379 | 4.1032e-05 | 0.002632 | -3.1618e-05 | -0.002638 | 4.0991e-05 | 0.002632
|  |  |  | 9 |  |  | -0.00062469 | -0.018155 | 0.018154 | -0.00061803 | 0.00061743 | 0.018161 | -0.018162 | 0.00062431 | -1.6554e-05 | -0.00063045 | 0.00063028 | -9.388e-06 | 9.184e-06 | 0.00063745 | -0.00063761 | 1.6342e-05
|  |  |  | 10 |  |  | -0.20128 | -0.0058559 | -0.20128 | -0.0058554 | -0.20128 | -0.0058556 | -0.20128 | -0.0058556 | -0.20096 | -0.00016077 | -0.20096 | -0.00016078 | -0.20096 | -0.00016078 | -0.20096 | -0.00016077
|  |  |  | 11 |  |  | -0.00016335 | -0.0019717 | -0.0019709 | 0.00016621 | 0.00016659 | 0.0019739 | 0.0019744 | -0.0001637 | 5.3369e-08 | -4.5913e-05 | -4.5511e-05 | 2.728e-06 | 3.1329e-06 | 4.8291e-05 | 4.8695e-05 | -3.509e-07
|  |  |  | 12 |  |  | -8.6139e-05 | -0.00080022 | 8.6245e-05 | 0.00080265 | -8.6151e-05 | -0.00080012 | 8.6082e-05 | 0.00080288 | -5.1693e-07 | -1.8076e-05 | 5.6013e-07 | 2.0751e-05 | -5.1683e-07 | -1.8078e-05 | 5.5944e-07 | 2.075e-05
|  |  |  | 13 |  |  | -4.6816e-05 | -0.00039847 | 0.00039859 | -4.5393e-05 | 4.5619e-05 | 0.00040019 | -0.00039996 | 4.7015e-05 | -7.974e-07 | -8.4351e-06 | 8.7072e-06 | 6.825e-07 | -4.1096e-07 | 1.0187e-05 | -9.9157e-06 | 1.0691e-06
|  |  |  | 14 |  |  | -0.15002 | -0.00021671 | -0.15002 | -0.00021662 | -0.15002 | -0.00021672 | -0.15002 | -0.00021672 | -0.14999 | -3.7095e-06 | -0.14999 | -3.7096e-06 | -0.14999 | -3.7097e-06 | -0.14999 | -3.7097e-06
|  |  |  | 15 |  |  | -1.4562e-05 | -0.00012411 | -0.00012361 | 1.4098e-05 | 1.4516e-05 | 0.00012319 | 0.00012364 | -1.4972e-05 | -4.7219e-08 | -2.3576e-06 | -1.9117e-06 | -4.3947e-07 | 6.4554e-09 | 1.4249e-06 | 1.8709e-06 | -4.932e-07
|  |  |  | 96122E |  |  | +04 -1.33002E | 4195300000
|  |  |  | 2 |  |  | 543315 | 6E+05 7.83708E
|  |  |  | 3 |  |  | 351526 | 9E+04 3.53115E
|  |  |  | 4 |  |  | 389511 | 6E+04 3.93007E
|  |  |  | 5 |  |  | 269083 | 9E+04 2.73639E
|  |  |  | 6 |  |  | 184730 | 5E+04 1.86831E
|  |  |  | 7 |  |  | 49612.3 | 2E+05 1.41954E
|  |  |  | 8 |  |  | 543315 | 6E+05 7.83708E
|  |  |  | 9 |  |  | 351526 | 9E+04 3.53115E
|  |  |  | 10 |  |  | 389511 | 6E+04 3.93007E
|  |  |  | 11 |  |  | 269083 | 9E+04 2.73639E
|  |  |  | 12 |  |  | 184730 | 6E+04 1.86831E
|  |  |  | 13 |  |  | -49612.2 | 2E+05 1.41954E
|  |  |  | 14 |  |  | -543315 | 6E+05 7.83707E
|  |  |  | 15 |  |  | -351526 | 9E+04 3.53115E
|  |  |  | 16 |  |  | -389511 | 6E+04 3.93007E
|  |  |  | 17 |  |  | -269082 | 9E+04 2.73639E
|  |  |  | 18 |  |  | -184730 | 5E+04 1.86831E
|  |  |  | 19 |  |  | -49612.2 | 2E+05 1.41954E
|  |  |  | 20 |  |  | -543315 | 6E+05 7.83707E
|  |  |  | 21 |  |  | -351526 | 9E+04 3.53115E
|  |  |  | 22 |  |  | -389511 | 7E+04 3.93007E
|  |  |  | 23 |  |  | -269082 | 8E+04 2.73639E
|  |  |  | 24 |  |  | -184730 | 5E+04 1.86831E

## choix config
Mean size arrangement (mm) | [6 empty] | Protection sheets Thickness (mm)
N° bob | LLc | LRc | EL | ER | Aperture pole |  | 0.9325 | calculation-build with 0.87
1754 | 150.5767 | 159.26 | 8.7298 | 8.9982 | pole1 |  | 0.0625 | made with heads -1 mm
1755 | 146.2067 | 154.09 | 8.4099 | 9.576 | pole2 |  |  | QH Nr.:
1756 | 101.0233 | 102.9067 | 9.5257 | 10.0759 | pole3 |  |  | 3129
1753 | 144.4167 | 185.0333 | 8.4752 | 9.0265 | pole4
Cas 5
Arrangement retenu |  | OK
|  |  | midplane Lotnr.: | 4E14469A-1
AP 394
[5 empty] | QH Nr.: |  |  |  |  | QH Nr.:
PS = 0.87 montiert |  |  |  |  | 3130 |  |  |  |  | 3097
between to Coillegs Polyimidfilm 1 X 125µ on the protctionsheet length
| Offset par rapport au plan median | Déformation de la bobine (<-> calibre) | Sur-contrainte réelle (MPa)
a/e | 9.3834 | 88.09 | 31.0958 | [6 empty] | * View from
b/f | 26.6244 | 60.1477 | 24.0948 |  | * In the position |  |  |  |  | connection end
c/g | -15.8604 | 61.0563 | 21.7217 |  | of aperture 1 of the magnets
d/h | 18.8318 | 101.9084 | 37.3352 |  | = measurement position of the aperture |  |  | QH Nr.: |  | Ansicht
Minimum local Pre-stress : |  |  | 19.8057 |  |  |  |  | 3141 |  | Leadend
ordre | 3 | 4 | 5 | 6 | 7 | 8 | 9 | 10
normaux | -0.3035 | 0.0055275 | 0.069235 | -0.0015755 | -0.012609 | 0.00063238 | 0.0013044 | -0.00012663
skew | -0.96976 | 1.0155 | -0.23038 | -0.15231 | -0.038813 | 0.029126 | -0.0047934 | -0.0023412
According to CERN's specification LHC-M-ES-0001 for field error naming conventions
[8 empty] | Statistic | Mean value
[8 empty] | B3 | -0.28
[8 empty] | A3 | 1.28
[8 empty] | from Ap 0 to ? | 112
Simulation de la position des bobines selon les poles de 1 à 4
N° bob | LLc | LRc |  |  | Sur_contrainte sur 80MPa |  | Offset par rapport au plan median | Déformation de la bobine (<->taille à 80Mpa) | ordre | 3 | 4 | 5 | 6 | 7 | 8 | 9 | 10 | 11 | 12 | 13 | 14 | 15 | elargissement de la cavit due à la tole
1754 | 150.5767 | 159.26 | 8.7298 | 8.9982 | 37.3352 | d/h | 18.8318 | 101.9084 | Score/norme | 3: 2.1475; 5: Score/(err_stdev); 6: 1.5789 | 67.5
1755 | 146.2067 | 154.09 | 8.4099 | 9.576 | 31.0958 | a/e | 9.3834 | 88.09 | norme | 1.0161 | 1.0156 | 0.24056 | 0.15232 | 0.04081 | 0.029133 | 0.0049677 | 0.0023446 | 0.00053538 | 0.00042864 | 0.00010867 | 8.6994e-05 | 3.3371e-05 | 67.5
1756 | 101.0233 | 102.9067 | 9.5257 | 10.0759 | 24.0948 | b/f | 26.6244 | 60.1477 | normaux | -0.3035 | 0.0055275 | 0.069235 | -0.0015755 | -0.012609 | 0.00063238 | 0.0013044 | -0.00012663 | -0.00019937 | 4.5025e-05 | 2.0087e-05 | -9.9936e-06 | -1.3443e-05 | 67.5
1753 | 144.4167 | 185.0333 | 8.4752 | 9.0265 | 21.7217 | c/g | -15.8604 | 61.0563 | skew | -0.96976 | 1.0155 | -0.23038 | -0.15231 | -0.038813 | 0.029126 | -0.0047934 | -0.0023412 | -0.00049687 | 0.00042627 | -0.0001068 | -8.6418e-05 | -3.0543e-05 | 67.5
[9 empty] | stdev | 1 | 0.7 | 0.6 | 0.5 | 0.15 | 0.1 | 0.1 | 0.3 | 0.05 | 0.05 | 0.05 | 0.05 | 0.05
Calculation done by supposing the first coil is in pole 1. Final sorting is turned counterclockwise by | [7 empty] | 180 | erreur/stdev | 0.67743 | 0.9672 | 0.26729 | 0.20309 | 0.18138 | 0.19422 | 0.033118 | 0.0052102 | 0.0071384 | 0.0057153 | 0.001449 | 0.0011599 | 0.00044494
cas 6 & Meas_Pos=6
1756 | 93.66 | 98.66 | 9.4046 | 9.9106 | 26.8413 | d/h | 41.6854 | 67.8454 | Score/norme | 3: 5.1323; 5: Score/(err_stdev); 6: 3.6948 | 67.5
1753 | 166.18 | 181.88 | 8.098 | 8.8472 | 24.2983 | a/e | -27.1346 | 71.5454 | norme | 1.6047 | 1.545 | 0.3799 | 0.1396 | 0.06445 | 0.044321 | 0.0078449 | 0.0021487 | 0.00084567 | 0.0006522 | 0.00017158 | 7.9742e-05 | 5.2752e-05 | 67.5
1755 | 158.38 | 167.58 | 8.1865 | 9.163 | 36.5977 | b/f | 15.6806 | 106.5606 | normaux | 1.0051 | 0.0084075 | -0.23456 | -0.001444 | 0.040905 | 0.00096164 | -0.0046799 | -0.00011603 | 0.00057962 | 6.8467e-05 | -9.1158e-05 | -9.1419e-06 | 3.7413e-05 | 67.5
1754 | 164.96 | 184.86 | 8.4175 | 8.464 | 36.3463 | c/g | 5.4927 | 102.9527 | skew | 1.251 | 1.545 | 0.29885 | -0.13959 | 0.049805 | 0.044311 | 0.0062961 | -0.0021456 | 0.00061579 | 0.00064859 | 0.00014536 | -7.9216e-05 | 3.719e-05 | 67.5
cas 5 & Meas_Pos=6
1756 | 93.66 | 98.66 | 9.4046 | 9.9106 | 24.608 | d/h | 36.0404 | 62.2004 | Score/norme | 3: 5.1086; 5: Score/(err_stdev); 6: 3.2373 | 67.5
1753 | 166.18 | 181.88 | 8.098 | 8.8472 | 24.2983 | a/e | -27.1346 | 71.5454 | norme | 1.8813 | 1.1599 | 0.44537 | 0.13631 | 0.075557 | 0.033275 | 0.0091969 | 0.0020981 | 0.00099138 | 0.00048966 | 0.00020114 | 7.7867e-05 | 6.1835e-05 | 67.5
1754 | 164.96 | 184.86 | 8.4175 | 8.464 | 38.3114 | b/f | 11.0588 | 108.5188 | normaux | 0.96713 | 0.0063122 | -0.2246 | -0.00141 | 0.039538 | 0.00072191 | -0.0044279 | -0.0001133 | 0.00057464 | 5.1396e-05 | -8.2594e-05 | -8.9273e-06 | 3.7497e-05 | 67.5
1755 | 158.38 | 167.58 | 8.1865 | 9.163 | 36.3357 | c/g | 14.9177 | 105.7977 | skew | 1.6137 | 1.1599 | 0.38459 | -0.1363 | 0.064386 | 0.033267 | 0.0080608 | -0.002095 | 0.00080785 | 0.00048695 | 0.0001834 | -7.7354e-05 | 4.9168e-05 | 67.5
cas 4 & Meas_Pos=6
1756 | 93.66 | 98.66 | 9.4046 | 9.9106 | 26.8413 | d/h | 41.6854 | 67.8454 | Score/norme | 3: 5.2844; 5: Score/(err_stdev); 6: 3.3707 | 67.5
1755 | 158.38 | 167.58 | 8.1865 | 9.163 | 22.9796 | a/e | -23.9708 | 66.9092 | norme | 1.9007 | 1.2012 | 0.44996 | 0.13912 | 0.076335 | 0.034458 | 0.0092917 | 0.0021414 | 0.0010016 | 0.00050708 | 0.00020322 | 7.9477e-05 | 6.2471e-05 | 67.5
1753 | 166.18 | 181.88 | 8.098 | 8.8472 | 35.833 | b/f | 6.8286 | 105.5086 | normaux | 1.3459 | 0.0065369 | -0.31499 | -0.0014389 | 0.054631 | 0.00074755 | -0.0063281 | -0.00011562 | 0.0007624 | 5.3217e-05 | -0.0001262 | -9.1069e-06 | 4.887e-05 | 67.5
1754 | 164.96 | 184.86 | 8.4175 | 8.464 | 38.3114 | c/g | 11.0588 | 108.5188 | skew | 1.3421 | 1.2012 | 0.32132 | -0.13912 | 0.053315 | 0.03445 | 0.0068037 | -0.0021383 | 0.00064956 | 0.00050428 | 0.00015929 | -7.8954e-05 | 3.8914e-05 | 67.5
cas 3 & Meas_Pos=6
1756 | 93.66 | 98.66 | 9.4046 | 9.9106 | 26.9 | d/h | 41.8339 | 67.9939 | Score/norme | 3: 5.4344; 5: Score/(err_stdev); 6: 3.4116 | 67.5
1755 | 158.38 | 167.58 | 8.1865 | 9.163 | 22.9796 | a/e | -23.9708 | 66.9092 | norme | 1.9582 | 1.1657 | 0.46357 | 0.13693 | 0.078644 | 0.033441 | 0.0095727 | 0.0021076 | 0.0010319 | 0.00049211 | 0.00020937 | 7.8225e-05 | 6.4359e-05 | 67.5
1754 | 164.96 | 184.86 | 8.4175 | 8.464 | 36.3463 | b/f | 5.4927 | 102.9527 | normaux | 1.4031 | 0.0063439 | -0.32846 | -0.0014161 | 0.056938 | 0.00072546 | -0.0066031 | -0.00011379 | 0.00079342 | 5.1644e-05 | -0.00013198 | -8.9624e-06 | 5.0824e-05 | 67.5
1753 | 166.18 | 181.88 | 8.098 | 8.8472 | 37.4823 | c/g | 11.6849 | 110.3649 | skew | 1.3659 | 1.1657 | 0.32712 | -0.13692 | 0.054248 | 0.033433 | 0.0069308 | -0.0021045 | 0.00065973 | 0.00048939 | 0.00016254 | -7.771e-05 | 3.9484e-05 | 67.5
cas 2 & Meas_Pos=6
1756 | 93.66 | 98.66 | 9.4046 | 9.9106 | 24.608 | d/h | 36.0404 | 62.2004 | Score/norme | 3: 5.2803; 5: Score/(err_stdev); 6: 3.3377 | 67.5
1754 | 164.96 | 184.86 | 8.4175 | 8.464 | 24.5849 | a/e | -27.8221 | 69.6379 | norme | 1.9176 | 1.1707 | 0.45396 | 0.13905 | 0.077014 | 0.033584 | 0.0093743 | 0.0021403 | 0.0010105 | 0.0004942 | 0.00020502 | 7.9433e-05 | 6.3028e-05 | 67.5
1753 | 166.18 | 181.88 | 8.098 | 8.8472 | 37.4823 | b/f | 11.6849 | 110.3649 | normaux | 0.94327 | 0.0063708 | -0.2188 | -0.0014383 | 0.038604 | 0.00072861 | -0.004301 | -0.00011558 | 0.00056441 | 5.1873e-05 | -7.9363e-05 | -9.1074e-06 | 3.6923e-05 | 67.5
1755 | 158.38 | 167.58 | 8.1865 | 9.163 | 36.5977 | c/g | 15.6806 | 106.5606 | skew | 1.6695 | 1.1707 | 0.39776 | -0.13904 | 0.06664 | 0.033576 | 0.0083294 | -0.0021371 | 0.00083819 | 0.00049147 | 0.00018904 | -7.8909e-05 | 5.108e-05 | 67.5
cas 1 & Meas_Pos=6
1756 | 93.66 | 98.66 | 9.4046 | 9.9106 | 26.9 | d/h | 41.8339 | 67.9939 | Score/norme | 3: 5.345; 5: Score/(err_stdev); 6: 3.7725 | 67.5
1754 | 164.96 | 184.86 | 8.4175 | 8.464 | 24.5849 | a/e | -27.8221 | 69.6379 | norme | 1.6876 | 1.5203 | 0.39951 | 0.13973 | 0.067777 | 0.043613 | 0.0082499 | 0.0021507 | 0.00088932 | 0.00064178 | 0.00018044 | 7.9818e-05 | 5.5474e-05 | 67.5
1755 | 158.38 | 167.58 | 8.1865 | 9.163 | 36.3357 | b/f | 14.9177 | 105.7977 | normaux | 1.0404 | 0.0082731 | -0.24272 | -0.0014454 | 0.042358 | 0.00094626 | -0.0048383 | -0.00011614 | 0.00060139 | 6.7371e-05 | -9.3942e-05 | -9.1502e-06 | 3.8851e-05 | 67.5
1753 | 166.18 | 181.88 | 8.098 | 8.8472 | 35.833 | c/g | 6.8286 | 105.5086 | skew | 1.3287 | 1.5203 | 0.31733 | -0.13973 | 0.05291 | 0.043603 | 0.0066821 | -0.0021476 | 0.00065514 | 0.00063823 | 0.00015405 | -7.9292e-05 | 3.9597e-05 | 67.5
cas 6 & Meas_Pos=5
1756 | 90.52 | 98.52 | 9.6837 | 10.0941 | 22.2165 | d/h | 31.5104 | 54.5304 | Score/norme | 3: 3.0794; 5: Score/(err_stdev); 6: 2.4911 | 67.5
1753 | 154.44 | 184.64 | 8.1481 | 8.8181 | 22.3392 | a/e | -21.5997 | 65.3403 | norme | 0.97354 | 1.4344 | 0.23047 | 0.13287 | 0.039099 | 0.041149 | 0.0047592 | 0.0020452 | 0.00051307 | 0.0006055 | 0.00010408 | 7.5892e-05 | 3.2011e-05 | 67.5
1755 | 149.22 | 165.32 | 8.0494 | 9.4887 | 35.0959 | b/f | 22.1676 | 103.8876 | normaux | 0.36286 | 0.0078058 | -0.083466 | -0.0013746 | 0.014963 | 0.00089292 | -0.0016065 | -0.00011046 | 0.00022793 | 6.3579e-05 | -2.7301e-05 | -8.709e-06 | 1.5172e-05 | 67.5
1754 | 170.48 | 156.98 | 8.6757 | 9.1346 | 38.1626 | c/g | 1.9246 | 104.9045 | skew | 0.90339 | 1.4344 | 0.21483 | -0.13287 | 0.036123 | 0.04114 | 0.0044798 | -0.0020422 | 0.00045966 | 0.00060215 | 0.00010043 | -7.5391e-05 | 2.8187e-05 | 67.5
cas 5 & Meas_Pos=5
1756 | 90.52 | 98.52 | 9.6837 | 10.0941 | 24.327 | d/h | 36.6906 | 59.7106 | Score/norme | 3: 4.042; 5: Score/(err_stdev); 6: 2.6381 | 67.5
1753 | 154.44 | 184.64 | 8.1481 | 8.8181 | 22.3392 | a/e | -21.5997 | 65.3403 | norme | 1.6225 | 1.1139 | 0.3841 | 0.12624 | 0.065161 | 0.031954 | 0.0079315 | 0.0019432 | 0.00085498 | 0.00047022 | 0.00017348 | 7.2118e-05 | 5.3328e-05 | 67.5
1754 | 170.48 | 156.98 | 8.6757 | 9.1346 | 40.3522 | b/f | 7.9436 | 110.9236 | normaux | 1.1103 | 0.0060618 | -0.25964 | -0.0013057 | 0.0451 | 0.00069325 | -0.0052064 | -0.00010492 | 0.00063207 | 4.9353e-05 | -0.00010317 | -8.2653e-06 | 4.0594e-05 | 67.5
1755 | 149.22 | 165.32 | 8.0494 | 9.4887 | 30.7394 | c/g | 9.2719 | 90.9919 | skew | 1.1831 | 1.1139 | 0.28305 | -0.12624 | 0.047031 | 0.031947 | 0.0059836 | -0.0019403 | 0.00057574 | 0.00046763 | 0.00013946 | -7.1643e-05 | 3.4583e-05 | 67.5
cas 4 & Meas_Pos=5
1756 | 90.52 | 98.52 | 9.6837 | 10.0941 | 22.2165 | d/h | 31.5104 | 54.5304 | Score/norme | 3: 2.8717; 5: Score/(err_stdev); 6: 1.9973 | 67.5
1755 | 149.22 | 165.32 | 8.0494 | 9.4887 | 21.2093 | a/e | -18.9382 | 62.7818 | norme | 1.2677 | 1.0745 | 0.3001 | 0.12879 | 0.050912 | 0.030823 | 0.006197 | 0.0019823 | 0.00066803 | 0.00045357 | 0.00013553 | 7.3566e-05 | 4.1671e-05 | 67.5
1753 | 154.44 | 184.64 | 8.1481 | 8.8181 | 33.9774 | b/f | 12.4411 | 99.3811 | normaux | 0.73747 | 0.0058473 | -0.1718 | -0.0013321 | 0.030062 | 0.00066877 | -0.003413 | -0.00010705 | 0.00042996 | 4.7613e-05 | -6.5476e-05 | -8.4368e-06 | 2.7866e-05 | 67.5
1754 | 170.48 | 156.98 | 8.6757 | 9.1346 | 40.3522 | c/g | 7.9436 | 110.9236 | skew | 1.0311 | 1.0745 | 0.24606 | -0.12878 | 0.041088 | 0.030816 | 0.0051724 | -0.0019794 | 0.00051126 | 0.00045107 | 0.00011867 | -7.3081e-05 | 3.0983e-05 | 67.5
cas 3 & Meas_Pos=5
1756 | 90.52 | 98.52 | 9.6837 | 10.0941 | 27.1597 | d/h | 43.6435 | 66.6635 | Score/norme | 3: 5.0331; 5: Score/(err_stdev); 6: 3.1744 | 67.5
1755 | 149.22 | 165.32 | 8.0494 | 9.4887 | 21.2093 | a/e | -18.9382 | 62.7818 | norme | 1.8754 | 1.1382 | 0.44397 | 0.12868 | 0.075319 | 0.032652 | 0.0091679 | 0.0019807 | 0.00098823 | 0.0004805 | 0.00020052 | 7.3517e-05 | 6.1634e-05 | 67.5
1754 | 170.48 | 156.98 | 8.6757 | 9.1346 | 38.1626 | b/f | 1.9246 | 104.9045 | normaux | 1.6084 | 0.0061943 | -0.37814 | -0.0013307 | 0.065008 | 0.00070833 | -0.0076797 | -0.00010692 | 0.00088469 | 5.042e-05 | -0.00015878 | -8.4189e-06 | 5.6056e-05 | 67.5
1753 | 154.44 | 184.64 | 8.1481 | 8.8181 | 31.8781 | c/g | 6.3007 | 93.2407 | skew | 0.96449 | 1.1382 | 0.23264 | -0.12868 | 0.038037 | 0.032644 | 0.0050073 | -0.0019778 | 0.00044037 | 0.00047785 | 0.00012246 | -7.3033e-05 | 2.5623e-05 | 67.5
cas 2 & Meas_Pos=5
1756 | 90.52 | 98.52 | 9.6837 | 10.0941 | 24.327 | d/h | 36.6906 | 59.7106 | Score/norme | 3: 6.8761; 5: Score/(err_stdev); 6: 4.0111 | 67.5
1754 | 170.48 | 156.98 | 8.6757 | 9.1346 | 26.252 | a/e | -30.8162 | 72.1638 | norme | 2.3493 | 1.0098 | 0.55616 | 0.1342 | 0.094352 | 0.028969 | 0.011485 | 0.0020656 | 0.001238 | 0.0004263 | 0.00025118 | 7.6667e-05 | 7.721e-05 | 67.5
1753 | 154.44 | 184.64 | 8.1481 | 8.8181 | 31.8781 | b/f | 6.3007 | 93.2407 | normaux | 1.1768 | 0.0054953 | -0.2731 | -0.0013881 | 0.048139 | 0.0006284 | -0.0053749 | -0.00011155 | 0.00070207 | 4.4736e-05 | -9.9615e-05 | -8.7866e-06 | 4.5876e-05 | 67.5
1755 | 149.22 | 165.32 | 8.0494 | 9.4887 | 35.0959 | c/g | 22.1676 | 103.8876 | skew | 2.0333 | 1.0098 | 0.48449 | -0.13419 | 0.081147 | 0.028962 | 0.010149 | -0.0020626 | 0.0010196 | 0.00042395 | 0.00023059 | -7.6162e-05 | 6.2103e-05 | 67.5
cas 1 & Meas_Pos=5
1756 | 90.52 | 98.52 | 9.6837 | 10.0941 | 27.1597 | d/h | 43.6435 | 66.6635 | Score/norme | 3: 6.7396; 5: Score/(err_stdev); 6: 4.3347 | 67.5
1754 | 170.48 | 156.98 | 8.6757 | 9.1346 | 26.252 | a/e | -30.8162 | 72.1638 | norme | 2.125 | 1.3941 | 0.50308 | 0.13497 | 0.085346 | 0.039992 | 0.010388 | 0.0020775 | 0.0011198 | 0.00058851 | 0.00022721 | 7.7105e-05 | 6.9845e-05 | 67.5
1755 | 149.22 | 165.32 | 8.0494 | 9.4887 | 30.7394 | b/f | 9.2719 | 90.9919 | normaux | 1.3285 | 0.0075863 | -0.31001 | -0.0013961 | 0.054068 | 0.00086762 | -0.0061848 | -0.00011217 | 0.0007663 | 6.1769e-05 | -0.00012041 | -8.8346e-06 | 4.9461e-05 | 67.5
1753 | 154.44 | 184.64 | 8.1481 | 8.8181 | 33.9774 | c/g | 12.4411 | 99.3811 | skew | 1.6586 | 1.3941 | 0.3962 | -0.13497 | 0.066034 | 0.039983 | 0.0083468 | -0.0020744 | 0.00081656 | 0.00058526 | 0.00019268 | -7.6597e-05 | 4.9315e-05 | 67.5
cas 6 & Meas_Pos=4
1756 | 110.36 | 98.36 | 9.4252 | 10.2924 | 24.5513 | d/h | 19.1053 | 61.9653 | Score/norme | 3: 1.9449; 5: Score/(err_stdev); 6: 1.4624 | 67.5
1753 | 143.34 | 177.04 | 8.6532 | 9.2942 | 21.0746 | a/e | -17.8242 | 58.0158 | norme | 0.92036 | 1.0177 | 0.21788 | 0.11111 | 0.036964 | 0.029196 | 0.0044992 | 0.0017102 | 0.00048501 | 0.0004296 | 9.8382e-05 | 6.346e-05 | 3.0254e-05 | 67.5
1755 | 145.4 | 148.3 | 8.2858 | 10.1042 | 34.444 | b/f | 21.1336 | 99.0336 | normaux | -0.074445 | 0.0055383 | 0.020091 | -0.0011496 | -0.0025926 | 0.00063357 | 0.00053234 | -9.2389e-05 | -1.2237e-06 | 4.5115e-05 | 1.932e-05 | -7.2876e-06 | 9.4077e-07 | 67.5
1754 | 146.12 | 149.82 | 8.9266 | 9.2542 | 31.7129 | c/g | 6.0188 | 84.6388 | skew | 0.91735 | 1.0177 | 0.21696 | -0.1111 | 0.036873 | 0.029189 | 0.0044676 | -0.0017077 | 0.00048501 | 0.00042722 | 9.6467e-05 | -6.304e-05 | 3.0239e-05 | 67.5
cas 5 & Meas_Pos=4
1756 | 110.36 | 98.36 | 9.4252 | 10.2924 | 25.3299 | d/h | 21.0704 | 63.9304 | Score/norme | 3: 1.9092; 5: Score/(err_stdev); 6: 1.4015 | 67.5
1753 | 143.34 | 177.04 | 8.6532 | 9.2942 | 21.0746 | a/e | -17.8242 | 58.0158 | norme | 0.95153 | 0.96927 | 0.22526 | 0.10617 | 0.038215 | 0.027805 | 0.0046516 | 0.0016341 | 0.00050144 | 0.00040915 | 0.00010172 | 6.064e-05 | 3.128e-05 | 67.5
1754 | 146.12 | 149.82 | 8.9266 | 9.2542 | 35.9388 | b/f | 17.2971 | 95.9171 | normaux | 0.14879 | 0.0052746 | -0.032692 | -0.0010984 | 0.006382 | 0.00060336 | -0.00055404 | -8.8271e-05 | 0.00011696 | 4.2962e-05 | -4.1017e-06 | -6.9608e-06 | 8.3105e-06 | 67.5
1755 | 145.4 | 148.3 | 8.2858 | 10.1042 | 29.3981 | c/g | 6.6257 | 84.5256 | skew | 0.93982 | 0.96925 | 0.22288 | -0.10616 | 0.037679 | 0.027799 | 0.0046185 | -0.0016317 | 0.00048761 | 0.00040688 | 0.00010164 | -6.0239e-05 | 3.0156e-05 | 67.5
cas 4 & Meas_Pos=4
1756 | 110.36 | 98.36 | 9.4252 | 10.2924 | 24.5513 | d/h | 19.1053 | 61.9653 | Score/norme | 3: 2.3897; 5: Score/(err_stdev); 6: 1.3766 | 67.5
1755 | 145.4 | 148.3 | 8.2858 | 10.1042 | 20.9747 | a/e | -17.5935 | 60.3065 | norme | 1.4023 | 0.54621 | 0.33196 | 0.10683 | 0.056317 | 0.015669 | 0.006855 | 0.0016444 | 0.00073892 | 0.00023058 | 0.00014992 | 6.1029e-05 | 4.6087e-05 | 67.5
1753 | 143.34 | 177.04 | 8.6532 | 9.2942 | 30.648 | b/f | 8.5301 | 84.3701 | normaux | 0.41196 | 0.0029726 | -0.093913 | -0.0011051 | 0.017125 | 0.00033993 | -0.0017661 | -8.8819e-05 | 0.00027172 | 2.4201e-05 | -2.7038e-05 | -7.0018e-06 | 1.8365e-05 | 67.5
1754 | 146.12 | 149.82 | 8.9266 | 9.2542 | 35.9388 | c/g | 17.2971 | 95.9171 | skew | 1.3404 | 0.5462 | 0.3184 | -0.10683 | 0.053651 | 0.015665 | 0.0066236 | -0.001642 | 0.00068715 | 0.00022931 | 0.00014747 | -6.0626e-05 | 4.227e-05 | 67.5
cas 3 & Meas_Pos=4
1756 | 110.36 | 98.36 | 9.4252 | 10.2924 | 29.9377 | d/h | 32.7 | 75.56 | Score/norme | 3: 2.9606; 5: Score/(err_stdev); 6: 1.9588 | 67.5
1755 | 145.4 | 148.3 | 8.2858 | 10.1042 | 20.9747 | a/e | -17.5935 | 60.3065 | norme | 1.3669 | 0.98614 | 0.3236 | 0.10554 | 0.054898 | 0.028289 | 0.0066823 | 0.0016245 | 0.00072031 | 0.00041629 | 0.00014615 | 6.0292e-05 | 4.4928e-05 | 67.5
1754 | 146.12 | 149.82 | 8.9266 | 9.2542 | 31.7129 | b/f | 6.0188 | 84.6388 | normaux | 1.0297 | 0.0053665 | -0.24134 | -0.0010916 | 0.041742 | 0.00061374 | -0.004865 | -8.7708e-05 | 0.00057802 | 4.3692e-05 | -9.8152e-05 | -6.9085e-06 | 3.6922e-05 | 67.5
1753 | 143.34 | 177.04 | 8.6532 | 9.2942 | 29.6865 | c/g | 5.8833 | 81.7233 | skew | 0.89896 | 0.98613 | 0.21558 | -0.10554 | 0.035656 | 0.028283 | 0.0045808 | -0.0016221 | 0.00042981 | 0.00041399 | 0.00010829 | -5.9895e-05 | 2.5598e-05 | 67.5
cas 2 & Meas_Pos=4
1756 | 110.36 | 98.36 | 9.4252 | 10.2924 | 25.3299 | d/h | 21.0704 | 63.9304 | Score/norme | 3: 3.2659; 5: Score/(err_stdev); 6: 1.8113 | 67.5
1754 | 146.12 | 149.82 | 8.9266 | 9.2542 | 21.9884 | a/e | -19.9351 | 58.6849 | norme | 1.6841 | 0.50364 | 0.3987 | 0.11001 | 0.067638 | 0.014448 | 0.0082331 | 0.0016933 | 0.00088746 | 0.00021262 | 0.00018007 | 6.2847e-05 | 5.5349e-05 | 67.5
1753 | 143.34 | 177.04 | 8.6532 | 9.2942 | 29.6865 | b/f | 5.8833 | 81.7233 | normaux | 0.59027 | 0.002741 | -0.13548 | -0.0011379 | 0.024388 | 0.0003134 | -0.0025936 | -9.1456e-05 | 0.00037516 | 2.231e-05 | -4.3014e-05 | -7.2081e-06 | 2.5053e-05 | 67.5
1755 | 145.4 | 148.3 | 8.2858 | 10.1042 | 34.444 | c/g | 21.1336 | 99.0336 | skew | 1.5773 | 0.50364 | 0.37497 | -0.11001 | 0.063089 | 0.014445 | 0.0078139 | -0.0016908 | 0.00080426 | 0.00021145 | 0.00017485 | -6.2432e-05 | 4.9354e-05 | 67.5
cas 1 & Meas_Pos=4
1756 | 110.36 | 98.36 | 9.4252 | 10.2924 | 29.9377 | d/h | 32.7 | 75.56 | Score/norme | 3: 3.3284; 5: Score/(err_stdev); 6: 2.1548 | 67.5
1754 | 146.12 | 149.82 | 8.9266 | 9.2542 | 21.9884 | a/e | -19.9351 | 58.6849 | norme | 1.4847 | 0.99204 | 0.35149 | 0.10911 | 0.059629 | 0.028459 | 0.0072582 | 0.0016794 | 0.0007824 | 0.00041878 | 0.00015875 | 6.2328e-05 | 4.88e-05 | 67.5
1755 | 145.4 | 148.3 | 8.2858 | 10.1042 | 29.3981 | b/f | 6.6257 | 84.5256 | normaux | 1.0071 | 0.0053986 | -0.23547 | -0.0011285 | 0.040918 | 0.0006174 | -0.0047194 | -9.0675e-05 | 0.00057407 | 4.3953e-05 | -9.3358e-05 | -7.1425e-06 | 3.6887e-05 | 67.5
1753 | 143.34 | 177.04 | 8.6532 | 9.2942 | 30.648 | c/g | 8.5301 | 84.3701 | skew | 1.0909 | 0.99203 | 0.26096 | -0.1091 | 0.043375 | 0.028452 | 0.0055145 | -0.0016769 | 0.00053158 | 0.00041647 | 0.00012839 | -6.1918e-05 | 3.195e-05 | 67.5
cas 6 & Meas_Pos=3
1756 | 120.44 | 100.04 | 9.2044 | 9.9459 | 26.1297 | d/h | 14.6195 | 67.5595 | Score/norme | 3: 2.7423; 5: Score/(err_stdev); 6: 1.8491 | 67.5
1753 | 137.62 | 198.52 | 8.5281 | 9.0057 | 19.8057 | a/e | -14.8103 | 55.3097 | norme | 1.3021 | 0.9567 | 0.30826 | 0.18153 | 0.052297 | 0.027445 | 0.0063655 | 0.0027941 | 0.00068613 | 0.00040381 | 0.00013918 | 0.00010368 | 4.2789e-05 | 67.5
1755 | 136.04 | 148.84 | 8.6587 | 10.0024 | 36.9448 | b/f | 33.0689 | 101.6089 | normaux | -0.70535 | 0.0052068 | 0.16992 | -0.0018781 | -0.027853 | 0.00059569 | 0.003647 | -0.00015096 | -0.00032531 | 4.2421e-05 | 8.8518e-05 | -1.1915e-05 | -1.9007e-05 | 67.5
1754 | 129.62 | 149.72 | 8.9472 | 9.2102 | 28.4472 | c/g | 13.5757 | 75.6957 | skew | 1.0945 | 0.95668 | 0.2572 | -0.18152 | 0.044262 | 0.027438 | 0.0052172 | -0.00279 | 0.00060411 | 0.00040157 | 0.00010741 | -0.00010299 | 3.8336e-05 | 67.5
cas 5 & Meas_Pos=3
1756 | 120.44 | 100.04 | 9.2044 | 9.9459 | 27.0309 | d/h | 16.9495 | 69.8895 | Score/norme | 3: 2.6729; 5: Score/(err_stdev); 6: 1.9562 | 67.5
1753 | 137.62 | 198.52 | 8.5281 | 9.0057 | 19.8057 | a/e | -14.8103 | 55.3097 | norme | 1.145 | 1.1193 | 0.27107 | 0.1794 | 0.045987 | 0.03211 | 0.0055975 | 0.0027613 | 0.00060335 | 0.00047246 | 0.00012238 | 0.00010246 | 3.7626e-05 | 67.5
1754 | 129.62 | 149.72 | 8.9472 | 9.2102 | 36.3579 | b/f | 34.6252 | 96.7452 | normaux | -0.67625 | 0.0060918 | 0.16257 | -0.0018561 | -0.026758 | 0.00069694 | 0.0034735 | -0.00014919 | -0.00031706 | 4.9631e-05 | 8.3296e-05 | -1.1775e-05 | -1.8679e-05 | 67.5
1755 | 136.04 | 148.84 | 8.6587 | 10.0024 | 28.246 | c/g | 9.1445 | 77.6845 | skew | 0.92399 | 1.1193 | 0.21691 | -0.17939 | 0.037401 | 0.032103 | 0.0043894 | -0.0027573 | 0.00051332 | 0.00046985 | 8.9655e-05 | -0.00010178 | 3.2662e-05 | 67.5
cas 4 & Meas_Pos=3
1756 | 120.44 | 100.04 | 9.2044 | 9.9459 | 26.1297 | d/h | 14.6195 | 67.5595 | Score/norme | 3: 3.8318; 5: Score/(err_stdev); 6: 2.0278 | 67.5
1755 | 136.04 | 148.84 | 8.6587 | 10.0024 | 19.6614 | a/e | -14.4654 | 54.0746 | norme | 1.8917 | 0.11884 | 0.44782 | 0.18131 | 0.075973 | 0.0034093 | 0.0092475 | 0.0027907 | 0.00099679 | 5.0173e-05 | 0.00020225 | 0.00010357 | 6.2168e-05 | 67.5
1753 | 137.62 | 198.52 | 8.5281 | 9.0057 | 29.2692 | b/f | 11.6177 | 81.7377 | normaux | 0.1228 | 0.00064791 | -0.02399 | -0.0018753 | 0.0057492 | 7.393e-05 | -0.00025285 | -0.00015076 | 0.0001424 | 5.2578e-06 | 1.0498e-05 | -1.1891e-05 | 1.0926e-05 | 67.5
1754 | 129.62 | 149.72 | 8.9472 | 9.2102 | 36.3579 | c/g | 34.6252 | 96.7452 | skew | 1.8877 | 0.11884 | 0.44718 | -0.1813 | 0.075755 | 0.0034085 | 0.0092441 | -0.0027866 | 0.00098656 | 4.9897e-05 | 0.00020198 | -0.00010289 | 6.12e-05 | 67.5
cas 3 & Meas_Pos=3
1756 | 120.44 | 100.04 | 9.2044 | 9.9459 | 35.1282 | d/h | 37.8854 | 90.8254 | Score/norme | 3: 3.0575; 5: Score/(err_stdev); 6: 2.15 | 67.5
1755 | 136.04 | 148.84 | 8.6587 | 10.0024 | 19.6614 | a/e | -14.4654 | 54.0746 | norme | 1.2985 | 1.114 | 0.30739 | 0.17958 | 0.052148 | 0.031957 | 0.0063475 | 0.0027641 | 0.00068426 | 0.00047025 | 0.00013883 | 0.00010258 | 4.2685e-05 | 67.5
1754 | 129.62 | 149.72 | 8.9472 | 9.2102 | 28.4472 | b/f | 13.5757 | 75.6957 | normaux | 0.9385 | 0.0060629 | -0.21975 | -0.0018573 | 0.038078 | 0.00069337 | -0.0044197 | -0.00014926 | 0.00053006 | 4.9359e-05 | -8.8497e-05 | -1.1766e-05 | 3.3942e-05 | 67.5
1753 | 137.62 | 198.52 | 8.5281 | 9.0057 | 28.3174 | c/g | 8.9597 | 79.0797 | skew | 0.89733 | 1.114 | 0.21494 | -0.17957 | 0.03563 | 0.031949 | 0.0045561 | -0.0027601 | 0.00043272 | 0.00046765 | 0.00010697 | -0.00010191 | 2.5883e-05 | 67.5
cas 2 & Meas_Pos=3
1756 | 120.44 | 100.04 | 9.2044 | 9.9459 | 27.0309 | d/h | 16.9495 | 69.8895 | Score/norme | 3: 3.3579; 5: Score/(err_stdev); 6: 1.7817 | 67.5
1754 | 129.62 | 149.72 | 8.9472 | 9.2102 | 18.7384 | a/e | -12.2587 | 49.8613 | norme | 1.7703 | 0.099709 | 0.41909 | 0.18257 | 0.071098 | 0.0028604 | 0.0086541 | 0.0028101 | 0.00093283 | 4.21e-05 | 0.00018927 | 0.00010429 | 5.8179e-05 | 67.5
1753 | 137.62 | 198.52 | 8.5281 | 9.0057 | 28.3174 | b/f | 8.9597 | 79.0797 | normaux | 0.31408 | 0.0005439 | -0.069662 | -0.0018883 | 0.013368 | 6.1999e-05 | -0.001214 | -0.00015179 | 0.00023688 | 4.4057e-06 | -1.1628e-05 | -1.1972e-05 | 1.6639e-05 | 67.5
1755 | 136.04 | 148.84 | 8.6587 | 10.0024 | 36.9448 | c/g | 33.0689 | 101.6089 | skew | 1.7422 | 0.099708 | 0.41326 | -0.18256 | 0.06983 | 0.0028597 | 0.0085685 | -0.002806 | 0.00090225 | 4.1869e-05 | 0.00018891 | -0.00010361 | 5.5749e-05 | 67.5
cas 1 & Meas_Pos=3
1756 | 120.44 | 100.04 | 9.2044 | 9.9459 | 35.1282 | d/h | 37.8854 | 90.8254 | Score/norme | 3: 3.087; 5: Score/(err_stdev); 6: 2.0074 | 67.5
1754 | 129.62 | 149.72 | 8.9472 | 9.2102 | 18.7384 | a/e | -12.2587 | 49.8613 | norme | 1.4371 | 0.93221 | 0.34022 | 0.18128 | 0.057717 | 0.026742 | 0.0070254 | 0.0027902 | 0.00075731 | 0.00039352 | 0.00015366 | 0.00010356 | 4.7238e-05 | 67.5
1755 | 136.04 | 148.84 | 8.6587 | 10.0024 | 28.246 | b/f | 9.1445 | 77.6845 | normaux | 1.109 | 0.0050739 | -0.26006 | -0.0018747 | 0.044932 | 0.00058018 | -0.0052495 | -0.00015067 | 0.0006203 | 4.1297e-05 | -0.00010639 | -1.1875e-05 | 3.9568e-05 | 67.5
1753 | 137.62 | 198.52 | 8.5281 | 9.0057 | 29.2692 | c/g | 11.6177 | 81.7377 | skew | 0.91403 | 0.93219 | 0.21935 | -0.18127 | 0.036227 | 0.026736 | 0.0046689 | -0.0027862 | 0.00043445 | 0.00039135 | 0.00011087 | -0.00010287 | 2.5803e-05 | 67.5
cas 6 & Meas_Pos=2
1756 | 96.66 | 110.36 | 9.7313 | 10.0665 | 22.7292 | d/h | 26.3698 | 55.5298 | Score/norme | 3: 0.9958; 5: Score/(err_stdev); 6: 0.8595 | 67.5
1753 | 124.72 | 169.72 | 8.8855 | 9.3826 | 19.8496 | a/e | -4.0467 | 53.1733 | norme | 0.48924 | 0.84143 | 0.11582 | 0.18451 | 0.019649 | 0.024138 | 0.0023916 | 0.0028401 | 0.00025785 | 0.00035517 | 5.2304e-05 | 0.0001054 | 1.6095e-05 | 67.5
1755 | 138.66 | 145.66 | 8.6985 | 9.4315 | 32.8389 | b/f | 18.7533 | 89.9133 | normaux | 0.29447 | 0.0045801 | -0.068655 | -0.0019084 | 0.011995 | 0.00052382 | -0.0013666 | -0.00015339 | 0.00017085 | 3.729e-05 | -2.6428e-05 | -1.2098e-05 | 1.1059e-05 | 67.5
1754 | 139.54 | 154.44 | 8.6859 | 8.9432 | 28.5114 | c/g | 6.1411 | 78.1811 | skew | 0.3907 | 0.84142 | 0.09328 | -0.1845 | 0.015563 | 0.024132 | 0.0019626 | -0.002836 | 0.00019313 | 0.00035321 | 4.5136e-05 | -0.0001047 | 1.1694e-05 | 67.5
cas 5 & Meas_Pos=2
1756 | 96.66 | 110.36 | 9.7313 | 10.0665 | 21.5976 | d/h | 23.6052 | 52.7652 | Score/norme | 3: 0.86719; 5: Score/(err_stdev); 6: 0.71485 | 67.5
1753 | 124.72 | 169.72 | 8.8855 | 9.3826 | 19.8496 | a/e | -4.0467 | 53.1733 | norme | 0.53893 | 0.72522 | 0.12758 | 0.18332 | 0.021645 | 0.020804 | 0.0026345 | 0.0028218 | 0.00028402 | 0.00030612 | 5.7607e-05 | 0.00010472 | 1.7726e-05 | 67.5
1754 | 139.54 | 154.44 | 8.6859 | 8.9432 | 32.9801 | b/f | 18.3945 | 90.4345 | normaux | 0.20236 | 0.0039477 | -0.046558 | -0.0018961 | 0.0083428 | 0.00045149 | -0.00089668 | -0.00015241 | 0.00012695 | 3.214e-05 | -1.5287e-05 | -1.2022e-05 | 8.4488e-06 | 67.5
1755 | 138.66 | 145.66 | 8.6985 | 9.4315 | 29.2622 | c/g | 8.9603 | 80.1203 | skew | 0.49949 | 0.72521 | 0.11879 | -0.18332 | 0.019972 | 0.020799 | 0.0024772 | -0.0028177 | 0.00025407 | 0.00030443 | 5.5541e-05 | -0.00010402 | 1.5583e-05 | 67.5
cas 4 & Meas_Pos=2
1756 | 96.66 | 110.36 | 9.7313 | 10.0665 | 22.7292 | d/h | 26.3698 | 55.5298 | Score/norme | 3: 1.9484; 5: Score/(err_stdev); 6: 1.2006 | 67.5
1755 | 138.66 | 145.66 | 8.6985 | 9.4315 | 22.3519 | a/e | -9.9601 | 61.1999 | norme | 1.2148 | 0.59434 | 0.28758 | 0.18469 | 0.048788 | 0.01705 | 0.0059384 | 0.0028428 | 0.00064014 | 0.00025089 | 0.00012987 | 0.0001055 | 3.9932e-05 | 67.5
1753 | 124.72 | 169.72 | 8.8855 | 9.3826 | 26.0107 | b/f | 12.4579 | 69.6779 | normaux | 0.53932 | 0.0032355 | -0.12474 | -0.0019101 | 0.02213 | 0.00036993 | -0.0024345 | -0.00015353 | 0.00032824 | 2.633e-05 | -4.3714e-05 | -1.2107e-05 | 2.1605e-05 | 67.5
1754 | 139.54 | 154.44 | 8.6859 | 8.9432 | 32.9801 | c/g | 18.3945 | 90.4345 | skew | 1.0885 | 0.59433 | 0.25912 | -0.18468 | 0.04348 | 0.017046 | 0.0054165 | -0.0028386 | 0.00054958 | 0.0002495 | 0.0001223 | -0.0001048 | 3.3582e-05 | 67.5
cas 3 & Meas_Pos=2
1756 | 96.66 | 110.36 | 9.7313 | 10.0665 | 26.3561 | d/h | 35.2306 | 64.3906 | Score/norme | 3: 2.8394; 5: Score/(err_stdev); 6: 1.7237 | 67.5
1755 | 138.66 | 145.66 | 8.6985 | 9.4315 | 22.3519 | a/e | -9.9601 | 61.1999 | norme | 1.4755 | 0.70953 | 0.3493 | 0.18155 | 0.059258 | 0.020354 | 0.0072129 | 0.0027945 | 0.00077751 | 0.00029953 | 0.00015776 | 0.00010372 | 4.8496e-05 | 67.5
1754 | 139.54 | 154.44 | 8.6859 | 8.9432 | 28.5114 | b/f | 6.1411 | 78.1811 | normaux | 1.1226 | 0.0038623 | -0.26316 | -0.0018775 | 0.045497 | 0.00044155 | -0.0053079 | -0.0001509 | 0.00062923 | 3.1424e-05 | -0.00010728 | -1.1894e-05 | 4.0169e-05 | 67.5
1753 | 124.72 | 169.72 | 8.8855 | 9.3826 | 26.9777 | c/g | 15.0482 | 72.2682 | skew | 0.95751 | 0.70952 | 0.22968 | -0.18154 | 0.037967 | 0.020349 | 0.0048839 | -0.0027904 | 0.00045672 | 0.00029787 | 0.00011566 | -0.00010303 | 2.7172e-05 | 67.5
cas 2 & Meas_Pos=2
1756 | 96.66 | 110.36 | 9.7313 | 10.0665 | 21.5976 | d/h | 23.6052 | 52.7652 | Score/norme | 3: 1.8211; 5: Score/(err_stdev); 6: 1.1328 | 67.5
1754 | 139.54 | 154.44 | 8.6859 | 8.9432 | 22.5064 | a/e | -10.3252 | 61.7148 | norme | 1.1658 | 0.59106 | 0.276 | 0.18398 | 0.046823 | 0.016956 | 0.0056992 | 0.0028319 | 0.00061436 | 0.0002495 | 0.00012464 | 0.0001051 | 3.8324e-05 | 67.5
1753 | 124.72 | 169.72 | 8.8855 | 9.3826 | 26.9777 | b/f | 15.0482 | 72.2682 | normaux | 0.33347 | 0.0032175 | -0.075933 | -0.0019029 | 0.013876 | 0.00036791 | -0.0014236 | -0.00015296 | 0.00022129 | 2.6189e-05 | -2.1498e-05 | -1.2063e-05 | 1.4989e-05 | 67.5
1755 | 138.66 | 145.66 | 8.6985 | 9.4315 | 32.8389 | c/g | 18.7533 | 89.9133 | skew | 1.1171 | 0.59105 | 0.26535 | -0.18397 | 0.04472 | 0.016952 | 0.0055186 | -0.0028278 | 0.00057312 | 0.00024812 | 0.00012277 | -0.0001044 | 3.5271e-05 | 67.5
cas 1 & Meas_Pos=2
1756 | 96.66 | 110.36 | 9.7313 | 10.0665 | 26.3561 | d/h | 35.2306 | 64.3906 | Score/norme | 3: 2.6018; 5: Score/(err_stdev); 6: 1.6744 | 67.5
1754 | 139.54 | 154.44 | 8.6859 | 8.9432 | 22.5064 | a/e | -10.3252 | 61.7148 | norme | 1.3375 | 0.82245 | 0.31663 | 0.18102 | 0.053715 | 0.023593 | 0.0065382 | 0.0027863 | 0.0007048 | 0.00034719 | 0.000143 | 0.00010341 | 4.3963e-05 | 67.5
1755 | 138.66 | 145.66 | 8.6985 | 9.4315 | 29.2622 | b/f | 8.9603 | 80.1203 | normaux | 1.0138 | 0.0044767 | -0.23764 | -0.0018721 | 0.041092 | 0.00051187 | -0.0047922 | -0.00015046 | 0.00056858 | 3.6433e-05 | -9.68e-05 | -1.186e-05 | 3.6307e-05 | 67.5
1753 | 124.72 | 169.72 | 8.8855 | 9.3826 | 26.0107 | c/g | 12.4579 | 69.6779 | skew | 0.87235 | 0.82244 | 0.20923 | -0.18101 | 0.034594 | 0.023588 | 0.0044478 | -0.0027823 | 0.00041648 | 0.00034527 | 0.00010526 | -0.00010273 | 2.479e-05 | 67.5
cas 6 & Meas_Pos=1
1756 | 94.5 | 111.5 | 9.7052 | 10.146 | 23.3657 | d/h | 30.2334 | 57.2334 | Score/norme | 3: 1.8199; 5: Score/(err_stdev); 6: 1.6662 | 67.5
1753 | 140.2 | 198.4 | 8.5382 | 8.8113 | 22.7294 | a/e | -9.2941 | 63.4059 | norme | 0.41654 | 1.2653 | 0.098609 | 0.18456 | 0.016729 | 0.036297 | 0.0020361 | 0.0028407 | 0.00021956 | 0.00053409 | 4.4519e-05 | 0.00010541 | 1.371e-05 | 67.5
1755 | 149.54 | 148.84 | 8.5807 | 9.2662 | 38.8106 | b/f | 25.7329 | 107.7729 | normaux | 0.17457 | 0.0068863 | -0.040306 | -0.001909 | 0.0071741 | 0.00078771 | -0.00078322 | -0.00015343 | 0.00010736 | 5.6084e-05 | -1.3863e-05 | -1.2102e-05 | 7.1026e-06 | 67.5
1754 | 152.74 | 159.74 | 8.7263 | 8.9827 | 31.4166 | c/g | 0.55631 | 85.7963 | skew | 0.37819 | 1.2653 | 0.089996 | -0.18455 | 0.015113 | 0.036289 | 0.0018795 | -0.0028366 | 0.00019152 | 0.00053114 | 4.2306e-05 | -0.00010472 | 1.1727e-05 | 67.5
cas 5 & Meas_Pos=1
1756 | 94.5 | 111.5 | 9.7052 | 10.146 | 21.5781 | d/h | 25.8547 | 52.8547 | Score/norme | 3: 1.4716; 5: Score/(err_stdev); 6: 1.2324 | 67.5
1753 | 140.2 | 198.4 | 8.5382 | 8.8113 | 22.7294 | a/e | -9.2941 | 63.4059 | norme | 0.63754 | 1.0036 | 0.15093 | 0.18322 | 0.025605 | 0.028791 | 0.0031166 | 0.0028202 | 0.00033599 | 0.00042364 | 6.8141e-05 | 0.00010465 | 2.0967e-05 | 67.5
1754 | 152.74 | 159.74 | 8.7263 | 8.9827 | 39.7267 | b/f | 23.2506 | 108.4906 | normaux | 0.10261 | 0.0054625 | -0.022596 | -0.0018952 | 0.0043931 | 0.00062482 | -0.00038554 | -0.00015233 | 7.991e-05 | 4.4485e-05 | -3.0828e-06 | -1.2016e-05 | 5.6696e-06 | 67.5
1755 | 149.54 | 148.84 | 8.5807 | 9.2662 | 32.092 | c/g | 7.0759 | 89.1159 | skew | 0.62923 | 1.0036 | 0.14923 | -0.18321 | 0.025226 | 0.028784 | 0.0030926 | -0.0028161 | 0.00032635 | 0.0004213 | 6.8071e-05 | -0.00010396 | 2.0186e-05 | 67.5
cas 4 & Meas_Pos=1
1756 | 94.5 | 111.5 | 9.7052 | 10.146 | 23.3657 | d/h | 30.2334 | 57.2334 | Score/norme | 3: 3.2855; 5: Score/(err_stdev); 6: 1.8701 | 67.5
1755 | 149.54 | 148.84 | 8.5807 | 9.2662 | 24.6094 | a/e | -13.7023 | 68.3377 | norme | 1.6696 | 0.55029 | 0.39526 | 0.18459 | 0.067055 | 0.015786 | 0.008162 | 0.0028412 | 0.00087981 | 0.00023231 | 0.00017851 | 0.00010545 | 5.4876e-05 | 67.5
1753 | 140.2 | 198.4 | 8.5382 | 8.8113 | 28.7336 | b/f | 7.4553 | 80.1553 | normaux | 0.88162 | 0.0029957 | -0.20488 | -0.001909 | 0.036019 | 0.00034243 | -0.0040461 | -0.00015344 | 0.00052164 | 2.4369e-05 | -7.5948e-05 | -1.2096e-05 | 3.3985e-05 | 67.5
1754 | 152.74 | 159.74 | 8.7263 | 8.9827 | 39.7267 | c/g | 23.2506 | 108.4906 | skew | 1.4179 | 0.55028 | 0.33801 | -0.18458 | 0.056559 | 0.015782 | 0.0070885 | -0.0028371 | 0.00070849 | 0.00023103 | 0.00016155 | -0.00010475 | 4.3085e-05 | 67.5
cas 3 & Meas_Pos=1
1756 | 94.5 | 111.5 | 9.7052 | 10.146 | 30.6054 | d/h | 47.9669 | 74.9669 | Score/norme | 3: 5.5421; 5: Score/(err_stdev); 6: 3.3203 | 67.5
1755 | 149.54 | 148.84 | 8.5807 | 9.2662 | 24.6094 | a/e | -13.7023 | 68.3377 | norme | 2.0711 | 0.98552 | 0.4903 | 0.18229 | 0.083179 | 0.028271 | 0.010125 | 0.0028059 | 0.0010914 | 0.00041605 | 0.00022145 | 0.00010414 | 6.8065e-05 | 67.5
1754 | 152.74 | 159.74 | 8.7263 | 8.9827 | 31.4166 | b/f | 0.55631 | 85.7963 | normaux | 1.8273 | 0.0053641 | -0.42994 | -0.001885 | 0.073806 | 0.00061326 | -0.0087474 | -0.00015148 | 0.0010001 | 4.3645e-05 | -0.0001819 | -1.1933e-05 | 6.3243e-05 | 67.5
1753 | 140.2 | 198.4 | 8.5382 | 8.8113 | 30.3012 | c/g | 11.8282 | 84.5282 | skew | 0.97485 | 0.98551 | 0.23569 | -0.18228 | 0.038358 | 0.028265 | 0.0050982 | -0.0028018 | 0.00043678 | 0.00041375 | 0.00012629 | -0.00010346 | 2.5162e-05 | 67.5
cas 2 & Meas_Pos=1
1756 | 94.5 | 111.5 | 9.7052 | 10.146 | 21.5781 | d/h | 25.8547 | 52.8547 | Score/norme | 3: 3.3217; 5: Score/(err_stdev); 6: 1.8852 | 67.5
1754 | 152.74 | 159.74 | 8.7263 | 8.9827 | 25.4627 | a/e | -15.7032 | 69.5369 | norme | 1.6826 | 0.54076 | 0.39832 | 0.18645 | 0.067575 | 0.015513 | 0.0082253 | 0.0028699 | 0.00088663 | 0.00022828 | 0.00017989 | 0.00010651 | 5.5302e-05 | 67.5
1753 | 140.2 | 198.4 | 8.5382 | 8.8113 | 30.3012 | b/f | 11.8282 | 84.5282 | normaux | 0.54569 | 0.0029438 | -0.12489 | -0.0019284 | 0.022604 | 0.00033654 | -0.0023731 | -0.000155 | 0.00035234 | 2.3954e-05 | -3.811e-05 | -1.2223e-05 | 2.3653e-05 | 67.5
1755 | 149.54 | 148.84 | 8.5807 | 9.2662 | 38.8106 | c/g | 25.7329 | 107.7729 | skew | 1.5916 | 0.54075 | 0.37824 | -0.18644 | 0.063682 | 0.015509 | 0.0078755 | -0.0028657 | 0.00081361 | 0.00022702 | 0.00017581 | -0.00010581 | 4.9988e-05 | 67.5
cas 1 & Meas_Pos=1
1756 | 94.5 | 111.5 | 9.7052 | 10.146 | 30.6054 | d/h | 47.9669 | 74.9669 | Score/norme | 3: 5.0219; 5: Score/(err_stdev); 6: 3.2907 | 67.5
1754 | 152.74 | 159.74 | 8.7263 | 8.9827 | 25.4627 | a/e | -15.7032 | 69.5369 | norme | 1.8075 | 1.2377 | 0.42789 | 0.18286 | 0.072591 | 0.035504 | 0.0088359 | 0.0028147 | 0.00095246 | 0.00052247 | 0.00019326 | 0.00010446 | 5.9407e-05 | 67.5
1755 | 149.54 | 148.84 | 8.5807 | 9.2662 | 32.092 | b/f | 7.0759 | 89.1159 | normaux | 1.5762 | 0.0067359 | -0.37074 | -0.001891 | 0.063682 | 0.00077026 | -0.0075373 | -0.00015196 | 0.00086452 | 5.4828e-05 | -0.00015637 | -1.1973e-05 | 5.4717e-05 | 67.5
1753 | 140.2 | 198.4 | 8.5382 | 8.8113 | 28.7336 | c/g | 7.4553 | 80.1553 | skew | 0.88459 | 1.2376 | 0.21364 | -0.18285 | 0.034843 | 0.035496 | 0.0046111 | -0.0028106 | 0.00039973 | 0.00051958 | 0.00011357 | -0.00010378 | 2.3135e-05 | 67.5
Note on D18: simonf: Pre-stress final=80+surcontrainte. Tient compte de la différence de taille de la cavité selon les toles de protection.
Note on H39: simonf: LL2-delta_L2 : deplacement du plan par rapport à la bobine gauche
Note on I39: simonf: Delta_L2 :calcul par rapport à la bobine gauche de la deformation par rapport à la taille de la bobine sous 80 Mpa = taiile du calibre + LL
Note on I38: simonf: Les deformation, offset et contrainte sont calculées entre deux bobines adjacentes indépendemment de leur position dans l'ouverture
Note on G38: simonf: le calcul des multipole est donné par rapport à l'horizontale quand a/e est sur cet horizontale. Il faut donc que a/e corresponde au pole qui est au dessus de l'horizontale
a
f
b
d
e
c
h
g
pole 2
pole 3
pole 4
Pole 1
Horizontal Plane
current leads after connection box
159.2 LR
185.0 LR
150.5 LL
154.0 LR
102.9 LR
101.0 LL
144.4 LL
146.2 LL