## calcul config
[7 empty] | cas a |  | cas b |  | cas c |  | cas d |  | cas e |  | cas f |  | cas g
Geometric harmonics
|  |  |  | Order |  |  | Normal | Skew | Normal | Skew | Normal | Skew | Normal | Skew | Normal | Skew | Normal | Skew | Normal | Skew | Normal | Skew
|  |  |  | 1 |  |  | -8.966e-11 | 9.2735e-11 | -8.966e-11 | 9.27348E-11 (T) | -8.966e-11 | 9.27348E-11 (T) | -8.966e-11 | 9.2735e-11 | -8.966e-11 | 9.2735e-11 | -8.966e-11 | 9.2735e-11 | -8.966e-11 | 9.2735e-11 | -8.966e-11 | 9.2735e-11
|  |  |  | 2 |  |  | 0.00031944 | -2.7452e-10 | 0.00031944 | -2.74520E-10 (rad) | 0.00031944 | -2.74520E-10 (rad) | 0.00031944 | -2.7452e-10 | 0.00031944 | -2.7452e-10 | 0.00031944 | -2.7452e-10 | 0.00031944 | -2.7452e-10 | 0.00031944 | -2.7452e-10
|  |  |  | 3 |  |  | 0.00087936 | 0.00060129 | 0.00087936 | 0.00060129 | 0.00087936 | 0.00060129 | 0.00087936 | 0.00060129 | 0.00087936 | 0.00060129 | 0.00087936 | 0.00060129 | 0.00087936 | 0.00060129 | 0.00087936 | 0.00060129
|  |  |  | 4 |  |  | 9.2425e-05 | 0.00032583 | 9.2425e-05 | 0.00032583 | 9.2425e-05 | 0.00032583 | 9.2425e-05 | 0.00032583 | 9.2425e-05 | 0.00032583 | 9.2425e-05 | 0.00032583 | 9.2425e-05 | 0.00032583 | 9.2425e-05 | 0.00032583
|  |  |  | 5 |  |  | -3.9172e-05 | 0.0001613 | -3.9172e-05 | 0.0001613 | -3.9172e-05 | 0.0001613 | -3.9172e-05 | 0.0001613 | -3.9172e-05 | 0.0001613 | -3.9172e-05 | 0.0001613 | -3.9172e-05 | 0.0001613 | -3.9172e-05 | 0.0001613
|  |  |  | 6 |  |  | 3.9244 | -1.721e-05 | 3.9244 | -1.721e-05 | 3.9244 | -1.721e-05 | 3.9244 | -1.721e-05 | 3.9244 | -1.721e-05 | 3.9244 | -1.721e-05 | 3.9244 | -1.721e-05 | 3.9244 | -1.721e-05
|  |  |  | 7 |  |  | -2.3305e-05 | -3.8974e-05 | -2.3305e-05 | -3.8974e-05 | -2.3305e-05 | -3.8974e-05 | -2.3305e-05 | -3.8974e-05 | -2.3305e-05 | -3.8974e-05 | -2.3305e-05 | -3.8974e-05 | -2.3305e-05 | -3.8974e-05 | -2.3305e-05 | -3.8974e-05
|  |  |  | 8 |  |  | 4.7005e-06 | -2.964e-06 | 4.7005e-06 | -2.964e-06 | 4.7005e-06 | -2.964e-06 | 4.7005e-06 | -2.964e-06 | 4.7005e-06 | -2.964e-06 | 4.7005e-06 | -2.964e-06 | 4.7005e-06 | -2.964e-06 | 4.7005e-06 | -2.964e-06
|  |  |  | 9 |  |  | -3.6808e-06 | 3.4865e-06 | -3.6808e-06 | 3.4865e-06 | -3.6808e-06 | 3.4865e-06 | -3.6808e-06 | 3.4865e-06 | -3.6808e-06 | 3.4865e-06 | -3.6808e-06 | 3.4865e-06 | -3.6808e-06 | 3.4865e-06 | -3.6808e-06 | 3.4865e-06
|  |  |  | 10 |  |  | -0.20096 | -5.0625e-06 | -0.20096 | -5.0625e-06 | -0.20096 | -5.0625e-06 | -0.20096 | -5.0625e-06 | -0.20096 | -5.0625e-06 | -0.20096 | -5.0625e-06 | -0.20096 | -5.0625e-06 | -0.20096 | -5.0625e-06
|  |  |  | 11 |  |  | 1.5934e-06 | 1.1876e-06 | 1.5934e-06 | 1.1876e-06 | 1.5934e-06 | 1.1876e-06 | 1.5934e-06 | 1.1876e-06 | 1.5934e-06 | 1.1876e-06 | 1.5934e-06 | 1.1876e-06 | 1.5934e-06 | 1.1876e-06 | 1.5934e-06 | 1.1876e-06
|  |  |  | 12 |  |  | 2.1448e-08 | 1.3365e-06 | 2.1448e-08 | 1.3365e-06 | 2.1448e-08 | 1.3365e-06 | 2.1448e-08 | 1.3365e-06 | 2.1448e-08 | 1.3365e-06 | 2.1448e-08 | 1.3365e-06 | 2.1448e-08 | 1.3365e-06 | 2.1448e-08 | 1.3365e-06
|  |  |  | 13 |  |  | -6.0427e-07 | 8.7592e-07 | -6.0427e-07 | 8.7592e-07 | -6.0427e-07 | 8.7592e-07 | -6.0427e-07 | 8.7592e-07 | -6.0427e-07 | 8.7592e-07 | -6.0427e-07 | 8.7592e-07 | -6.0427e-07 | 8.7592e-07 | -6.0427e-07 | 8.7592e-07
|  |  |  | 14 |  |  | -0.14999 | 6.7404e-07 | -0.14999 | 6.7404e-07 | -0.14999 | 6.7404e-07 | -0.14999 | 6.7404e-07 | -0.14999 | 6.7404e-07 | -0.14999 | 6.7404e-07 | -0.14999 | 6.7404e-07 | -0.14999 | 6.7404e-07
|  |  |  | 15 |  |  | -2.0421e-08 | -4.6634e-07 | -2.0421e-08 | -4.6634e-07 | -2.0421e-08 | -4.6634e-07 | -2.0421e-08 | -4.6634e-07 | -2.0421e-08 | -4.6634e-07 | -2.0421e-08 | -4.6634e-07 | -2.0421e-08 | -4.6634e-07 | -2.0421e-08 | -4.6634e-07
|  |  |  | ----- |  |  | --------------- | ----------------- | --------------- | ---------------------------- | --------------- | ---------------------------- | --------------- | -------------- | --------------- | --------------- | --------------- | --------------- | --------------- | --------------- | --------------- | ---------------
Deformed geometry harmonics
|  |  |  | Order |  |  | Normal | Skew | Normal | Skew | Normal | Skew | Normal | Skew | Normal | Skew | Normal | Skew | Normal | Skew | Normal | Skew
|  |  |  | 1 |  |  | -3.9122e-10 | -1.8055e-07 | 1.8055e-07 | -2.08254E-10 (T) | 2.114e-10 | 1.80731E-07 (T) | -1.8073e-07 | 3.9419e-10 | -2.2776e-10 | -1.3854e-07 | 1.3854e-07 | -4.5916e-11 | 4.8934e-11 | 1.3872e-07 | -1.3872e-07 | 2.3153e-10
|  |  |  | 2 |  |  | 0.00031944 | -1.4509e-07 | 0.00031944 | -1.45093E-07 (rad) | 0.00031944 | -1.45094E-07 (rad) | 0.00031944 | -1.4509e-07 | 0.00031944 | -7.2439e-08 | 0.00031944 | -7.2439e-08 | 0.00031944 | -7.2439e-08 | 0.00031944 | -7.2439e-08
|  |  |  | 3 |  |  | -0.011403 | -2.8976 | -2.8974 | 0.012886 | 0.013162 | 2.8988 | 2.8991 | -0.011692 | -0.0017996 | -0.94735 | -0.94707 | 0.0032832 | 0.003562 | 0.94855 | 0.94883 | -0.0020786
|  |  |  | 4 |  |  | -0.0091777 | -1.6021 | 0.0093703 | 1.6027 | -0.0091793 | -1.6021 | 0.0093718 | 1.6027 | -0.0012719 | -0.35277 | 0.0014578 | 0.35342 | -0.0012729 | -0.35277 | 0.0014577 | 0.35342
|  |  |  | 5 |  |  | -0.0062292 | -0.79133 | 0.79145 | -0.0060317 | 0.0061513 | 0.79165 | -0.79153 | 0.0063533 | -0.00065544 | -0.11886 | 0.11898 | -0.00045512 | 0.00057737 | 0.11918 | -0.11906 | 0.00077752
|  |  |  | 6 |  |  | 3.9206 | -0.35421 | 3.9206 | -0.35421 | 3.9206 | -0.35421 | 3.9206 | -0.35421 | 3.9241 | -0.036576 | 3.9241 | -0.036576 | 3.9241 | -0.036576 | 3.9241 | -0.036576
|  |  |  | 7 |  |  | -0.002191 | -0.14424 | -0.14422 | 0.0021308 | 0.0021453 | 0.14416 | 0.14418 | -0.0022072 | -0.00012212 | -0.010293 | -0.010278 | 5.9867e-05 | 7.549e-05 | 0.010215 | 0.010231 | -0.00013771
|  |  |  | 8 |  |  | -0.0011759 | -0.053453 | 0.0011865 | 0.053446 | -0.0011764 | -0.053452 | 0.0011853 | 0.053446 | -3.1637e-05 | -0.0026379 | 4.1032e-05 | 0.002632 | -3.1618e-05 | -0.002638 | 4.0991e-05 | 0.002632
|  |  |  | 9 |  |  | -0.00062469 | -0.018155 | 0.018154 | -0.00061803 | 0.00061743 | 0.018161 | -0.018162 | 0.00062431 | -1.6554e-05 | -0.00063045 | 0.00063028 | -9.388e-06 | 9.184e-06 | 0.00063745 | -0.00063761 | 1.6342e-05
|  |  |  | 10 |  |  | -0.20128 | -0.0058559 | -0.20128 | -0.0058554 | -0.20128 | -0.0058556 | -0.20128 | -0.0058556 | -0.20096 | -0.00016077 | -0.20096 | -0.00016078 | -0.20096 | -0.00016078 | -0.20096 | -0.00016077
|  |  |  | 11 |  |  | -0.00016335 | -0.0019717 | -0.0019709 | 0.00016621 | 0.00016659 | 0.0019739 | 0.0019744 | -0.0001637 | 5.3369e-08 | -4.5913e-05 | -4.5511e-05 | 2.728e-06 | 3.1329e-06 | 4.8291e-05 | 4.8695e-05 | -3.509e-07
|  |  |  | 12 |  |  | -8.6139e-05 | -0.00080022 | 8.6245e-05 | 0.00080265 | -8.6151e-05 | -0.00080012 | 8.6082e-05 | 0.00080288 | -5.1693e-07 | -1.8076e-05 | 5.6013e-07 | 2.0751e-05 | -5.1683e-07 | -1.8078e-05 | 5.5944e-07 | 2.075e-05
|  |  |  | 13 |  |  | -4.6816e-05 | -0.00039847 | 0.00039859 | -4.5393e-05 | 4.5619e-05 | 0.00040019 | -0.00039996 | 4.7015e-05 | -7.974e-07 | -8.4351e-06 | 8.7072e-06 | 6.825e-07 | -4.1096e-07 | 1.0187e-05 | -9.9157e-06 | 1.0691e-06
|  |  |  | 14 |  |  | -0.15002 | -0.00021671 | -0.15002 | -0.00021662 | -0.15002 | -0.00021672 | -0.15002 | -0.00021672 | -0.14999 | -3.7095e-06 | -0.14999 | -3.7096e-06 | -0.14999 | -3.7097e-06 | -0.14999 | -3.7097e-06
|  |  |  | 15 |  |  | -1.4562e-05 | -0.00012411 | -0.00012361 | 1.4098e-05 | 1.4516e-05 | 0.00012319 | 0.00012364 | -1.4972e-05 | -4.7219e-08 | -2.3576e-06 | -1.9117e-06 | -4.3947e-07 | 6.4554e-09 | 1.4249e-06 | 1.8709e-06 | -4.932e-07
|  |  |  | ----- |  |  | --------------- | ----------------- | --------------- | ---------------------------- | --------------- | ---------------------------- | --------------- | -------------- | --------------- | --------------- | --------------- | --------------- | --------------- | --------------- | --------------- | ---------------
CAS | Valeur de deplacement du plan (en micron) | Multipoles normaux | Multipoles skew | Order | unités | Harmonics variation (Jacobian) | Normal | Skew | Normal | Skew | Normal | Skew | Normal | Skew | Normal | Skew | Normal | Skew | Normal | Skew | Normal | Skew
a | 17.2398 | -2.5247e-09 | -7.1526e-08 | 1 | T |  | -3.0156e-10 | -1.8064e-07 | 1.8064e-07 | -3.0099e-10 | 3.0106e-10 | 1.8064e-07 | -1.8064e-07 | 3.0146e-10 | -1.381e-10 | -1.3863e-07 | 1.3863e-07 | -1.3865e-10 | 1.3859e-10 | 1.3863e-07 | -1.3863e-07 | 1.3879e-10
b | 3.8667 | -1.1974e-10 | -4.463e-08 | 2 | T/rad |  | -4.3661e-10 | -1.4482e-07 | -4.3661e-10 | -1.4482e-07 | -4.3661e-10 | -1.4482e-07 | -4.3661e-10 | -1.4482e-07 | -1.4554e-10 | -7.2165e-08 | -1.4554e-10 | -7.2165e-08 | -1.4554e-10 | -7.2165e-08 | -1.4554e-10 | -7.2165e-08
c | -5.1646 | 0.025876 | -0.86183 | 3 | unités |  | -0.012282 | -2.8982 | -2.8982 | 0.012284 | 0.012282 | 2.8982 | 2.8982 | -0.012294 | -0.0026789 | -0.94795 | -0.94795 | 0.0026819 | 0.0026826 | 0.94795 | 0.94795 | -0.0026799
d | 4.6266 | -0.00037995 | -0.070043 | 4 | unités |  | -0.0092701 | -1.6024 | 0.0092779 | 1.6024 | -0.0092717 | -1.6024 | 0.0092794 | 1.6024 | -0.0013643 | -0.35309 | 0.0013654 | 0.35309 | -0.0013653 | -0.35309 | 0.0013652 | 0.35309
e | 17.2398 | -0.008444 | -0.20394 | 5 | unités |  | -0.0061901 | -0.79149 | 0.79149 | -0.006193 | 0.0061905 | 0.79149 | -0.79149 | 0.006192 | -0.00061626 | -0.11902 | 0.11902 | -0.00061642 | 0.00061654 | 0.11902 | -0.11902 | 0.00061622
f | 3.8667 | -0.00083104 | -0.080373 | 6 | unités |  | -0.003785 | -0.3542 | -0.0037885 | -0.35419 | -0.0037863 | -0.3542 | -0.0037854 | -0.35419 | -0.00025491 | -0.036559 | -0.00025491 | -0.036559 | -0.00025491 | -0.036559 | -0.00025491 | -0.036559
g | -5.1646 | 0.00066584 | -0.034622 | 7 | unités |  | -0.0021677 | -0.1442 | -0.1442 | 0.0021698 | 0.0021686 | 0.1442 | 0.1442 | -0.0021682 | -9.8815e-05 | -0.010254 | -0.010254 | 9.8841e-05 | 9.8795e-05 | 0.010254 | 0.010254 | -9.8731e-05
h | 4.6266 | -4.3526e-05 | -0.002009 | 8 | unités |  | -0.0011806 | -0.05345 | 0.0011818 | 0.053449 | -0.0011811 | -0.053449 | 0.0011807 | 0.053449 | -3.6338e-05 | -0.0026349 | 3.6331e-05 | 0.002635 | -3.6318e-05 | -0.002635 | 3.629e-05 | 0.0026349
|  | -0.00028482 | -0.0042055 | 9 | unités |  | -0.00062101 | -0.018159 | 0.018158 | -0.00062152 | 0.00062111 | 0.018158 | -0.018158 | 0.00062083 | -1.2873e-05 | -0.00063393 | 0.00063396 | -1.2874e-05 | 1.2865e-05 | 0.00063396 | -0.00063393 | 1.2855e-05
|  | -6.6806e-05 | -0.0012354 | 10 | unités |  | -0.00032035 | -0.0058509 | -0.00032059 | -0.0058504 | -0.00032048 | -0.0058505 | -0.00032022 | -0.0058505 | -4.463e-06 | -0.00015571 | -4.463e-06 | -0.00015572 | -4.463e-06 | -0.00015572 | -4.463e-06 | -0.00015571
|  | -2.1944e-05 | -0.00045381 | 11 | unités |  | -0.00016494 | -0.0019728 | -0.0019725 | 0.00016503 | 0.000165 | 0.0019727 | 0.0019728 | -0.00016489 | -1.54e-06 | -4.7101e-05 | -4.7104e-05 | 1.5404e-06 | 1.5395e-06 | 4.7104e-05 | 4.7102e-05 | -1.5385e-06
|  | -3.107e-06 | -2.9421e-05 | 12 | unités |  | -8.6161e-05 | -0.00080156 | 8.6224e-05 | 0.00080131 | -8.6172e-05 | -0.00080146 | 8.6061e-05 | 0.00080155 | -5.3837e-07 | -1.9413e-05 | 5.3868e-07 | 1.9414e-05 | -5.3828e-07 | -1.9414e-05 | 5.38e-07 | 1.9414e-05
|  | -1.3509e-05 | -9.1208e-05 | 13 | unités |  | -4.6212e-05 | -0.00039935 | 0.0003992 | -4.6269e-05 | 4.6224e-05 | 0.00039931 | -0.00039936 | 4.6139e-05 | -1.9313e-07 | -9.311e-06 | 9.3115e-06 | -1.9342e-07 | 1.9331e-07 | 9.3115e-06 | -9.3114e-06 | 1.932e-07
|  | -5.2722e-06 | -4.561e-05 | 14 | unités |  | -2.5567e-05 | -0.00021738 | -2.5609e-05 | -0.00021729 | -2.5567e-05 | -0.00021739 | -2.5512e-05 | -0.00021739 | -6.9534e-08 | -4.3836e-06 | -6.9534e-08 | -4.3837e-06 | -6.9534e-08 | -4.3837e-06 | -6.9534e-08 | -4.3838e-06
|  | -2.3069e-06 | -2.8234e-05 | 15 | unités |  | -1.4541e-05 | -0.00012364 | -0.00012359 | 1.4564e-05 | 1.4536e-05 | 0.00012365 | 0.00012366 | -1.4505e-05 | -2.6797e-08 | -1.8912e-06 | -1.8913e-06 | 2.687e-08 | 2.6877e-08 | 1.8913e-06 | 1.8913e-06 | -2.6864e-08
|  |  |  | ----- |  |  | --------------- | ----------------- | --------------- | ---------------------------- | --------------- | ---------------------------- | --------------- | -------------- | --------------- | --------------- | --------------- | --------------- | --------------- | --------------- | --------------- | ---------------
Total harmonics
|  |  |  | Order |  |  | Normal | Skew | Normal | Skew | Normal | Skew | Normal | Skew | Normal | Skew | Normal | Skew | Normal | Skew | Normal | Skew
|  |  |  | 1 |  |  | -3.9122e-10 | -1.8055e-07 | 1.8055e-07 | -2.08254E-10 (T) | 2.114e-10 | 1.80731E-07 (T) | -1.8073e-07 | 3.9419e-10 | -2.2776e-10 | -1.3854e-07 | 1.3854e-07 | -4.5916e-11 | 4.8934e-11 | 1.3872e-07 | -1.3872e-07 | 2.3153e-10
|  |  |  | 2 |  |  | 0.00031944 | -1.4509e-07 | 0.00031944 | -1.45093E-07 (rad) | 0.00031944 | -1.45094E-07 (rad) | 0.00031944 | -1.4509e-07 | 0.00031944 | -7.2439e-08 | 0.00031944 | -7.2439e-08 | 0.00031944 | -7.2439e-08 | 0.00031944 | -7.2439e-08
|  |  |  | 3 |  |  | -0.011403 | -2.8976 | -2.8974 | 0.012886 | 0.013162 | 2.8988 | 2.8991 | -0.011692 | -0.0017996 | -0.94735 | -0.94707 | 0.0032832 | 0.003562 | 0.94855 | 0.94883 | -0.0020786
|  |  |  | 4 |  |  | -0.0091777 | -1.6021 | 0.0093703 | 1.6027 | -0.0091793 | -1.6021 | 0.0093718 | 1.6027 | -0.0012719 | -0.35277 | 0.0014578 | 0.35342 | -0.0012729 | -0.35277 | 0.0014577 | 0.35342
|  |  |  | 5 |  |  | -0.0062292 | -0.79133 | 0.79145 | -0.0060317 | 0.0061513 | 0.79165 | -0.79153 | 0.0063533 | -0.00065544 | -0.11886 | 0.11898 | -0.00045512 | 0.00057737 | 0.11918 | -0.11906 | 0.00077752
|  |  |  | 6 |  |  | 3.9206 | -0.35421 | 3.9206 | -0.35421 | 3.9206 | -0.35421 | 3.9206 | -0.35421 | 3.9241 | -0.036576 | 3.9241 | -0.036576 | 3.9241 | -0.036576 | 3.9241 | -0.036576
|  |  |  | 7 |  |  | -0.002191 | -0.14424 | -0.14422 | 0.0021308 | 0.0021453 | 0.14416 | 0.14418 | -0.0022072 | -0.00012212 | -0.010293 | -0.010278 | 5.9867e-05 | 7.549e-05 | 0.010215 | 0.010231 | -0.00013771
|  |  |  | 8 |  |  | -0.0011759 | -0.053453 | 0.0011865 | 0.053446 | -0.0011764 | -0.053452 | 0.0011853 | 0.053446 | -3.1637e-05 | -0.0026379 | 4.1032e-05 | 0.002632 | -3.1618e-05 | -0.002638 | 4.0991e-05 | 0.002632
|  |  |  | 9 |  |  | -0.00062469 | -0.018155 | 0.018154 | -0.00061803 | 0.00061743 | 0.018161 | -0.018162 | 0.00062431 | -1.6554e-05 | -0.00063045 | 0.00063028 | -9.388e-06 | 9.184e-06 | 0.00063745 | -0.00063761 | 1.6342e-05
|  |  |  | 10 |  |  | -0.20128 | -0.0058559 | -0.20128 | -0.0058554 | -0.20128 | -0.0058556 | -0.20128 | -0.0058556 | -0.20096 | -0.00016077 | -0.20096 | -0.00016078 | -0.20096 | -0.00016078 | -0.20096 | -0.00016077
|  |  |  | 11 |  |  | -0.00016335 | -0.0019717 | -0.0019709 | 0.00016621 | 0.00016659 | 0.0019739 | 0.0019744 | -0.0001637 | 5.3369e-08 | -4.5913e-05 | -4.5511e-05 | 2.728e-06 | 3.1329e-06 | 4.8291e-05 | 4.8695e-05 | -3.509e-07
|  |  |  | 12 |  |  | -8.6139e-05 | -0.00080022 | 8.6245e-05 | 0.00080265 | -8.6151e-05 | -0.00080012 | 8.6082e-05 | 0.00080288 | -5.1693e-07 | -1.8076e-05 | 5.6013e-07 | 2.0751e-05 | -5.1683e-07 | -1.8078e-05 | 5.5944e-07 | 2.075e-05
|  |  |  | 13 |  |  | -4.6816e-05 | -0.00039847 | 0.00039859 | -4.5393e-05 | 4.5619e-05 | 0.00040019 | -0.00039996 | 4.7015e-05 | -7.974e-07 | -8.4351e-06 | 8.7072e-06 | 6.825e-07 | -4.1096e-07 | 1.0187e-05 | -9.9157e-06 | 1.0691e-06
|  |  |  | 14 |  |  | -0.15002 | -0.00021671 | -0.15002 | -0.00021662 | -0.15002 | -0.00021672 | -0.15002 | -0.00021672 | -0.14999 | -3.7095e-06 | -0.14999 | -3.7096e-06 | -0.14999 | -3.7097e-06 | -0.14999 | -3.7097e-06
|  |  |  | 15 |  |  | -1.4562e-05 | -0.00012411 | -0.00012361 | 1.4098e-05 | 1.4516e-05 | 0.00012319 | 0.00012364 | -1.4972e-05 | -4.7219e-08 | -2.3576e-06 | -1.9117e-06 | -4.3947e-07 | 6.4554e-09 | 1.4249e-06 | 1.8709e-06 | -4.932e-07
|  |  |  | 96122E |  |  | +04 -1.33002E | 4195300000
|  |  |  | 2 |  |  | 543315 | 6E+05 7.83708E
|  |  |  | 3 |  |  | 351526 | 9E+04 3.53115E
|  |  |  | 4 |  |  | 389511 | 6E+04 3.93007E
|  |  |  | 5 |  |  | 269083 | 9E+04 2.73639E
|  |  |  | 6 |  |  | 184730 | 5E+04 1.86831E
|  |  |  | 7 |  |  | 49612.3 | 2E+05 1.41954E
|  |  |  | 8 |  |  | 543315 | 6E+05 7.83708E
|  |  |  | 9 |  |  | 351526 | 9E+04 3.53115E
|  |  |  | 10 |  |  | 389511 | 6E+04 3.93007E
|  |  |  | 11 |  |  | 269083 | 9E+04 2.73639E
|  |  |  | 12 |  |  | 184730 | 6E+04 1.86831E
|  |  |  | 13 |  |  | -49612.2 | 2E+05 1.41954E
|  |  |  | 14 |  |  | -543315 | 6E+05 7.83707E
|  |  |  | 15 |  |  | -351526 | 9E+04 3.53115E
|  |  |  | 16 |  |  | -389511 | 6E+04 3.93007E
|  |  |  | 17 |  |  | -269082 | 9E+04 2.73639E
|  |  |  | 18 |  |  | -184730 | 5E+04 1.86831E
|  |  |  | 19 |  |  | -49612.2 | 2E+05 1.41954E
|  |  |  | 20 |  |  | -543315 | 6E+05 7.83707E
|  |  |  | 21 |  |  | -351526 | 9E+04 3.53115E
|  |  |  | 22 |  |  | -389511 | 7E+04 3.93007E
|  |  |  | 23 |  |  | -269082 | 8E+04 2.73639E
|  |  |  | 24 |  |  | -184730 | 5E+04 1.86831E

## choix config
Mean size arrangement (mm) | [6 empty] | Protection sheets Thickness (mm)
N° bob | LLc | LRc | EL | ER | Aperture pole |  | 0.9325 | calculation-build with 0.87
1783 | 139.79 | 147.14 | 8.9197 | 9.0128 | pole1 |  | 0.0625 | made with heads -1 mm
1782 | 109.9367 | 113.2033 | 9.4094 | 9.8258 | pole2 |  |  | QH Nr.:
1784 | 109.1267 | 126.1267 | 9.0344 | 9.3259 | pole3 |  |  | 2562
1781 | 139.5367 | 148.0367 | 8.9013 | 9.0411 | pole4
Cas 6
Arrangement retenu |  | OK
|  |  | midplane Lotnr.: | 4E14469D-1
AP 395
[5 empty] | QH Nr.: |  |  |  |  | QH Nr.:
PS = 0.87 montiert |  | Perm. 1,008 |  |  | 2607 |  |  |  |  | 2555
between to Coillegs Polyimidfilm 1 X 125µ on the protctionsheet length
| Offset par rapport au plan median | Déformation de la bobine (<-> calibre) | Sur-contrainte réelle (MPa)
a/e | 17.2398 | 59.6765 | 23.6053 | [6 empty] | * View from
b/f | 3.8667 | 45.4934 | 17.2785 |  | * In the position |  |  |  |  | connection end
c/g | -5.1646 | 66.872 | 24.9919 |  | of aperture 1 of the magnets
d/h | 4.6266 | 76.9166 | 28.8052 |  | = measurement position of the aperture |  |  | QH Nr.: |  | Ansicht
Minimum local Pre-stress : |  |  | 15.0437 |  |  |  |  | 2627 |  | Leadend
ordre | 3 | 4 | 5 | 6 | 7 | 8 | 9 | 10
normaux | 0.025876 | -0.00037995 | -0.008444 | -0.00083104 | 0.00066584 | -4.3526e-05 | -0.00028482 | -6.6806e-05
skew | -0.86183 | -0.070043 | -0.20394 | -0.080373 | -0.034622 | -0.002009 | -0.0042055 | -0.0012354
According to CERN's specification LHC-M-ES-0001 for field error naming conventions
[8 empty] | Statistic | Mean value
[8 empty] | B3 | -0.28
[8 empty] | A3 | 1.28
[8 empty] | from Ap 0 to ? | 112
Simulation de la position des bobines selon les poles de 1 à 4
N° bob | LLc | LRc |  |  | Sur_contrainte sur 80MPa |  | Offset par rapport au plan median | Déformation de la bobine (<->taille à 80Mpa) | ordre | 3 | 4 | 5 | 6 | 7 | 8 | 9 | 10 | 11 | 12 | 13 | 14 | 15 | elargissement de la cavit due à la tole
1783 | 139.79 | 147.14 | 8.9197 | 9.0128 | 28.8052 | d/h | 4.6266 | 76.9166 | Score/norme | 3: 0.79768; 5: Score/(err_stdev); 6: 0.42249 | 67.5
1782 | 109.9367 | 113.2033 | 9.4094 | 9.8258 | 23.6053 | a/e | 17.2398 | 59.6765 | norme | 0.86222 | 0.070044 | 0.20412 | 0.080377 | 0.034628 | 0.0020095 | 0.0042152 | 0.0012373 | 0.00045434 | 2.9585e-05 | 9.2203e-05 | 4.5914e-05 | 2.8328e-05 | 67.5
1784 | 109.1267 | 126.1267 | 9.0344 | 9.3259 | 17.2785 | b/f | 3.8667 | 45.4934 | normaux | 0.025876 | -0.00037995 | -0.008444 | -0.00083104 | 0.00066584 | -4.3526e-05 | -0.00028482 | -6.6806e-05 | -2.1944e-05 | -3.107e-06 | -1.3509e-05 | -5.2722e-06 | -2.3069e-06 | 67.5
1781 | 139.5367 | 148.0367 | 8.9013 | 9.0411 | 24.9919 | c/g | -5.1646 | 66.872 | skew | -0.86183 | -0.070043 | -0.20394 | -0.080373 | -0.034622 | -0.002009 | -0.0042055 | -0.0012354 | -0.00045381 | -2.9421e-05 | -9.1208e-05 | -4.561e-05 | -2.8234e-05 | 67.5
[9 empty] | stdev | 1 | 0.7 | 0.6 | 0.5 | 0.15 | 0.1 | 0.1 | 0.3 | 0.05 | 0.05 | 0.05 | 0.05 | 0.05
Calculation done by supposing the first coil is in pole 1. Final sorting is turned counterclockwise by | [7 empty] | 180 | erreur/stdev | 0.57481 | 0.066709 | 0.2268 | 0.10717 | 0.1539 | 0.013397 | 0.028101 | 0.0027495 | 0.0060578 | 0.00039446 | 0.0012294 | 0.00061218 | 0.00037771
cas 6 & Meas_Pos=6
1784 | 118.18 | 127.88 | 8.817 | 9.1702 | 18.2263 | d/h | -1.489 | 49.191 | Score/norme | 3: 0.84505; 5: Score/(err_stdev); 6: 0.44094 | 67.5
1781 | 145.58 | 150.58 | 9.0104 | 9.1535 | 26.4236 | a/e | -8.2158 | 69.8642 | norme | 0.89076 | 0.061214 | 0.21087 | 0.045615 | 0.035775 | 0.0017561 | 0.0043545 | 0.00070209 | 0.00046936 | 2.5833e-05 | 9.5237e-05 | 2.6053e-05 | 2.9269e-05 | 67.5
1783 | 135.3 | 145.8 | 8.8493 | 8.7849 | 28.4991 | b/f | 8.8907 | 76.6907 | normaux | -0.39612 | 0.0003332 | 0.095917 | -0.00047205 | -0.015562 | 3.814e-05 | 0.0020818 | -3.7954e-05 | -0.00017516 | 2.7197e-06 | 5.2013e-05 | -2.9971e-06 | -1.001e-05 | 67.5
1782 | 117.94 | 111.54 | 9.177 | 9.5235 | 24.2681 | c/g | 12.4872 | 62.9272 | skew | 0.79783 | 0.061213 | 0.1878 | -0.045613 | 0.032212 | 0.0017557 | 0.0038247 | -0.00070106 | 0.00043545 | 2.569e-05 | 7.9779e-05 | -2.588e-05 | 2.7504e-05 | 67.5
cas 5 & Meas_Pos=6
1784 | 118.18 | 127.88 | 8.817 | 9.1702 | 23.8374 | d/h | 13.655 | 64.335 | Score/norme | 3: 0.89274; 5: Score/(err_stdev); 6: 0.83756 | 67.5
1781 | 145.58 | 150.58 | 9.0104 | 9.1535 | 26.4236 | a/e | -8.2158 | 69.8642 | norme | 0.11494 | 0.9359 | 0.027211 | 0.04622 | 0.0046162 | 0.026848 | 0.00056194 | 0.0007114 | 6.052e-05 | 0.00039505 | 1.2279e-05 | 2.6391e-05 | 3.7634e-06 | 67.5
1782 | 117.94 | 111.54 | 9.177 | 9.5235 | 25.6956 | b/f | 16.1888 | 66.6288 | normaux | -0.097694 | 0.0050927 | 0.022964 | -0.00047834 | -0.0039498 | 0.00058266 | 0.00046614 | -3.8427e-05 | -5.3787e-05 | 4.1492e-05 | 9.5925e-06 | -3.0314e-06 | -3.4007e-06 | 67.5
1783 | 135.3 | 145.8 | 8.8493 | 8.7849 | 21.5534 | c/g | -9.8001 | 57.9999 | skew | -0.060555 | 0.93589 | -0.014598 | -0.046217 | -0.0023893 | 0.026842 | -0.00031383 | -0.00071036 | -2.7743e-05 | 0.00039286 | -7.6659e-06 | -2.6216e-05 | -1.6119e-06 | 67.5
cas 4 & Meas_Pos=6
1784 | 118.18 | 127.88 | 8.817 | 9.1702 | 18.2263 | d/h | -1.489 | 49.191 | Score/norme | 3: 0.65043; 5: Score/(err_stdev); 6: 0.38033 | 67.5
1783 | 135.3 | 145.8 | 8.8493 | 8.7849 | 24.2444 | a/e | -2.5587 | 65.2413 | norme | 0.72145 | 0.31289 | 0.17079 | 0.044001 | 0.028975 | 0.0089758 | 0.0035269 | 0.00067727 | 0.00038014 | 0.00013207 | 7.7143e-05 | 2.5139e-05 | 2.3706e-05 | 67.5
1781 | 145.58 | 150.58 | 9.0104 | 9.1535 | 29.1976 | b/f | -0.88127 | 77.1987 | normaux | -0.020569 | -0.0017022 | 0.0068095 | -0.00045506 | -0.00051357 | -0.0001948 | 0.00023305 | -3.6593e-05 | 1.8943e-05 | -1.3873e-05 | 1.1187e-05 | -2.8871e-06 | 1.9667e-06 | 67.5
1782 | 117.94 | 111.54 | 9.177 | 9.5235 | 25.6956 | c/g | 16.1888 | 66.6288 | skew | 0.72116 | -0.31288 | 0.17066 | -0.043998 | 0.02897 | -0.0089736 | 0.0035192 | -0.00067628 | 0.00037967 | -0.00013134 | 7.6327e-05 | -2.4973e-05 | 2.3624e-05 | 67.5
cas 3 & Meas_Pos=6
1784 | 118.18 | 127.88 | 8.817 | 9.1702 | 25.2277 | d/h | 17.407 | 68.087 | Score/norme | 3: 1.1658; 5: Score/(err_stdev); 6: 0.97687 | 67.5
1783 | 135.3 | 145.8 | 8.8493 | 8.7849 | 24.2444 | a/e | -2.5587 | 65.2413 | norme | 0.52482 | 0.93354 | 0.12424 | 0.047086 | 0.021077 | 0.02678 | 0.0025657 | 0.00072475 | 0.00027652 | 0.00039405 | 5.6143e-05 | 2.6888e-05 | 1.7239e-05 | 67.5
1782 | 117.94 | 111.54 | 9.177 | 9.5235 | 24.2681 | b/f | 12.4872 | 62.9272 | normaux | 0.18732 | 0.00508 | -0.045661 | -0.00048711 | 0.0073101 | 0.00058117 | -0.0010052 | -3.9127e-05 | 7.8205e-05 | 4.1381e-05 | -2.6034e-05 | -3.0846e-06 | 4.3319e-06 | 67.5
1781 | 145.58 | 150.58 | 9.0104 | 9.1535 | 23.7495 | c/g | -15.286 | 62.794 | skew | -0.49025 | 0.93352 | -0.11555 | -0.047083 | -0.019769 | 0.026774 | -0.0023606 | -0.0007237 | -0.00026523 | 0.00039187 | -4.9742e-05 | -2.6711e-05 | -1.6686e-05 | 67.5
cas 2 & Meas_Pos=6
1784 | 118.18 | 127.88 | 8.817 | 9.1702 | 23.8374 | d/h | 13.655 | 64.335 | Score/norme | 3: 1.4287; 5: Score/(err_stdev); 6: 0.7802 | 67.5
1782 | 117.94 | 111.54 | 9.177 | 9.5235 | 21.3567 | a/e | 4.9379 | 55.3779 | norme | 1.1235 | 0.30232 | 0.26596 | 0.047665 | 0.04512 | 0.0086725 | 0.0054921 | 0.00073372 | 0.00059196 | 0.00012758 | 0.00012011 | 2.7245e-05 | 3.6908e-05 | 67.5
1781 | 145.58 | 150.58 | 9.0104 | 9.1535 | 23.7495 | b/f | -15.286 | 62.794 | normaux | 1.1137 | -0.0016442 | -0.26324 | -0.0004924 | 0.04479 | -0.00018836 | -0.0054135 | -3.9577e-05 | 0.00059112 | -1.3428e-05 | -0.00011641 | -3.1131e-06 | 3.6901e-05 | 67.5
1783 | 135.3 | 145.8 | 8.8493 | 8.7849 | 28.4991 | c/g | 8.8907 | 76.6907 | skew | 0.1477 | -0.30231 | 0.037961 | -0.047662 | 0.0054489 | -0.0086705 | 0.00092627 | -0.00073265 | 3.1641e-05 | -0.00012687 | 2.9579e-05 | -2.7066e-05 | 7.4819e-07 | 67.5
cas 1 & Meas_Pos=6
1784 | 118.18 | 127.88 | 8.817 | 9.1702 | 25.2277 | d/h | 17.407 | 68.087 | Score/norme | 3: 1.2181; 5: Score/(err_stdev); 6: 0.63418 | 67.5
1782 | 117.94 | 111.54 | 9.177 | 9.5235 | 21.3567 | a/e | 4.9379 | 55.3779 | norme | 1.0701 | 0.069424 | 0.25333 | 0.045578 | 0.042977 | 0.0019915 | 0.0052313 | 0.00070159 | 0.00056386 | 2.9327e-05 | 0.00011442 | 2.6047e-05 | 3.5158e-05 | 67.5
1783 | 135.3 | 145.8 | 8.8493 | 8.7849 | 21.5534 | b/f | -9.8001 | 57.9999 | normaux | 1.0456 | 0.00037848 | -0.24812 | -0.00047091 | 0.04189 | 4.3093e-05 | -0.0051496 | -3.7839e-05 | 0.00053983 | 3.0544e-06 | -0.00011387 | -2.9764e-06 | 3.3304e-05 | 67.5
1781 | 145.58 | 150.58 | 9.0104 | 9.1535 | 29.1976 | c/g | -0.88127 | 77.1987 | skew | -0.22789 | 0.069423 | -0.051132 | -0.045576 | -0.0096049 | 0.001991 | -0.00092108 | -0.00070057 | -0.00016284 | 2.9168e-05 | -1.1162e-05 | -2.5876e-05 | -1.1265e-05 | 67.5
cas 6 & Meas_Pos=5
1784 | 123.34 | 138.14 | 8.8544 | 9.238 | 20.8527 | d/h | 0.21403 | 56.054 | Score/norme | 3: 0.71052; 5: Score/(err_stdev); 6: 0.39653 | 67.5
1781 | 141.94 | 147.44 | 8.8861 | 8.94 | 27.5888 | a/e | -0.48586 | 73.9541 | norme | 0.79133 | 0.19399 | 0.18734 | 0.10262 | 0.031781 | 0.005565 | 0.0038685 | 0.0015796 | 0.00041696 | 8.1896e-05 | 8.4604e-05 | 5.862e-05 | 2.6004e-05 | 67.5
1783 | 131.46 | 138.86 | 8.9424 | 9.0516 | 27.0105 | b/f | 7.9561 | 71.9161 | normaux | -0.29492 | -0.0010547 | 0.07179 | -0.0010614 | -0.011526 | -0.00012072 | 0.0015757 | -8.5339e-05 | -0.00012462 | -8.5979e-06 | 4.0474e-05 | -6.7355e-06 | -6.9388e-06 | 67.5
1782 | 99.6 | 117.9 | 9.4125 | 9.8874 | 20.0605 | c/g | 18.5761 | 50.6761 | skew | 0.73432 | -0.19399 | 0.17304 | -0.10261 | 0.029618 | -0.0055636 | 0.003533 | -0.0015772 | 0.0003979 | -8.1443e-05 | 7.4295e-05 | -5.8231e-05 | 2.5061e-05 | 67.5
cas 5 & Meas_Pos=5
1784 | 123.34 | 138.14 | 8.8544 | 9.238 | 23.9128 | d/h | 8.4397 | 64.2797 | Score/norme | 3: 0.81008; 5: Score/(err_stdev); 6: 0.63468 | 67.5
1781 | 141.94 | 147.44 | 8.8861 | 8.94 | 27.5888 | a/e | -0.48586 | 73.9541 | norme | 0.55352 | 0.68915 | 0.13104 | 0.10348 | 0.02223 | 0.019769 | 0.002706 | 0.0015928 | 0.00029161 | 0.00029087 | 5.9162e-05 | 5.9098e-05 | 1.8173e-05 | 67.5
1782 | 99.6 | 117.9 | 9.4125 | 9.8874 | 21.5827 | b/f | 22.4215 | 54.5215 | normaux | -0.53827 | 0.0037507 | 0.12707 | -0.0010706 | -0.021673 | 0.00042915 | 0.0026059 | -8.6052e-05 | -0.00028804 | 3.056e-05 | 5.5521e-05 | -6.7936e-06 | -1.8035e-05 | 67.5
1783 | 131.46 | 138.86 | 8.9424 | 9.0516 | 22.5597 | c/g | -3.8942 | 60.0658 | skew | -0.129 | 0.68914 | -0.031986 | -0.10348 | -0.0049471 | 0.019765 | -0.00072925 | -0.0015905 | -4.5539e-05 | 0.00028926 | -2.0434e-05 | -5.8706e-05 | -2.2341e-06 | 67.5
cas 4 & Meas_Pos=5
1784 | 123.34 | 138.14 | 8.8544 | 9.238 | 20.8527 | d/h | 0.21403 | 56.054 | Score/norme | 3: 0.8084; 5: Score/(err_stdev); 6: 0.55428 | 67.5
1783 | 131.46 | 138.86 | 8.9424 | 9.0516 | 25.6841 | a/e | 4.4245 | 68.3845 | norme | 0.69344 | 0.53766 | 0.16416 | 0.10237 | 0.02785 | 0.015424 | 0.0033899 | 0.0015758 | 0.00036537 | 0.00022696 | 7.4144e-05 | 5.8487e-05 | 2.2786e-05 | 67.5
1781 | 141.94 | 147.44 | 8.8861 | 8.94 | 27.4482 | b/f | -0.86275 | 73.5773 | normaux | 0.044108 | -0.0029245 | -0.0085791 | -0.0010586 | 0.0020712 | -0.00033472 | -8.8246e-05 | -8.5118e-05 | 5.1722e-05 | -2.3841e-05 | 3.9551e-06 | -6.7157e-06 | 3.9719e-06 | 67.5
1782 | 99.6 | 117.9 | 9.4125 | 9.8874 | 21.5827 | c/g | 22.4215 | 54.5215 | skew | 0.69204 | -0.53765 | 0.16394 | -0.10237 | 0.027773 | -0.01542 | 0.0033888 | -0.0015735 | 0.0003617 | -0.0002257 | 7.4038e-05 | -5.81e-05 | 2.2438e-05 | 67.5
cas 3 & Meas_Pos=5
1784 | 123.34 | 138.14 | 8.8544 | 9.238 | 25.3646 | d/h | 12.3424 | 68.1824 | Score/norme | 3: 0.81247; 5: Score/(err_stdev); 6: 0.63511 | 67.5
1783 | 131.46 | 138.86 | 8.9424 | 9.0516 | 25.6841 | a/e | 4.4245 | 68.3845 | norme | 0.55743 | 0.68743 | 0.13196 | 0.10427 | 0.022387 | 0.01972 | 0.0027252 | 0.001605 | 0.00029369 | 0.00029015 | 5.9613e-05 | 5.9553e-05 | 1.8303e-05 | 67.5
1782 | 99.6 | 117.9 | 9.4125 | 9.8874 | 20.0605 | b/f | 18.5761 | 50.6761 | normaux | -0.24172 | 0.0037415 | 0.055868 | -0.0010786 | -0.009925 | 0.00042805 | 0.0010885 | -8.669e-05 | -0.00014766 | 3.0478e-05 | 1.9373e-05 | -6.8418e-06 | -9.7196e-06 | 67.5
1781 | 141.94 | 147.44 | 8.8861 | 8.94 | 24.5397 | c/g | -8.6593 | 65.7807 | skew | -0.5023 | 0.68742 | -0.11955 | -0.10427 | -0.020067 | 0.019715 | -0.0024983 | -0.0016027 | -0.00025387 | 0.00028854 | -5.6377e-05 | -5.9159e-05 | -1.5509e-05 | 67.5
cas 2 & Meas_Pos=5
1784 | 123.34 | 138.14 | 8.8544 | 9.238 | 23.9128 | d/h | 8.4397 | 64.2797 | Score/norme | 3: 0.92782; 5: Score/(err_stdev); 6: 0.61121 | 67.5
1782 | 99.6 | 117.9 | 9.4125 | 9.8874 | 20.1284 | a/e | 18.7477 | 50.8477 | norme | 0.77769 | 0.52649 | 0.18411 | 0.10349 | 0.031234 | 0.015103 | 0.0038018 | 0.0015931 | 0.0004098 | 0.00022224 | 8.315e-05 | 5.9132e-05 | 2.5549e-05 | 67.5
1781 | 141.94 | 147.44 | 8.8861 | 8.94 | 24.5397 | b/f | -8.6593 | 65.7807 | normaux | 0.65605 | -0.0028632 | -0.15642 | -0.0010698 | 0.026166 | -0.00032779 | -0.0032816 | -8.6003e-05 | 0.0003274 | -2.3357e-05 | -7.4871e-05 | -6.7814e-06 | 1.989e-05 | 67.5
1783 | 131.46 | 138.86 | 8.9424 | 9.0516 | 27.0105 | c/g | 7.9561 | 71.9161 | skew | -0.41762 | -0.52648 | -0.097095 | -0.10349 | -0.017056 | -0.0151 | -0.0019196 | -0.0015908 | -0.00024647 | -0.000221 | -3.6169e-05 | -5.8742e-05 | -1.6037e-05 | 67.5
cas 1 & Meas_Pos=5
1784 | 123.34 | 138.14 | 8.8544 | 9.238 | 25.3646 | d/h | 12.3424 | 68.1824 | Score/norme | 3: 1.0589; 5: Score/(err_stdev); 6: 0.57512 | 67.5
1782 | 99.6 | 117.9 | 9.4125 | 9.8874 | 20.1284 | a/e | 18.7477 | 50.8477 | norme | 0.97924 | 0.18454 | 0.23182 | 0.1029 | 0.039328 | 0.005294 | 0.0047872 | 0.001584 | 0.000516 | 7.7898e-05 | 0.00010471 | 5.879e-05 | 3.2173e-05 | 67.5
1783 | 131.46 | 138.86 | 8.9424 | 9.0516 | 22.5597 | b/f | -3.8942 | 60.0658 | normaux | 0.62156 | -0.0010026 | -0.14917 | -0.0010637 | 0.024634 | -0.00011489 | -0.0031755 | -8.5508e-05 | 0.0002953 | -8.1963e-06 | -7.5448e-05 | -6.7425e-06 | 1.7526e-05 | 67.5
1781 | 141.94 | 147.44 | 8.8861 | 8.94 | 27.4482 | c/g | -0.86275 | 73.5773 | skew | -0.75668 | -0.18453 | -0.17745 | -0.1029 | -0.030657 | -0.0052927 | -0.0035824 | -0.0015817 | -0.00042315 | -7.7465e-05 | -7.2611e-05 | -5.8402e-05 | -2.698e-05 | 67.5
cas 6 & Meas_Pos=4
1784 | 108.18 | 131.38 | 9.1644 | 9.4542 | 15.686 | d/h | 0.033065 | 40.7131 | Score/norme | 3: 0.36578; 5: Score/(err_stdev); 6: 0.24775 | 67.5
1781 | 132.14 | 143.54 | 8.5145 | 8.7314 | 24.1815 | a/e | 2.9814 | 67.6214 | norme | 0.47488 | 0.34897 | 0.11242 | 0.073314 | 0.019072 | 0.010011 | 0.0023215 | 0.0011285 | 0.00025022 | 0.00014731 | 5.0775e-05 | 4.1884e-05 | 1.5605e-05 | 67.5
1783 | 140.58 | 140.38 | 8.981 | 9.1813 | 27.7155 | b/f | 0.4247 | 73.5047 | normaux | -0.013216 | -0.0018981 | 0.004406 | -0.00075815 | -0.00032506 | -0.00021724 | 0.00015184 | -6.0959e-05 | 1.2644e-05 | -1.5474e-05 | 7.3283e-06 | -4.8099e-06 | 1.3056e-06 | 67.5
1782 | 107.56 | 105.46 | 9.5289 | 9.8365 | 22.187 | c/g | 15.322 | 55.382 | skew | 0.4747 | -0.34897 | 0.11234 | -0.07331 | 0.01907 | -0.010009 | 0.0023165 | -0.0011269 | 0.0002499 | -0.00014649 | 5.0244e-05 | -4.1607e-05 | 1.555e-05 | 67.5
cas 5 & Meas_Pos=4
1784 | 108.18 | 131.38 | 9.1644 | 9.4542 | 21.8817 | d/h | 16.114 | 56.794 | Score/norme | 3: 1.2377; 5: Score/(err_stdev); 6: 0.95607 | 67.5
1781 | 132.14 | 143.54 | 8.5145 | 8.7314 | 24.1815 | a/e | 2.9814 | 67.6214 | norme | 0.69194 | 0.8514 | 0.16381 | 0.076245 | 0.02779 | 0.024424 | 0.0033827 | 0.0011736 | 0.00036457 | 0.00035937 | 7.401e-05 | 4.3544e-05 | 2.2727e-05 | 67.5
1782 | 107.56 | 105.46 | 9.5289 | 9.8365 | 22.2226 | b/f | 15.4109 | 55.4709 | normaux | 0.024354 | 0.0046335 | -0.0076254 | -0.00078866 | 0.00067828 | 0.00053009 | -0.00024606 | -6.3373e-05 | -1.5698e-05 | 3.7743e-05 | -1.1242e-05 | -4.9995e-06 | -1.7249e-06 | 67.5
1783 | 140.58 | 140.38 | 8.981 | 9.1813 | 21.9014 | c/g | -14.995 | 58.085 | skew | -0.69152 | 0.85139 | -0.16363 | -0.076241 | -0.027781 | 0.024418 | -0.0033738 | -0.0011719 | -0.00036424 | 0.00035738 | -7.3151e-05 | -4.3256e-05 | -2.2661e-05 | 67.5
cas 4 & Meas_Pos=4
1784 | 108.18 | 131.38 | 9.1644 | 9.4542 | 15.686 | d/h | 0.033065 | 40.7131 | Score/norme | 3: 0.60887; 5: Score/(err_stdev); 6: 0.32744 | 67.5
1783 | 140.58 | 140.38 | 8.981 | 9.1813 | 26.4887 | a/e | -2.829 | 70.251 | norme | 0.74693 | 0.11439 | 0.17682 | 0.075474 | 0.029998 | 0.0032816 | 0.0036514 | 0.0011617 | 0.00039357 | 4.8294e-05 | 7.9858e-05 | 4.3113e-05 | 2.4544e-05 | 67.5
1781 | 132.14 | 143.54 | 8.5145 | 8.7314 | 25.5109 | b/f | 6.699 | 71.339 | normaux | -0.25365 | -0.0006219 | 0.061936 | -0.00078071 | -0.0098823 | -7.1185e-05 | 0.0013683 | -6.2769e-05 | -0.00010425 | -5.0693e-06 | 3.5697e-05 | -4.9543e-06 | -5.7082e-06 | 67.5
1782 | 107.56 | 105.46 | 9.5289 | 9.8365 | 22.2226 | c/g | 15.4109 | 55.4709 | skew | 0.70254 | -0.11439 | 0.16562 | -0.07547 | 0.028324 | -0.0032808 | 0.0033853 | -0.00116 | 0.00037951 | -4.8027e-05 | 7.1436e-05 | -4.2827e-05 | 2.3871e-05 | 67.5
cas 3 & Meas_Pos=4
1784 | 108.18 | 131.38 | 9.1644 | 9.4542 | 21.9243 | d/h | 16.2246 | 56.9046 | Score/norme | 3: 0.81958; 5: Score/(err_stdev); 6: 0.74615 | 67.5
1783 | 140.58 | 140.38 | 8.981 | 9.1813 | 26.4887 | a/e | -2.829 | 70.251 | norme | 0.26334 | 0.86026 | 0.062342 | 0.074645 | 0.010576 | 0.024678 | 0.0012874 | 0.0011489 | 0.00013873 | 0.00036312 | 2.8183e-05 | 4.263e-05 | 8.6445e-06 | 67.5
1782 | 107.56 | 105.46 | 9.5289 | 9.8365 | 22.187 | b/f | 15.322 | 55.382 | normaux | 0.033701 | 0.0046815 | -0.00868 | -0.00077218 | 0.00124 | 0.00053558 | -0.00021261 | -6.2049e-05 | 6.962e-06 | 3.8135e-05 | -6.8642e-06 | -4.8945e-06 | 1.5529e-07 | 67.5
1781 | 132.14 | 143.54 | 8.5145 | 8.7314 | 19.6766 | c/g | -9.6159 | 55.0241 | skew | -0.26118 | 0.86025 | -0.061735 | -0.074641 | -0.010503 | 0.024672 | -0.0012698 | -0.0011473 | -0.00013856 | 0.00036111 | -2.7334e-05 | -4.2348e-05 | -8.6431e-06 | 67.5
cas 2 & Meas_Pos=4
1784 | 108.18 | 131.38 | 9.1644 | 9.4542 | 21.8817 | d/h | 16.114 | 56.794 | Score/norme | 3: 1.2514; 5: Score/(err_stdev); 6: 0.6585 | 67.5
1782 | 107.56 | 105.46 | 9.5289 | 9.8365 | 20.7277 | a/e | 11.6794 | 51.7394 | norme | 1.0802 | 0.10963 | 0.25571 | 0.072693 | 0.043381 | 0.003145 | 0.0052805 | 0.001119 | 0.00056916 | 4.6261e-05 | 0.00011549 | 4.1537e-05 | 3.5488e-05 | 67.5
1781 | 132.14 | 143.54 | 8.5145 | 8.7314 | 19.6766 | b/f | -9.6159 | 55.0241 | normaux | 0.98794 | -0.00059539 | -0.23504 | -0.00075125 | 0.039486 | -6.8341e-05 | -0.0049065 | -6.038e-05 | 0.00050095 | -4.8827e-06 | -0.00011036 | -4.7561e-06 | 3.0658e-05 | 67.5
1783 | 140.58 | 140.38 | 8.981 | 9.1813 | 27.7155 | c/g | 0.4247 | 73.5047 | skew | -0.43673 | -0.10963 | -0.10072 | -0.072689 | -0.017967 | -0.0031443 | -0.0019519 | -0.0011174 | -0.00027018 | -4.6002e-05 | -3.406e-05 | -4.1264e-05 | -1.7873e-05 | 67.5
cas 1 & Meas_Pos=4
1784 | 108.18 | 131.38 | 9.1644 | 9.4542 | 21.9243 | d/h | 16.2246 | 56.9046 | Score/norme | 3: 1.6823; 5: Score/(err_stdev); 6: 0.92476 | 67.5
1782 | 107.56 | 105.46 | 9.5289 | 9.8365 | 20.7277 | a/e | 11.6794 | 51.7394 | norme | 1.216 | 0.33535 | 0.28786 | 0.076624 | 0.048835 | 0.0096203 | 0.0059443 | 0.0011795 | 0.00064071 | 0.00014153 | 0.00013 | 4.3788e-05 | 3.9947e-05 | 67.5
1783 | 140.58 | 140.38 | 8.981 | 9.1813 | 21.9014 | b/f | -14.995 | 58.085 | normaux | 1.2 | -0.0018235 | -0.2846 | -0.00079177 | 0.048107 | -0.0002089 | -0.0058983 | -6.3642e-05 | 0.00062227 | -1.4894e-05 | -0.00012987 | -5.0116e-06 | 3.846e-05 | 67.5
1781 | 132.14 | 143.54 | 8.5145 | 8.7314 | 25.5109 | c/g | 6.699 | 71.339 | skew | -0.19623 | -0.33534 | -0.043222 | -0.076619 | -0.0084005 | -0.009618 | -0.00073804 | -0.0011778 | -0.00015259 | -0.00014075 | -5.8707e-06 | -4.35e-05 | -1.0797e-05 | 67.5
cas 6 & Meas_Pos=3
1784 | 110.44 | 115.84 | 8.9772 | 9.3121 | 18.6218 | d/h | 6.4057 | 49.3457 | Score/norme | 3: 1.2215; 5: Score/(err_stdev); 6: 0.63384 | 67.5
1781 | 140.06 | 138.76 | 8.9282 | 9.3744 | 23.1481 | a/e | -10.8069 | 61.7531 | norme | 1.0738 | 0.009925 | 0.2542 | 0.044567 | 0.043124 | 0.00028479 | 0.0052492 | 0.00068596 | 0.0005658 | 4.2053e-06 | 0.00011481 | 2.5463e-05 | 3.5284e-05 | 67.5
1783 | 142.84 | 147.84 | 8.9777 | 8.9836 | 28.2251 | b/f | -0.44953 | 74.8905 | normaux | 0.26771 | 5.4163e-05 | -0.060576 | -0.00046097 | 0.011202 | 6.0964e-06 | -0.0011167 | -3.7056e-05 | 0.00018353 | 4.3151e-07 | -1.5454e-05 | -2.9201e-06 | 1.2548e-05 | 67.5
1782 | 111.14 | 118.34 | 9.5971 | 9.9727 | 24.1633 | c/g | 16.2555 | 59.8955 | skew | 1.0398 | 0.0099248 | 0.24687 | -0.044565 | 0.041644 | 0.00028473 | 0.005129 | -0.00068496 | 0.00053521 | 4.1831e-06 | 0.00011376 | -2.5295e-05 | 3.2978e-05 | 67.5
cas 5 & Meas_Pos=3
1784 | 110.44 | 115.84 | 8.9772 | 9.3121 | 23.2515 | d/h | 18.6737 | 61.6137 | Score/norme | 3: 1.071; 5: Score/(err_stdev); 6: 0.98858 | 67.5
1781 | 140.06 | 138.76 | 8.9282 | 9.3744 | 23.1481 | a/e | -10.8069 | 61.7531 | norme | 0.22643 | 1.0068 | 0.053605 | 0.047142 | 0.0090938 | 0.028883 | 0.0011069 | 0.00072559 | 0.00011935 | 0.00042501 | 2.4226e-05 | 2.6921e-05 | 7.4519e-06 | 67.5
1782 | 111.14 | 118.34 | 9.5971 | 9.9727 | 22.8911 | b/f | 13.1022 | 56.7422 | normaux | 0.21458 | 0.0054787 | -0.0506 | -0.0004878 | 0.0086483 | 0.00062677 | -0.0010349 | -3.9182e-05 | 0.00011573 | 4.463e-05 | -2.1909e-05 | -3.0879e-06 | 7.2814e-06 | 67.5
1783 | 142.84 | 147.84 | 8.9777 | 8.9836 | 25.0384 | c/g | -8.9051 | 66.4349 | skew | 0.072312 | 1.0068 | 0.017695 | -0.04714 | 0.0028113 | 0.028876 | 0.00039266 | -0.00072454 | 2.9178e-05 | 0.00042266 | 1.0339e-05 | -2.6743e-05 | 1.5847e-06 | 67.5
cas 4 & Meas_Pos=3
1784 | 110.44 | 115.84 | 8.9772 | 9.3121 | 18.6218 | d/h | 6.4057 | 49.3457 | Score/norme | 3: 1.0589; 5: Score/(err_stdev); 6: 0.56522 | 67.5
1783 | 142.84 | 147.84 | 8.9777 | 8.9836 | 23.7459 | a/e | -12.3344 | 63.0056 | norme | 0.98231 | 0.1907 | 0.23255 | 0.044109 | 0.039452 | 0.0054707 | 0.0048021 | 0.0006789 | 0.00051762 | 8.0508e-05 | 0.00010503 | 2.5197e-05 | 3.2281e-05 | 67.5
1781 | 140.06 | 138.76 | 8.9282 | 9.3744 | 28.7412 | b/f | 4.1141 | 76.6741 | normaux | 0.091945 | 0.0010377 | -0.019134 | -0.00045636 | 0.004116 | 0.00011867 | -0.00026937 | -3.6682e-05 | 8.8651e-05 | 8.4497e-06 | 2.4337e-06 | -2.8919e-06 | 6.5848e-06 | 67.5
1782 | 111.14 | 118.34 | 9.5971 | 9.9727 | 22.8911 | c/g | 13.1022 | 56.7422 | skew | 0.97799 | 0.1907 | 0.23176 | -0.044107 | 0.039236 | 0.0054694 | 0.0047946 | -0.00067791 | 0.00050997 | 8.0064e-05 | 0.000105 | -2.5031e-05 | 3.1603e-05 | 67.5
cas 3 & Meas_Pos=3
1784 | 110.44 | 115.84 | 8.9772 | 9.3121 | 22.0017 | d/h | 15.3619 | 58.3019 | Score/norme | 3: 1.0512; 5: Score/(err_stdev); 6: 0.97636 | 67.5
1783 | 142.84 | 147.84 | 8.9777 | 8.9836 | 23.7459 | a/e | -12.3344 | 63.0056 | norme | 0.19204 | 1.0046 | 0.045463 | 0.046349 | 0.007713 | 0.028819 | 0.00093877 | 0.00071337 | 0.00010123 | 0.00042406 | 2.051e-05 | 2.6465e-05 | 6.3179e-06 | 67.5
1782 | 111.14 | 118.34 | 9.5971 | 9.9727 | 24.1633 | b/f | 16.2555 | 59.8955 | normaux | -0.033632 | 0.0054665 | 0.0084704 | -0.00047972 | -0.001269 | 0.00062542 | 0.00019908 | -3.8536e-05 | -9.837e-06 | 4.4536e-05 | 5.9039e-06 | -3.039e-06 | -3.9489e-07 | 67.5
1781 | 140.06 | 138.76 | 8.9282 | 9.3744 | 24.4169 | c/g | -7.422 | 65.1379 | skew | 0.18907 | 1.0046 | 0.044667 | -0.046347 | 0.0076079 | 0.028813 | 0.00091741 | -0.00071233 | 0.00010075 | 0.00042172 | 1.9642e-05 | -2.629e-05 | 6.3055e-06 | 67.5
cas 2 & Meas_Pos=3
1784 | 110.44 | 115.84 | 8.9772 | 9.3121 | 23.2515 | d/h | 18.6737 | 61.6137 | Score/norme | 3: 1.1134; 5: Score/(err_stdev); 6: 0.59488 | 67.5
1782 | 111.14 | 118.34 | 9.5971 | 9.9727 | 18.272 | a/e | 1.6523 | 45.2923 | norme | 1.0069 | 0.19651 | 0.23838 | 0.048669 | 0.040441 | 0.005637 | 0.0049225 | 0.00074915 | 0.00053058 | 8.297e-05 | 0.00010767 | 2.7811e-05 | 3.3084e-05 | 67.5
1781 | 140.06 | 138.76 | 8.9282 | 9.3744 | 24.4169 | b/f | -7.422 | 65.1379 | normaux | 1.0034 | 0.0010699 | -0.23775 | -0.00050296 | 0.040258 | 0.0001222 | -0.0049172 | -4.0412e-05 | 0.00052358 | 8.6889e-06 | -0.00010761 | -3.1794e-06 | 3.2452e-05 | 67.5
1783 | 142.84 | 147.84 | 8.9777 | 8.9836 | 28.2251 | c/g | -0.44953 | 74.8905 | skew | -0.084747 | 0.1965 | -0.017361 | -0.048666 | -0.0038381 | 0.0056357 | -0.00022956 | -0.00074806 | -8.5895e-05 | 8.2514e-05 | 3.5114e-06 | -2.7629e-05 | -6.4352e-06 | 67.5
cas 1 & Meas_Pos=3
1784 | 110.44 | 115.84 | 8.9772 | 9.3121 | 22.0017 | d/h | 15.3619 | 58.3019 | Score/norme | 3: 0.93336; 5: Score/(err_stdev); 6: 0.48532 | 67.5
1782 | 111.14 | 118.34 | 9.5971 | 9.9727 | 18.272 | a/e | 1.6523 | 45.2923 | norme | 0.93815 | 0.013501 | 0.22209 | 0.047766 | 0.037678 | 0.00038724 | 0.0045862 | 0.00073525 | 0.00049433 | 5.7217e-06 | 0.00010031 | 2.7297e-05 | 3.0823e-05 | 67.5
1783 | 142.84 | 147.84 | 8.9777 | 8.9836 | 25.0384 | b/f | -8.9051 | 66.4349 | normaux | 0.93372 | 7.4098e-05 | -0.22079 | -0.00049362 | 0.037537 | 8.2786e-06 | -0.0045446 | -3.9668e-05 | 0.00049424 | 5.7709e-07 | -9.8014e-05 | -3.1214e-06 | 3.082e-05 | 67.5
1781 | 140.06 | 138.76 | 8.9282 | 9.3744 | 28.7412 | c/g | 4.1141 | 76.6741 | skew | 0.091054 | 0.0135 | 0.024068 | -0.047763 | 0.0032522 | 0.00038715 | 0.00061645 | -0.00073418 | 9.3216e-06 | 5.6926e-06 | 2.1314e-05 | -2.7117e-05 | -4.409e-07 | 67.5
cas 6 & Meas_Pos=2
1784 | 99.36 | 125.46 | 9.1756 | 9.3882 | 15.0984 | d/h | 7.2656 | 39.1256 | Score/norme | 3: 1.1429; 5: Score/(err_stdev); 6: 0.60813 | 67.5
1781 | 138.98 | 151.88 | 9.0273 | 9.0864 | 25.0184 | a/e | -5.4733 | 66.0067 | norme | 1.0292 | 0.11491 | 0.24365 | 0.096809 | 0.041335 | 0.0032964 | 0.0050313 | 0.0014901 | 0.00054232 | 4.8498e-05 | 0.00011004 | 5.5306e-05 | 3.3822e-05 | 67.5
1783 | 149.26 | 156.36 | 8.8964 | 9.0686 | 31.3419 | b/f | 2.183 | 83.9429 | normaux | 0.19942 | -0.00062452 | -0.04449 | -0.0010012 | 0.008446 | -7.1585e-05 | -0.00078857 | -8.0489e-05 | 0.00014642 | -5.1029e-06 | -8.5811e-06 | -6.348e-06 | 1.0209e-05 | 67.5
1782 | 111.36 | 111.26 | 9.5279 | 9.8421 | 25.8964 | c/g | 20.7982 | 64.6582 | skew | 1.0097 | -0.11491 | 0.23955 | -0.096803 | 0.040463 | -0.0032957 | 0.0049691 | -0.0014879 | 0.00052218 | -4.8229e-05 | 0.00010971 | -5.494e-05 | 3.2245e-05 | 67.5
cas 5 & Meas_Pos=2
1784 | 99.36 | 125.46 | 9.1756 | 9.3882 | 23.1282 | d/h | 28.0737 | 59.9337 | Score/norme | 3: 2.0846; 5: Score/(err_stdev); 6: 1.8442 | 67.5
1781 | 138.98 | 151.88 | 9.0273 | 9.0864 | 25.0184 | a/e | -5.4733 | 66.0067 | norme | 0.53633 | 1.33 | 0.12697 | 0.099655 | 0.02154 | 0.038154 | 0.0026219 | 0.0015339 | 0.00028259 | 0.00056142 | 5.7393e-05 | 5.6915e-05 | 1.7621e-05 | 67.5
1782 | 111.36 | 111.26 | 9.5279 | 9.8421 | 25.0499 | b/f | 18.6844 | 62.5444 | normaux | 0.35959 | 0.0072379 | -0.086192 | -0.0010308 | 0.014268 | 0.00082799 | -0.0018297 | -8.2823e-05 | 0.00017252 | 5.8953e-05 | -4.3187e-05 | -6.5301e-06 | 1.03e-05 | 67.5
1783 | 149.26 | 156.36 | 8.8964 | 9.0686 | 24.634 | c/g | -15.7828 | 65.9772 | skew | -0.39793 | 1.33 | -0.09323 | -0.09965 | -0.016136 | 0.038145 | -0.0018779 | -0.0015317 | -0.00022382 | 0.00055831 | -3.7799e-05 | -5.654e-05 | -1.4297e-05 | 67.5
cas 4 & Meas_Pos=2
1784 | 99.36 | 125.46 | 9.1756 | 9.3882 | 15.0984 | d/h | 7.2656 | 39.1256 | Score/norme | 3: 1.3205; 5: Score/(err_stdev); 6: 0.70325 | 67.5
1783 | 149.26 | 156.36 | 8.8964 | 9.0686 | 26.7983 | a/e | -9.9862 | 71.7738 | norme | 1.1044 | 0.14493 | 0.26145 | 0.096942 | 0.044355 | 0.0041575 | 0.005399 | 0.0014921 | 0.00058195 | 6.1177e-05 | 0.00011808 | 5.5376e-05 | 3.6295e-05 | 67.5
1781 | 138.98 | 151.88 | 9.0273 | 9.0864 | 30.4449 | b/f | 8.8437 | 80.3237 | normaux | -0.056407 | 0.00078917 | 0.016321 | -0.0010028 | -0.0017876 | 9.0205e-05 | 0.00047833 | -8.0613e-05 | 1.5886e-05 | 6.4216e-06 | 1.9742e-05 | -6.3595e-06 | 2.2004e-06 | 67.5
1782 | 111.36 | 111.26 | 9.5279 | 9.8421 | 25.0499 | c/g | 18.6844 | 62.5444 | skew | 1.103 | 0.14492 | 0.26094 | -0.096937 | 0.044319 | 0.0041565 | 0.0053777 | -0.00149 | 0.00058174 | 6.0839e-05 | 0.00011642 | -5.501e-05 | 3.6228e-05 | 67.5
cas 3 & Meas_Pos=2
1784 | 99.36 | 125.46 | 9.1756 | 9.3882 | 22.294 | d/h | 25.912 | 57.772 | Score/norme | 3: 1.8251; 5: Score/(err_stdev); 6: 1.7104 | 67.5
1783 | 149.26 | 156.36 | 8.8964 | 9.0686 | 26.7983 | a/e | -9.9862 | 71.7738 | norme | 0.20345 | 1.3304 | 0.048163 | 0.099199 | 0.0081703 | 0.038166 | 0.00099455 | 0.0015269 | 0.00010722 | 0.00056159 | 2.1794e-05 | 5.6654e-05 | 6.6943e-06 | 67.5
1782 | 111.36 | 111.26 | 9.5279 | 9.8421 | 25.8964 | b/f | 20.7982 | 64.6582 | normaux | 0.19648 | 0.0072399 | -0.046653 | -0.0010263 | 0.0078674 | 0.00082824 | -0.0009695 | -8.2458e-05 | 0.00010108 | 5.8974e-05 | -2.1561e-05 | -6.5023e-06 | 6.2379e-06 | 67.5
1781 | 138.98 | 151.88 | 9.0273 | 9.0864 | 22.7953 | c/g | -11.3385 | 60.1415 | skew | -0.052776 | 1.3304 | -0.011964 | -0.099194 | -0.0022042 | 0.038157 | -0.00022179 | -0.0015246 | -3.5774e-05 | 0.00055848 | -3.1799e-06 | -5.6279e-05 | -2.4294e-06 | 67.5
cas 2 & Meas_Pos=2
1784 | 99.36 | 125.46 | 9.1756 | 9.3882 | 23.1282 | d/h | 28.0737 | 59.9337 | Score/norme | 3: 2.4956; 5: Score/(err_stdev); 6: 1.3125 | 67.5
1782 | 111.36 | 111.26 | 9.5279 | 9.8421 | 20.2334 | a/e | 6.6588 | 50.5188 | norme | 1.5256 | 0.15436 | 0.36117 | 0.099948 | 0.061272 | 0.0044279 | 0.0074581 | 0.0015385 | 0.00080388 | 6.5187e-05 | 0.00016312 | 5.711e-05 | 5.0125e-05 | 67.5
1781 | 138.98 | 151.88 | 9.0273 | 9.0864 | 22.7953 | b/f | -11.3385 | 60.1415 | normaux | 1.5152 | 0.00084124 | -0.35916 | -0.001033 | 0.060772 | 9.5915e-05 | -0.0074346 | -8.3018e-05 | 0.0007886 | 6.808e-06 | -0.00016312 | -6.5368e-06 | 4.8822e-05 | 67.5
1783 | 149.26 | 156.36 | 8.8964 | 9.0686 | 31.3419 | c/g | 2.183 | 83.9429 | skew | -0.17805 | 0.15435 | -0.03807 | -0.099943 | -0.0078068 | 0.0044268 | -0.0005913 | -0.0015363 | -0.00015602 | 6.483e-05 | -1.6005e-08 | -5.6735e-05 | -1.1353e-05 | 67.5
cas 1 & Meas_Pos=2
1784 | 99.36 | 125.46 | 9.1756 | 9.3882 | 22.294 | d/h | 25.912 | 57.772 | Score/norme | 3: 2.7486; 5: Score/(err_stdev); 6: 1.4379 | 67.5
1782 | 111.36 | 111.26 | 9.5279 | 9.8421 | 20.2334 | a/e | 6.6588 | 50.5188 | norme | 1.6059 | 0.10508 | 0.38017 | 0.10016 | 0.064494 | 0.0030145 | 0.0078504 | 0.0015418 | 0.00084616 | 4.4319e-05 | 0.0001717 | 5.7237e-05 | 5.276e-05 | 67.5
1783 | 149.26 | 156.36 | 8.8964 | 9.0686 | 24.634 | b/f | -15.7828 | 65.9772 | normaux | 1.604 | -0.00057041 | -0.37949 | -0.0010352 | 0.064449 | -6.5619e-05 | -0.0078213 | -8.3196e-05 | 0.00084578 | -4.6957e-06 | -0.00016935 | -6.5502e-06 | 5.2655e-05 | 67.5
1781 | 138.98 | 151.88 | 9.0273 | 9.0864 | 30.4449 | c/g | 8.8437 | 80.3237 | skew | 0.077796 | -0.10508 | 0.022733 | -0.10016 | 0.0024294 | -0.0030138 | 0.00067488 | -0.0015395 | -2.5293e-05 | -4.4069e-05 | 2.8265e-05 | -5.6861e-05 | -3.3247e-06 | 67.5
cas 6 & Meas_Pos=1
1784 | 95.26 | 118.06 | 9.218 | 9.3928 | 15.0437 | d/h | 11.0375 | 38.7975 | Score/norme | 3: 1.3718; 5: Score/(err_stdev); 6: 0.73984 | 67.5
1781 | 138.52 | 156.02 | 9.0412 | 8.9612 | 23.527 | a/e | -9.0443 | 61.9757 | norme | 1.1204 | 0.17254 | 0.26523 | 0.12005 | 0.044996 | 0.0049496 | 0.005477 | 0.0018479 | 0.00059037 | 7.2835e-05 | 0.00011978 | 6.8579e-05 | 3.6821e-05 | 67.5
1783 | 139.3 | 153.6 | 8.8716 | 9.0067 | 29.9979 | b/f | 8.7348 | 80.5348 | normaux | 0.092911 | 0.00093968 | -0.018989 | -0.0012417 | 0.0042148 | 0.00010738 | -0.00024861 | -9.9819e-05 | 9.4885e-05 | 7.6419e-06 | 4.0528e-06 | -7.8735e-06 | 7.1261e-06 | 67.5
1782 | 112.02 | 114.72 | 9.213 | 9.8923 | 24.9837 | c/g | 19.9934 | 64.5134 | skew | 1.1165 | 0.17254 | 0.26455 | -0.12005 | 0.044798 | 0.0049485 | 0.0054713 | -0.0018452 | 0.00058269 | 7.2433e-05 | 0.00011971 | -6.8125e-05 | 3.6125e-05 | 67.5
cas 5 & Meas_Pos=1
1784 | 95.26 | 118.06 | 9.218 | 9.3928 | 21.7914 | d/h | 28.4401 | 56.2001 | Score/norme | 3: 1.8462; 5: Score/(err_stdev); 6: 1.7166 | 67.5
1781 | 138.52 | 156.02 | 9.0412 | 8.9612 | 23.527 | a/e | -9.0443 | 61.9757 | norme | 0.28551 | 1.3204 | 0.06759 | 0.12267 | 0.011466 | 0.037879 | 0.0013957 | 0.0018881 | 0.00015049 | 0.00055736 | 3.0563e-05 | 7.006e-05 | 9.3953e-06 | 67.5
1782 | 112.02 | 114.72 | 9.213 | 9.8923 | 25.3801 | b/f | 21.0169 | 65.5369 | normaux | 0.28551 | 0.0071857 | -0.067587 | -0.0012689 | 0.011466 | 0.00082201 | -0.0013948 | -0.00010196 | 0.00015002 | 5.8528e-05 | -3.0361e-05 | -8.0405e-06 | 9.3377e-06 | 67.5
1783 | 139.3 | 153.6 | 8.8716 | 9.0067 | 23.3838 | c/g | -9.0219 | 62.7781 | skew | -0.0002512 | 1.3204 | 0.00070915 | -0.12266 | -0.00013334 | 0.03787 | 5.1153e-05 | -0.0018853 | -1.1855e-05 | 0.00055428 | 3.5066e-06 | -6.9597e-05 | -1.039e-06 | 67.5
cas 4 & Meas_Pos=1
1784 | 95.26 | 118.06 | 9.218 | 9.3928 | 15.0437 | d/h | 11.0375 | 38.7975 | Score/norme | 3: 1.4457; 5: Score/(err_stdev); 6: 0.77147 | 67.5
1783 | 139.3 | 153.6 | 8.8716 | 9.0067 | 23.449 | a/e | -8.8468 | 62.9532 | norme | 1.1573 | 0.12188 | 0.27397 | 0.11947 | 0.046479 | 0.0034963 | 0.0056574 | 0.0018389 | 0.00060981 | 5.1452e-05 | 0.00012373 | 6.8248e-05 | 3.8034e-05 | 67.5
1781 | 138.52 | 156.02 | 9.0412 | 8.9612 | 29.7563 | b/f | 7.3651 | 78.3851 | normaux | 0.14572 | 0.00066402 | -0.031405 | -0.0012357 | 0.0063492 | 7.5832e-05 | -0.00050077 | -9.9334e-05 | 0.00012392 | 5.3948e-06 | -1.1593e-06 | -7.8348e-06 | 8.9651e-06 | 67.5
1782 | 112.02 | 114.72 | 9.213 | 9.8923 | 25.3801 | c/g | 21.0169 | 65.5369 | skew | 1.1481 | 0.12187 | 0.27216 | -0.11946 | 0.046043 | 0.0034955 | 0.0056352 | -0.0018362 | 0.00059709 | 5.1168e-05 | 0.00012372 | -6.7797e-05 | 3.6962e-05 | 67.5
cas 3 & Meas_Pos=1
1784 | 95.26 | 118.06 | 9.218 | 9.3928 | 22.1964 | d/h | 29.4844 | 57.2444 | Score/norme | 3: 1.9019; 5: Score/(err_stdev); 6: 1.7457 | 67.5
1783 | 139.3 | 153.6 | 8.8716 | 9.0067 | 23.449 | a/e | -8.8468 | 62.9532 | norme | 0.36532 | 1.3207 | 0.086483 | 0.12277 | 0.014671 | 0.037887 | 0.0017858 | 0.0018898 | 0.00019253 | 0.00055748 | 3.9096e-05 | 7.0123e-05 | 1.2016e-05 | 67.5
1782 | 112.02 | 114.72 | 9.213 | 9.8923 | 24.9837 | b/f | 19.9934 | 64.5134 | normaux | 0.36499 | 0.0071872 | -0.086441 | -0.00127 | 0.014651 | 0.00082217 | -0.0017858 | -0.00010205 | 0.00019114 | 5.8538e-05 | -3.899e-05 | -8.0466e-06 | 1.1877e-05 | 67.5
1781 | 138.52 | 156.02 | 9.0412 | 8.9612 | 23.4631 | c/g | -9.2127 | 61.8073 | skew | -0.015495 | 1.3207 | -0.0026855 | -0.12277 | -0.00077998 | 0.037878 | -8.7048e-06 | -0.001887 | -2.3141e-05 | 0.0005544 | 2.8793e-06 | -6.966e-05 | -1.8276e-06 | 67.5
cas 2 & Meas_Pos=1
1784 | 95.26 | 118.06 | 9.218 | 9.3928 | 21.7914 | d/h | 28.4401 | 56.2001 | Score/norme | 3: 2.2955; 5: Score/(err_stdev); 6: 1.2134 | 67.5
1782 | 112.02 | 114.72 | 9.213 | 9.8923 | 18.5861 | a/e | 3.4733 | 47.9933 | norme | 1.4623 | 0.13726 | 0.34617 | 0.12284 | 0.058727 | 0.0039374 | 0.0071484 | 0.0018909 | 0.00077051 | 5.797e-05 | 0.00015635 | 7.0188e-05 | 4.8046e-05 | 67.5
1781 | 138.52 | 156.02 | 9.0412 | 8.9612 | 23.4631 | b/f | -9.2127 | 61.8073 | normaux | 1.449 | 0.00074831 | -0.34247 | -0.0012699 | 0.058275 | 8.5269e-05 | -0.0070423 | -0.00010206 | 0.00076928 | 6.0502e-06 | -0.00015142 | -8.0394e-06 | 4.8033e-05 | 67.5
1783 | 139.3 | 153.6 | 8.8716 | 9.0067 | 29.9979 | c/g | 8.7348 | 80.5348 | skew | 0.19673 | 0.13726 | 0.050471 | -0.12284 | 0.007273 | 0.0039365 | 0.0012274 | -0.0018881 | 4.3588e-05 | 5.7654e-05 | 3.8956e-05 | -6.9726e-05 | 1.1287e-06 | 67.5
cas 1 & Meas_Pos=1
1784 | 95.26 | 118.06 | 9.218 | 9.3928 | 22.1964 | d/h | 29.4844 | 57.2444 | Score/norme | 3: 2.3941; 5: Score/(err_stdev); 6: 1.2713 | 67.5
1782 | 112.02 | 114.72 | 9.213 | 9.8923 | 18.5861 | a/e | 3.4733 | 47.9933 | norme | 1.4886 | 0.1882 | 0.3524 | 0.12232 | 0.059784 | 0.0053987 | 0.007277 | 0.0018828 | 0.00078437 | 7.9472e-05 | 0.00015916 | 6.9887e-05 | 4.8911e-05 | 67.5
1783 | 139.3 | 153.6 | 8.8716 | 9.0067 | 23.3838 | b/f | -9.0219 | 62.7781 | normaux | 1.4816 | 0.0010255 | -0.35034 | -0.0012644 | 0.059563 | 0.00011698 | -0.0072114 | -0.00010162 | 0.00078424 | 8.3078e-06 | -0.00015554 | -8.0044e-06 | 4.8905e-05 | 67.5
1781 | 138.52 | 156.02 | 9.0412 | 8.9612 | 29.7563 | c/g | 7.3651 | 78.3851 | skew | 0.14392 | 0.18819 | 0.038057 | -0.12231 | 0.005138 | 0.0053974 | 0.00097539 | -0.00188 | 1.4502e-05 | 7.9037e-05 | 3.3754e-05 | -6.9427e-05 | -7.1487e-07 | 67.5
Note on D18: simonf: Pre-stress final=80+surcontrainte. Tient compte de la différence de taille de la cavité selon les toles de protection.
Note on H39: simonf: LL2-delta_L2 : deplacement du plan par rapport à la bobine gauche
Note on I39: simonf: Delta_L2 :calcul par rapport à la bobine gauche de la deformation par rapport à la taille de la bobine sous 80 Mpa = taiile du calibre + LL
Note on I38: simonf: Les deformation, offset et contrainte sont calculées entre deux bobines adjacentes indépendemment de leur position dans l'ouverture
Note on G38: simonf: le calcul des multipole est donné par rapport à l'horizontale quand a/e est sur cet horizontale. Il faut donc que a/e corresponde au pole qui est au dessus de l'horizontale
a
f
b
d
e
c
h
g
pole 2
pole 3
pole 4
Pole 1
Horizontal Plane
current leads after connection box
147.1 LR
148.0 LR
139.7 LL
113.2 LR
126.1 LR
109.1 LL
139.5 LL
109.9 LL