## Sommaire
Jour | vit-esse | I(A) | NB mesures | Posi-tion | N° fich. Originel | N° fich. Epuré | N° run | NOM Fich.res | NOM Fich.raw | Observation | Nombre de fichiers | 6
1999-09-12 | 80 | ±12.5 | 5 | 3 |  |  | 4709 | T47091520res.xls |  | connexion vers EST, à 90° droit, q3 à la masse, pos 3
1999-09-12 | 80 | ±12.5 | 5 | 2 |  |  | 4711 | T47111525res.xls |  | connexion vers EST, à 90° droit, q3 à la masse, pos 2
1999-09-12 | 80 | ±12.5 | 5 | 1 |  |  | 4712 | T47121530res.xls |  | connexion vers EST, à 90° droit, q3 à la masse, pos 1
1999-09-12 | 80 | ±12.5 | 5 | 4 |  |  | 4713 | T47131540res.xls |  | connexion vers EST, à 90° droit, q3 à la masse, pos 4
1999-09-12 | 80 | ±12.5 | 5 | 5 |  |  | 4715 | T47151544res.xls |  | connexion vers EST, à 90° droit, q3 à la masse, pos 5 (connexions)
Lmaq_q3 : Valeurs intégrales calculées avec les fichiers: T47091520res+T47111525res+T47121530res+T47131540res+T47151544res

## T47091520res.xls
Bench Number | 0 | Valeurs dipôlaires en Teslas (signal absolu mesuré par la bobine externe corrigé de la dérive de l'électronique)
Magnet Name | A3(q3) | (b1,sb1, a1,sa1) créé par le décentrement de la taupe (=[Babs(+I)-Babs(-I)]/2) | [6 empty] | -1.183e-05 | 8.0554e-06 | 1.3398e-05 | 1.0463e-05
Magnet Type | 1 | (b1,sb1, a1,sa1) issu des champs constants/externes (=[Babs(+I)+Babs(-I)]/2) | [6 empty] | 7.9733e-06 | 2.7139e-06 | 7.6509e-05 | 3.4121e-06
Aperture Number | 1 | Valeurs quadripolaires: b2 (T), a2 (T), sc2 (T), q top codeur (mrad) | [6 empty] | 0.0037464 | -0.00036311 | 6.5514e-08 | -48.3111
GMT Time | 1999-12-09 15:20 |  | Les multipôles exprimés en unité sont rapportés au champ quadripôlaire local (C2= 3.764 mT)
Run Number | 4709 |  | Valeurs mesurées (unité) |  |  | Multipôle |  |  | Valeurs spécifiées (bn, an)
Run Type | manual | bn (normal) | sbn | an (skew) | san |  | Average |  | Uncertainty |  | Standard Deviation
Coil Name | saclay 1 | -1.0452 | 0.0083967 | 1.5783 | 0.0075915 | 3 | 0.017 | 0 | 0.51 | 0.51 | 0.85 | 0.85
Rref | 0.017 | 0.046754 | 0.0091483 | -0.26859 | 0.013461 | 4 | 0 | 0 | 0.578 | 0.578 | 0.289 | 0.289
Meas Type | cmp | 0.22462 | 0.0068084 | 0.23625 | 0.0037328 | 5 | 0 | 0 | 0.246 | 0.246 | 0.231 | 0.187
Shaft Pos | 3 | 6.2071 | 0.0019552 | -0.2907 | 0.0084428 | 6 | 3.925 | 0 | 0.251 | 0.251 | 0.418 | 0.418
Coil length | 0.7499 | -0.15523 | 0.0038213 | 0.12116 | 0.0027645 | 7 | 0 | 0 | 0 | 0 | 0.142 | 0.142
Température (bobine) | 20.4895 | 0.024359 | 0.0010155 | -0.099066 | 0.0028393 | 8 | 0 | 0 | 0 | 0 | 0.241 | 0.241
Spec Curv (I spécifié) | 12.5 | 0.031723 | 0.001302 | 0.024042 | 0.0013217 | 9 | 0 | 0 | 0 | 0 | 0.41 | 0.41
Angle(horizontal/top codeur) | 0 | -0.13257 | 0.0016311 | 0.0093335 | 0.0021655 | 10 | -0.209 | 0 | 0.698 | 0 | 0.349 | 0.349
Mid Current (I réel moyen) | 12.5093 | -0.010294 | 0.0019495 | 0.013133 | 0.0015446 | 11 | 0 | 0 | 0 | 0 | 0.237 | 0.237
Inclinaison RefMag (niv max) | 0.065 | -0.00321 | 0.0023047 | -0.0059281 | 0.0012052 | 12 | 0 | 0 | 0 | 0 | 0 | 0
Incli. Cryostat(ecart niv max) | -26.449 | 0.0074942 | 0.0027141 | -0.0029777 | 0.0055008 | 13 | 0 | 0 | 0 | 0 | 0 | 0
Incli. carriage (niv min) | -0.372 | -0.18352 | 0.00085005 | 0.017733 | 0.00061402 | 14 | 0.058 | 0 | 0 | 0 | 0 | 0
Dx moyen(mm) | -0.059049 | -0.0015589 | 0.00060427 | -0.00052646 | 0.0007806 | 15 | 0 | 0 | 0 | 0 | 0 | 0
Dy moyen(mm) | 0.05509 |  |  | Multipôle refusé (orange) : (av.+unc.+3*STDV)+s < multipôle < (av.-unc.-3*STDV)-s
Analysis Tool | DRI ROT NOR CEL FDW |  |  | Multipôle litigieux (vert): (av.+unc.+3*STDV)-s < multipôle < (av.-unc.-3*STDV)+s
Number of point | 15
q(°) = Angle(horizontale,C2) | 2.768 |  |  |  | VALEURS PRINCIPALES
Nombre Mesure | 10 |  | Module de C2 (mT) |  |  | 3.7639 | Module de C6 (unité) |  |  | 6.2139
Sens du courant | +I / -I |  | Module de C3 (unité) |  |  | 1.893 | Module de C10 (unité) |  |  | 0.1329
Vitesse (%) | 80
Commentaire | connexion vers EST, à 90° droit, A3 à la masse, pos 3

## T47111525res.xls
Bench Number | 0 | Valeurs dipôlaires en Teslas (signal absolu mesuré par la bobine externe corrigé de la dérive de l'électronique)
Magnet Name | A3(q3) | (b1,sb1, a1,sa1) créé par le décentrement de la taupe (=[Babs(+I)-Babs(-I)]/2) | [6 empty] | -9.9452e-05 | 1.8929e-07 | 0.00012878 | 3.3613e-07
Magnet Type | 1 | (b1,sb1, a1,sa1) issu des champs constants/externes (=[Babs(+I)+Babs(-I)]/2) | [6 empty] | 1.0142e-05 | 2.1531e-07 | 7.3956e-05 | 2.4554e-07
Aperture Number | 1 | Valeurs quadripolaires: b2 (T), a2 (T), sc2 (T), q top codeur (mrad) | [6 empty] | 0.0037503 | -0.000338 | 3.4485e-08 | -44.9416
GMT Time | 1999-12-09 15:25 |  | Les multipôles exprimés en unité sont rapportés au champ quadripôlaire local (C2= 3.766 mT)
Run Number | 4711 |  | Valeurs mesurées (unité) |  |  | Multipôle |  |  | Valeurs spécifiées (bn, an)
Run Type | manual | bn (normal) | sbn | an (skew) | san |  | Average |  | Uncertainty |  | Standard Deviation
Coil Name | saclay 1 | -1.6662 | 0.012152 | 1.1323 | 0.013253 | 3 | 0.017 | 0 | 0.51 | 0.51 | 0.85 | 0.85
Rref | 0.017 | -0.23653 | 0.013634 | -1.0685 | 0.014378 | 4 | 0 | 0 | 0.578 | 0.578 | 0.289 | 0.289
Meas Type | cmp | 0.1907 | 0.0044578 | -0.31911 | 0.0085425 | 5 | 0 | 0 | 0.246 | 0.246 | 0.231 | 0.187
Shaft Pos | 2 | 6.5794 | 0.0026789 | 0.69855 | 0.0012991 | 6 | 3.925 | 0 | 0.251 | 0.251 | 0.418 | 0.418
Coil length | 0.7499 | -0.20077 | 0.0029313 | -0.016297 | 0.0056751 | 7 | 0 | 0 | 0 | 0 | 0.142 | 0.142
Température (bobine) | 20.4742 | 0.016213 | 0.0034944 | -0.161 | 0.0038573 | 8 | 0 | 0 | 0 | 0 | 0.241 | 0.241
Spec Curv (I spécifié) | 12.5 | 0.055928 | 0.0032861 | -0.063848 | 0.0012795 | 9 | 0 | 0 | 0 | 0 | 0.41 | 0.41
Angle(horizontal/top codeur) | 0 | -0.13612 | 0.0018253 | 0.16077 | 0.0012147 | 10 | -0.209 | 0 | 0.698 | 0 | 0.349 | 0.349
Mid Current (I réel moyen) | 12.5094 | -0.0010499 | 0.0013746 | 0.0068605 | 0.002674 | 11 | 0 | 0 | 0 | 0 | 0.237 | 0.237
Inclinaison RefMag (niv max) | -0.007 | -0.0074758 | 0.0014658 | -0.022145 | 0.0023574 | 12 | 0 | 0 | 0 | 0 | 0 | 0
Incli. Cryostat(ecart niv max) | 85.449 | 0.038123 | 0.0017626 | -0.061181 | 0.00085516 | 13 | 0 | 0 | 0 | 0 | 0 | 0
Incli. carriage (niv min) | -0.167 | -0.18471 | 0.0011341 | 0.026739 | 0.00088454 | 14 | 0.058 | 0 | 0 | 0 | 0 | 0
Dx moyen(mm) | -0.49939 | -9.6052e-05 | 0.00079588 | -0.0025202 | 0.00041185 | 15 | 0 | 0 | 0 | 0 | 0 | 0
Dy moyen(mm) | 0.53878 |  |  | Multipôle refusé (orange) : (av.+unc.+3*STDV)+s < multipôle < (av.-unc.-3*STDV)-s
Analysis Tool | DRI ROT NOR CEL FDW |  |  | Multipôle litigieux (vert): (av.+unc.+3*STDV)-s < multipôle < (av.-unc.-3*STDV)+s
Number of point | 15
q(°) = Angle(horizontale,C2) | 2.575 |  |  |  | VALEURS PRINCIPALES
Nombre Mesure | 10 |  | Module de C2 (mT) |  |  | 3.7655 | Module de C6 (unité) |  |  | 6.6164
Sens du courant | +I / -I |  | Module de C3 (unité) |  |  | 2.0145 | Module de C10 (unité) |  |  | 0.21066
Vitesse (%) | 80
Commentaire | connexion vers EST, à 90° droit, A3 à la masse, pos 2

## T47121530res.xls
Bench Number | 0 | Valeurs dipôlaires en Teslas (signal absolu mesuré par la bobine externe corrigé de la dérive de l'électronique)
Magnet Name | A3(q3) | (b1,sb1, a1,sa1) créé par le décentrement de la taupe (=[Babs(+I)-Babs(-I)]/2) | [6 empty] | 1.1392e-05 | 3.0929e-07 | -9.7089e-05 | 3.6453e-07
Magnet Type | 1 | (b1,sb1, a1,sa1) issu des champs constants/externes (=[Babs(+I)+Babs(-I)]/2) | [6 empty] | 2.5169e-05 | 1.7e-07 | 7.1072e-05 | 1.1816e-07
Aperture Number | 1 | Valeurs quadripolaires: b2 (T), a2 (T), sc2 (T), q top codeur (mrad) | [6 empty] | 0.0023139 | -0.0001991 | 3.5539e-08 | -42.916
GMT Time | 1999-12-09 15:30 |  | Les multipôles exprimés en unité sont rapportés au champ quadripôlaire local (C2= 2.322 mT)
Run Number | 4712 |  | Valeurs mesurées (unité) |  |  | Multipôle |  |  | Valeurs spécifiées (bn, an)
Run Type | manual | bn (normal) | sbn | an (skew) | san |  | Average |  | Uncertainty |  | Standard Deviation
Coil Name | saclay 1 | 0.72717 | 0.023208 | 1.2248 | 0.015148 | 3 | 0.017 | 0 | 0.51 | 0.51 | 0.85 | 0.85
Rref | 0.017 | -1.0649 | 0.01022 | -0.83985 | 0.015199 | 4 | 0 | 0 | 0.578 | 0.578 | 0.289 | 0.289
Meas Type | cmp | -0.28938 | 0.007183 | 0.27812 | 0.012145 | 5 | 0 | 0 | 0.246 | 0.246 | 0.231 | 0.187
Shaft Pos | 1 | 4.766 | 0.0033861 | 0.57577 | 0.0031493 | 6 | 3.925 | 0 | 0.251 | 0.251 | 0.418 | 0.418
Coil length | 0.7499 | 0.068811 | 0.0035955 | 0.098395 | 0.0049546 | 7 | 0 | 0 | 0 | 0 | 0.142 | 0.142
Température (bobine) | 20.4712 | 0.034338 | 0.0048797 | -0.33776 | 0.0047792 | 8 | 0 | 0 | 0 | 0 | 0.241 | 0.241
Spec Curv (I spécifié) | 12.5 | -0.015258 | 0.0035534 | 0.050962 | 0.0039728 | 9 | 0 | 0 | 0 | 0 | 0.41 | 0.41
Angle(horizontal/top codeur) | 0 | -0.39215 | 0.0034615 | 0.17305 | 0.0036738 | 10 | -0.209 | 0 | 0.698 | 0 | 0.349 | 0.349
Mid Current (I réel moyen) | 12.5093 | 0.028531 | 0.0024597 | 0.018438 | 0.0019747 | 11 | 0 | 0 | 0 | 0 | 0.237 | 0.237
Inclinaison RefMag (niv max) | 0.077 | -0.01182 | 0.0022817 | -0.021626 | 0.0030116 | 12 | 0 | 0 | 0 | 0 | 0 | 0
Incli. Cryostat(ecart niv max) | -14.75 | -0.0036492 | 0.0013804 | 0.078256 | 0.0012017 | 13 | 0 | 0 | 0 | 0 | 0 | 0
Incli. carriage (niv min) | -0.02 | -0.18409 | 0.001671 | 0.022619 | 0.00076342 | 14 | 0.058 | 0 | 0 | 0 | 0 | 0
Dx moyen(mm) | 0.14396 | 0.0026188 | 0.00052291 | -0.00063308 | 0.00073838 | 15 | 0 | 0 | 0 | 0 | 0 | 0
Dy moyen(mm) | -0.70089 |  |  | Multipôle refusé (orange) : (av.+unc.+3*STDV)+s < multipôle < (av.-unc.-3*STDV)-s
Analysis Tool | DRI ROT NOR CEL FDW |  |  | Multipôle litigieux (vert): (av.+unc.+3*STDV)-s < multipôle < (av.-unc.-3*STDV)+s
Number of point | 15
q(°) = Angle(horizontale,C2) | 2.4589 |  |  |  | VALEURS PRINCIPALES
Nombre Mesure | 10 |  | Module de C2 (mT) |  |  | 2.3225 | Module de C6 (unité) |  |  | 4.8007
Sens du courant | +I / -I |  | Module de C3 (unité) |  |  | 1.4244 | Module de C10 (unité) |  |  | 0.42864
Vitesse (%) | 80
Commentaire | connexion vers EST, à 90° droit, A3 à la masse, pos 1

## T47131540res.xls
Bench Number | 0 | Valeurs dipôlaires en Teslas (signal absolu mesuré par la bobine externe corrigé de la dérive de l'électronique)
Magnet Name | A3(q3) | (b1,sb1, a1,sa1) créé par le décentrement de la taupe (=[Babs(+I)-Babs(-I)]/2) | [6 empty] | 2.584e-05 | 1.2846e-07 | -7.4803e-05 | 2.6746e-07
Magnet Type | 1 | (b1,sb1, a1,sa1) issu des champs constants/externes (=[Babs(+I)+Babs(-I)]/2) | [6 empty] | 1.5728e-05 | 1.3204e-07 | 6.9187e-05 | 2.7551e-07
Aperture Number | 1 | Valeurs quadripolaires: b2 (T), a2 (T), sc2 (T), q top codeur (mrad) | [6 empty] | 0.0037472 | -0.00035637 | 8.1915e-08 | -47.4084
GMT Time | 1999-12-09 15:41 |  | Les multipôles exprimés en unité sont rapportés au champ quadripôlaire local (C2= 3.764 mT)
Run Number | 4713 |  | Valeurs mesurées (unité) |  |  | Multipôle |  |  | Valeurs spécifiées (bn, an)
Run Type | manual | bn (normal) | sbn | an (skew) | san |  | Average |  | Uncertainty |  | Standard Deviation
Coil Name | saclay 1 | -1.129 | 0.01328 | 0.72485 | 0.002857 | 3 | 0.017 | 0 | 0.51 | 0.51 | 0.85 | 0.85
Rref | 0.017 | -0.065738 | 0.010069 | 0.19309 | 0.0072916 | 4 | 0 | 0 | 0.578 | 0.578 | 0.289 | 0.289
Meas Type | cmp | 0.14735 | 0.0029624 | 0.050328 | 0.0075637 | 5 | 0 | 0 | 0.246 | 0.246 | 0.231 | 0.187
Shaft Pos | 4 | 6.1699 | 0.0057086 | -0.25904 | 0.003284 | 6 | 3.925 | 0 | 0.251 | 0.251 | 0.418 | 0.418
Coil length | 0.7499 | -0.055884 | 0.0046686 | 0.062122 | 0.0030366 | 7 | 0 | 0 | 0 | 0 | 0.142 | 0.142
Température (bobine) | 20.4834 | 0.024564 | 0.0016489 | -0.010119 | 0.0028006 | 8 | 0 | 0 | 0 | 0 | 0.241 | 0.241
Spec Curv (I spécifié) | 12.5 | 0.015674 | 0.0025871 | 0.010949 | 0.0025397 | 9 | 0 | 0 | 0 | 0 | 0.41 | 0.41
Angle(horizontal/top codeur) | 0 | -0.10805 | 0.0016229 | 0.020713 | 0.0018125 | 10 | -0.209 | 0 | 0.698 | 0 | 0.349 | 0.349
Mid Current (I réel moyen) | 12.5093 | -0.0043343 | 0.0027093 | -0.0018542 | 0.0011217 | 11 | 0 | 0 | 0 | 0 | 0.237 | 0.237
Inclinaison RefMag (niv max) | 0.101 | -0.0029783 | 0.001095 | -0.0017423 | 0.0013591 | 12 | 0 | 0 | 0 | 0 | 0 | 0
Incli. Cryostat(ecart niv max) | -25.431 | -0.0084202 | 0.001044 | 0.038868 | 0.00053557 | 13 | 0 | 0 | 0 | 0 | 0 | 0
Incli. carriage (niv min) | -0.07 | -0.18446 | 0.0010026 | 0.018126 | 0.001041 | 14 | 0.058 | 0 | 0 | 0 | 0 | 0
Dx moyen(mm) | 0.14817 | 0.00024748 | 0.00078046 | -0.00030747 | 0.0010237 | 15 | 0 | 0 | 0 | 0 | 0 | 0
Dy moyen(mm) | -0.32526 |  |  | Multipôle refusé (orange) : (av.+unc.+3*STDV)+s < multipôle < (av.-unc.-3*STDV)-s
Analysis Tool | DRI ROT NOR CEL FDW |  |  | Multipôle litigieux (vert): (av.+unc.+3*STDV)-s < multipôle < (av.-unc.-3*STDV)+s
Number of point | 15
q(°) = Angle(horizontale,C2) | 2.7163 |  |  |  | VALEURS PRINCIPALES
Nombre Mesure | 10 |  | Module de C2 (mT) |  |  | 3.7641 | Module de C6 (unité) |  |  | 6.1754
Sens du courant | +I / -I |  | Module de C3 (unité) |  |  | 1.3417 | Module de C10 (unité) |  |  | 0.11002
Vitesse (%) | 80
Commentaire | connexion vers EST, à 90° droit, A3 à la masse, pos 4

## T47151544res.xls
Bench Number | 0 | Valeurs dipôlaires en Teslas (signal absolu mesuré par la bobine externe corrigé de la dérive de l'électronique)
Magnet Name | A3(q3) | (b1,sb1, a1,sa1) créé par le décentrement de la taupe (=[Babs(+I)-Babs(-I)]/2) | [6 empty] | 4.0002e-05 | 2.0581e-07 | -4.6849e-05 | 1.6337e-07
Magnet Type | 1 | (b1,sb1, a1,sa1) issu des champs constants/externes (=[Babs(+I)+Babs(-I)]/2) | [6 empty] | 2.4027e-05 | 1.4322e-07 | 5.8916e-05 | 9.5838e-08
Aperture Number | 1 | Valeurs quadripolaires: b2 (T), a2 (T), sc2 (T), q top codeur (mrad) | [6 empty] | 0.0020159 | -0.00019323 | 6.7559e-08 | -47.7808
GMT Time | 1999-12-09 15:45 |  | Les multipôles exprimés en unité sont rapportés au champ quadripôlaire local (C2= 2.025 mT)
Run Number | 4715 |  | Valeurs mesurées (unité) |  |  | Multipôle |  |  | Valeurs spécifiées (bn, an)
Run Type | manual | bn (normal) | sbn | an (skew) | san |  | Average |  | Uncertainty |  | Standard Deviation
Coil Name | saclay 1 | -1.1697 | 0.022947 | 9.4029 | 0.0088356 | 3 | 0.017 | 0 | 0.51 | 0.51 | 0.85 | 0.85
Rref | 0.017 | -1.6173 | 0.023194 | 2.0928 | 0.01527 | 4 | 0 | 0 | 0.578 | 0.578 | 0.289 | 0.289
Meas Type | cmp | 0.65613 | 0.0093211 | -0.77971 | 0.010398 | 5 | 0 | 0 | 0.246 | 0.246 | 0.231 | 0.187
Shaft Pos | 5 | 15.2289 | 0.0093882 | 0.71203 | 0.014184 | 6 | 3.925 | 0 | 0.251 | 0.251 | 0.418 | 0.418
Coil length | 0.7499 | -0.067919 | 0.0047264 | 0.24689 | 0.0026333 | 7 | 0 | 0 | 0 | 0 | 0.142 | 0.142
Température (bobine) | 20.5017 | -0.035583 | 0.0041952 | 0.25647 | 0.0030837 | 8 | 0 | 0 | 0 | 0 | 0.241 | 0.241
Spec Curv (I spécifié) | 12.5 | 0.025186 | 0.0049821 | 0.058854 | 0.0027109 | 9 | 0 | 0 | 0 | 0 | 0.41 | 0.41
Angle(horizontal/top codeur) | 0 | -0.43314 | 0.0019778 | 0.21289 | 0.0035003 | 10 | -0.209 | 0 | 0.698 | 0 | 0.349 | 0.349
Mid Current (I réel moyen) | 12.5094 | -0.0045294 | 0.0014655 | -0.010298 | 0.0037369 | 11 | 0 | 0 | 0 | 0 | 0.237 | 0.237
Inclinaison RefMag (niv max) | 0.116 | 0.0029435 | 0.0033787 | 0.00083483 | 0.00046781 | 12 | 0 | 0 | 0 | 0 | 0 | 0
Incli. Cryostat(ecart niv max) | 11.19 | -0.038947 | 0.0015108 | -0.0019615 | 0.0014828 | 13 | 0 | 0 | 0 | 0 | 0 | 0
Incli. carriage (niv min) | 0.106 | -0.14796 | 0.00056791 | -0.018334 | 0.0016142 | 14 | 0.058 | 0 | 0 | 0 | 0 | 0
Dx moyen(mm) | 0.37178 | -0.0033097 | 0.0010406 | 0.00037078 | 0.0020398 | 15 | 0 | 0 | 0 | 0 | 0 | 0
Dy moyen(mm) | -0.35949 |  |  | Multipôle refusé (orange) : (av.+unc.+3*STDV)+s < multipôle < (av.-unc.-3*STDV)-s
Analysis Tool | DRI ROT NOR CEL FDW |  |  | Multipôle litigieux (vert): (av.+unc.+3*STDV)-s < multipôle < (av.-unc.-3*STDV)+s
Number of point | 15
q(°) = Angle(horizontale,C2) | 2.7376 |  |  |  | VALEURS PRINCIPALES
Nombre Mesure | 10 |  | Module de C2 (mT) |  |  | 2.0251 | Module de C6 (unité) |  |  | 15.2455
Sens du courant | +I / -I |  | Module de C3 (unité) |  |  | 9.4753 | Module de C10 (unité) |  |  | 0.48263
Vitesse (%) | 80
Commentaire | connexion vers EST, à 90° droit, A3 à la masse, pos 5 (connexions)

## Lmag_A3
Fichiers | T47121530res.xls | T47111525res.xls | T47091520res.xls | T47131540res.xls | T47151544res.xls | Long. mag (m) | Sum(C2) | Valeurs integrales
C2 (mT) | 2.3225 | 3.7655 | 3.7639 | 3.7641 | 2.0251 | 3.1158 | 15.6411 | selon H2/Hn
Mutipôles | Position 1 | Position 2 | Position 3 | Position 4 | Position 5 | Intégrales | Sum(Cn)*10^4 |  | I/G=5*.750/Lmag | Ezio + Per : Check integral |  | Ezio + Per : Straight Part
b3 | 0.72717 | -1.6662 | -1.0452 | -1.129 | -1.1697 | -0.80423 | -15.1378 | -0.96782 | 1.2034 | -0.96782 | 0 | -1.2801
b4 | -1.0649 | -0.23653 | 0.046754 | -0.065738 | -1.6173 | -0.35652 | -6.7107 | -0.42904 | 1.2034 | -0.42904 | 0 | -0.08517
b5 | -0.28938 | 0.1907 | 0.22462 | 0.14735 | 0.65613 | 0.14742 | 2.7749 | 0.17741 | 1.2034 | 0.17741 | 0 | 0.18756
b6 | 4.766 | 6.5794 | 6.2071 | 6.1699 | 15.2289 | 6.0178 | 113.2711 | 7.2419 | 1.2034 | 7.2419 | 0 | 6.3188
b7 | 0.068811 | -0.20077 | -0.15523 | -0.055884 | -0.067919 | -0.081198 | -1.5284 | -0.097714 | 1.2034 | -0.097714 | 0 | -0.13729
b8 | 0.034338 | 0.016213 | 0.024359 | 0.024564 | -0.035583 | 0.013435 | 0.25289 | 0.016168 | 1.2034 | 0.016168 | 0 | 0.021712
b9 | -0.015258 | 0.055928 | 0.031723 | 0.015674 | 0.025186 | 0.021494 | 0.40456 | 0.025865 | 1.2034 | 0.025865 | 0 | 0.034442
b10 | -0.39215 | -0.13612 | -0.13257 | -0.10805 | -0.43314 | -0.17034 | -3.2062 | -0.20498 | 1.2034 | -0.20498 | 0 | -0.12558
b11 | 0.028531 | -0.0010499 | -0.010294 | -0.0043343 | -0.0045294 | -0.00010222 | -0.001924 | -0.00012301 | 1.2034 | -0.00012301 | 0 | -0.005226
b12 | -0.01182 | -0.0074758 | -0.00321 | -0.0029783 | 0.0029435 | -0.0038748 | -0.072934 | -0.004663 | 1.2034 | -0.004663 | 0 | -0.0045547
b13 | -0.0036492 | 0.038123 | 0.0074942 | -0.0084202 | -0.038947 | 0.0028009 | 0.052721 | 0.0033707 | 1.2034 | 0.0033707 | 0 | 0.012399
b14 | -0.18409 | -0.18471 | -0.18352 | -0.18446 | -0.14796 | -0.14917 | -2.8078 | -0.17951 | 1.2034 | -0.17951 | 0 | -0.18423
b15 | 0.0026188 | -9.6052e-05 | -0.0015589 | 0.00024748 | -0.0033097 | -0.00031442 | -0.0059181 | -0.00037837 | 1.2034 | -0.00037837 | 0 | -0.00046915
a3 | 1.2248 | 1.1323 | 1.5783 | 0.72485 | 9.4029 | 1.8498 | 34.8189 | 2.2261 | 1.2034 | 2.2261 | 0 | 1.1451
a4 | -0.83985 | -1.0685 | -0.26859 | 0.19309 | 2.0928 | -0.10732 | -2.02 | -0.12915 | 1.2034 | -0.12915 | 0 | -0.38134
a5 | 0.27812 | -0.31911 | 0.23625 | 0.050328 | -0.77971 | -0.056104 | -1.056 | -0.067515 | 1.2034 | -0.067515 | 0 | -0.010845
a6 | 0.57577 | 0.69855 | -0.2907 | -0.25904 | 0.71203 | 0.17746 | 3.3403 | 0.21356 | 1.2034 | 0.21356 | 0 | 0.049602
a7 | 0.098395 | -0.016297 | 0.12116 | 0.062122 | 0.24689 | 0.072094 | 1.357 | 0.086758 | 1.2034 | 0.086758 | 0 | 0.055661
a8 | -0.33776 | -0.161 | -0.099066 | -0.010119 | 0.25647 | -0.068123 | -1.2822 | -0.081979 | 1.2034 | -0.081979 | 0 | -0.090061
a9 | 0.050962 | -0.063848 | 0.024042 | 0.010949 | 0.058854 | 0.0068443 | 0.12883 | 0.0082365 | 1.2034 | 0.0082365 | 0 | -0.0096193
a10 | 0.17305 | 0.16077 | 0.0093335 | 0.020713 | 0.21289 | 0.082429 | 1.5515 | 0.099195 | 1.2034 | 0.099195 | 0 | 0.063605
a11 | 0.018438 | 0.0068605 | 0.013133 | -0.0018542 | -0.010298 | 0.0047948 | 0.090251 | 0.0057701 | 1.2034 | 0.0057701 | 0 | 0.0060464
a12 | -0.021626 | -0.022145 | -0.0059281 | -0.0017423 | 0.00083483 | -0.0085425 | -0.16079 | -0.01028 | 1.2034 | -0.01028 | 0 | -0.0099384
a13 | 0.078256 | -0.061181 | -0.0029777 | 0.038868 | -0.0019615 | 0.0043825 | 0.082489 | 0.0052739 | 1.2034 | 0.0052739 | 0 | -0.0084305
a14 | 0.022619 | 0.026739 | 0.017733 | 0.018126 | -0.018334 | 0.013338 | 0.25106 | 0.016052 | 1.2034 | 0.016052 | 0 | 0.020866
a15 | -0.00063308 | -0.0025202 | -0.00052646 | -0.00030747 | 0.00037078 | -0.00070916 | -0.013348 | -0.00085341 | 1.2034 | -0.00085341 | 0 | -0.001118
Angle[Horiz,C2](°) | 2.4589 | 2.575 | 2.768 | 2.7163 | 2.7376 | Gradient (T/m)
Temp. taupe (°C) | 20.4712 | 20.4742 | 20.4895 | 20.4834 | 20.5017 | 210.28
Niv. moyen (mrad) | 0.0285 | -0.087 | -0.1535 | 0.0155 | 0.111 | C2,moyen=3.765
Intégrale(Cn) = (Cn,pos1+Cn,pos2+Cn,pos3+Cn,pos4+Cn,pos5)/(5*C2,moyen) | [5 empty] | Gradient = C2,moyen/Rref*(11870/Spec_curv)
C2,moyen(mT) = (C2,pos2+C2,pos3+C2,pos4)/3 Long_mag = Intégrale(C2)*.7499 [Cn,x(T) = cn,x(unit)*C2,x(T)]